2027 | 4 | 20 | 4 | 2790.8183
2027 | 4 | 20 | 5 | 3091.7538
2027 | 4 | 20 | 6 | 3293.3453
2027 | 4 | 20 | 7 | 3312.0373
2027 | 4 | 20 | 8 | 3332.4161
2027 | 4 | 20 | 9 | 3333.8796
2027 | 4 | 20 | 10 | 3329.9704
2027 | 4 | 20 | 11 | 3358.6113
2027 | 4 | 20 | 12 | 3368.9292
2027 | 4 | 20 | 13 | 3389.7843
2027 | 4 | 20 | 14 | 3344.2158
2027 | 4 | 20 | 15 | 3311.5091
2027 | 4 | 20 | 16 | 3279.741
2027 | 4 | 20 | 17 | 3276.3917
2027 | 4 | 20 | 18 | 3280.2905
2027 | 4 | 20 | 19 | 3372.7139
2027 | 4 | 20 | 20 | 3327.9868
2027 | 4 | 20 | 21 | 3165.6299
2027 | 4 | 20 | 22 | 2999.2052
2027 | 4 | 20 | 23 | 2879.6861
2027 | 4 | 21 | 0 | 2728.7246
2027 | 4 | 21 | 1 | 2654.7737
2027 | 4 | 21 | 2 | 2554.2841
2027 | 4 | 21 | 3 | 2561.9517
2027 | 4 | 21 | 4 | 2804.1291
2027 | 4 | 21 | 5 | 3152.5082
2027 | 4 | 21 | 6 | 3354.7575
2027 | 4 | 21 | 7 | 3403.1591
2027 | 4 | 21 | 8 | 3334.6631
2027 | 4 | 21 | 9 | 3374.7394
2027 | 4 | 21 | 10 | 3379.1141
2027 | 4 | 21 | 11 | 3376.1027
2027 | 4 | 21 | 12 | 3422.4226
2027 | 4 | 21 | 13 | 3436.9655
2027 | 4 | 21 | 14 | 3399.2741
2027 | 4 | 21 | 15 | 3358.4284
2027 | 4 | 21 | 16 | 3323.3298
2027 | 4 | 21 | 17 | 3286.5439
2027 | 4 | 21 | 18 | 3250.7451
2027 | 4 | 21 | 19 | 3359.4057
2027 | 4 | 21 | 20 | 3367.5306
2027 | 4 | 21 | 21 | 3212.7252
2027 | 4 | 21 | 22 | 3038.737
2027 | 4 | 21 | 23 | 2871.8989
2027 | 4 | 22 | 0 | 2736.5011
2027 | 4 | 22 | 1 | 2681.1818
2027 | 4 | 22 | 2 | 2622.548
2027 | 4 | 22 | 3 | 2631.5177
2027 | 4 | 22 | 4 | 2841.6491
2027 | 4 | 22 | 5 | 3136.0959
2027 | 4 | 22 | 6 | 3395.2867
2027 | 4 | 22 | 7 | 3444.9193
2027 | 4 | 22 | 8 | 3430.5523
2027 | 4 | 22 | 9 | 3454.8503
2027 | 4 | 22 | 10 | 3452.6247
2027 | 4 | 22 | 11 | 3426.0649
2027 | 4 | 22 | 12 | 3431.0488
2027 | 4 | 22 | 13 | 3443.9514
2027 | 4 | 22 | 14 | 3396.9208
2027 | 4 | 22 | 15 | 3370.1666
2027 | 4 | 22 | 16 | 3322.1031
2027 | 4 | 22 | 17 | 3310.0431
2027 | 4 | 22 | 18 | 3283.9409
2027 | 4 | 22 | 19 | 3388.8063
2027 | 4 | 22 | 20 | 3435.0963
2027 | 4 | 22 | 21 | 3223.2238
2027 | 4 | 22 | 22 | 3071.8803
2027 | 4 | 22 | 23 | 2882.8829
2027 | 4 | 23 | 0 | 2720.9568
2027 | 4 | 23 | 1 | 2640.3808
2027 | 4 | 23 | 2 | 2601.5012
2027 | 4 | 23 | 3 | 2624.7345
2027 | 4 | 23 | 4 | 2773.567
2027 | 4 | 23 | 5 | 3038.9876
2027 | 4 | 23 | 6 | 3247.6511
2027 | 4 | 23 | 7 | 3308.3735
2027 | 4 | 23 | 8 | 3358.0638
2027 | 4 | 23 | 9 | 3482.647
2027 | 4 | 23 | 10 | 3489.156
2027 | 4 | 23 | 11 | 3438.902
2027 | 4 | 23 | 12 | 3445.5322
2027 | 4 | 23 | 13 | 3480.5814
2027 | 4 | 23 | 14 | 3419.1327
2027 | 4 | 23 | 15 | 3352.7536
2027 | 4 | 23 | 16 | 3361.2137
2027 | 4 | 23 | 17 | 3307.4172
2027 | 4 | 23 | 18 | 3249.5232
2027 | 4 | 23 | 19 | 3314.0842
2027 | 4 | 23 | 20 | 3284.471
2027 | 4 | 23 | 21 | 3158.9068
2027 | 4 | 23 | 22 | 3030.9914
2027 | 4 | 23 | 23 | 2852.9753
2027 | 4 | 24 | 0 | 2692.4178
2027 | 4 | 24 | 1 | 2583.7387
2027 | 4 | 24 | 2 | 2540.6893
2027 | 4 | 24 | 3 | 2489.3038
2027 | 4 | 24 | 4 | 2507.7912
2027 | 4 | 24 | 5 | 2580.132
2027 | 4 | 24 | 6 | 2712.4639
2027 | 4 | 24 | 7 | 2821.6725
2027 | 4 | 24 | 8 | 2894.937
2027 | 4 | 24 | 9 | 3079.7933
2027 | 4 | 24 | 10 | 3134.8107
2027 | 4 | 24 | 11 | 3168.1269
2027 | 4 | 24 | 12 | 3170.1091
2027 | 4 | 24 | 13 | 3097.869
2027 | 4 | 24 | 14 | 3113.9377
2027 | 4 | 24 | 15 | 3118.8007
2027 | 4 | 24 | 16 | 3095.5667
2027 | 4 | 24 | 17 | 3064.88
2027 | 4 | 24 | 18 | 3095.4953
2027 | 4 | 24 | 19 | 3075.2549
2027 | 4 | 24 | 20 | 3023.2897
2027 | 4 | 24 | 21 | 2894.3032
2027 | 4 | 24 | 22 | 2692.5823
2027 | 4 | 24 | 23 | 2549.6434
2027 | 4 | 25 | 0 | 2492.8763
2027 | 4 | 25 | 1 | 2402.8005
2027 | 4 | 25 | 2 | 2366.8626
2027 | 4 | 25 | 3 | 2327.4163
2027 | 4 | 25 | 4 | 2349.9318
2027 | 4 | 25 | 5 | 2343.1589
2027 | 4 | 25 | 6 | 2413.1108
2027 | 4 | 25 | 7 | 2543.9059
2027 | 4 | 25 | 8 | 2749.1
2027 | 4 | 25 | 9 | 2863.171
2027 | 4 | 25 | 10 | 2837.4966
2027 | 4 | 25 | 11 | 2935.9887
2027 | 4 | 25 | 12 | 2869.4322
2027 | 4 | 25 | 13 | 2918.7152
2027 | 4 | 25 | 14 | 2891.2524
2027 | 4 | 25 | 15 | 2938.8043
2027 | 4 | 25 | 16 | 3004.4144
2027 | 4 | 25 | 17 | 2998.6962
2027 | 4 | 25 | 18 | 3017.6966
2027 | 4 | 25 | 19 | 3086.5041
2027 | 4 | 25 | 20 | 3080.8679
2027 | 4 | 25 | 21 | 2925.3964
2027 | 4 | 25 | 22 | 2701.1961
2027 | 4 | 25 | 23 | 2554.9091
2027 | 4 | 26 | 0 | 2502.8916
2027 | 4 | 26 | 1 | 2419.8309
2027 | 4 | 26 | 2 | 2456.6905
2027 | 4 | 26 | 3 | 2507.7383
2027 | 4 | 26 | 4 | 2658.8964
2027 | 4 | 26 | 5 | 3049.712
2027 | 4 | 26 | 6 | 3248.4593
2027 | 4 | 26 | 7 | 3325.8135
2027 | 4 | 26 | 8 | 3418.1167
2027 | 4 | 26 | 9 | 3480.1539
2027 | 4 | 26 | 10 | 3472.7639
2027 | 4 | 26 | 11 | 3502.2169
2027 | 4 | 26 | 12 | 3466.0177
2027 | 4 | 26 | 13 | 3462.0695
2027 | 4 | 26 | 14 | 3404.7835
2027 | 4 | 26 | 15 | 3365.7432
2027 | 4 | 26 | 16 | 3383.6709
2027 | 4 | 26 | 17 | 3385.0416
2027 | 4 | 26 | 18 | 3385.408
2027 | 4 | 26 | 19 | 3471.6572
2027 | 4 | 26 | 20 | 3405.1558
2027 | 4 | 26 | 21 | 3230.5684
2027 | 4 | 26 | 22 | 3085.4789
2027 | 4 | 26 | 23 | 2938.1689
2027 | 4 | 27 | 0 | 2831.274
2027 | 4 | 27 | 1 | 2721.9771
2027 | 4 | 27 | 2 | 2688.761
2027 | 4 | 27 | 3 | 2697.2406
2027 | 4 | 27 | 4 | 2888.9192
2027 | 4 | 27 | 5 | 3151.1079
2027 | 4 | 27 | 6 | 3352.4945
2027 | 4 | 27 | 7 | 3395.859
2027 | 4 | 27 | 8 | 3451.7714
2027 | 4 | 27 | 9 | 3538.1961
2027 | 4 | 27 | 10 | 3500.5217
2027 | 4 | 27 | 11 | 3497.9069
2027 | 4 | 27 | 12 | 3492.6567
2027 | 4 | 27 | 13 | 3438.9876
2027 | 4 | 27 | 14 | 3330.1736
2027 | 4 | 27 | 15 | 3306.5822
2027 | 4 | 27 | 16 | 3260.8379
2027 | 4 | 27 | 17 | 3233.1619
2027 | 4 | 27 | 18 | 3239.6071
2027 | 4 | 27 | 19 | 3334.2738
2027 | 4 | 27 | 20 | 3395.5778
2027 | 4 | 27 | 21 | 3243.7095
2027 | 4 | 27 | 22 | 3094.1027
2027 | 4 | 27 | 23 | 3011.0062
2027 | 4 | 28 | 0 | 2942.1444
2027 | 4 | 28 | 1 | 2883.2337
2027 | 4 | 28 | 2 | 2840.671
2027 | 4 | 28 | 3 | 2919.6095
2027 | 4 | 28 | 4 | 3072.8151
2027 | 4 | 28 | 5 | 3480.3846
2027 | 4 | 28 | 6 | 3708.2933
2027 | 4 | 28 | 7 | 3655.8538
2027 | 4 | 28 | 8 | 3543.2561
2027 | 4 | 28 | 9 | 3500.2802
2027 | 4 | 28 | 10 | 3459.3579
2027 | 4 | 28 | 11 | 3421.5883
2027 | 4 | 28 | 12 | 3399.6848
2027 | 4 | 28 | 13 | 3355.2939
2027 | 4 | 28 | 14 | 3288.2099
2027 | 4 | 28 | 15 | 3241.8661
2027 | 4 | 28 | 16 | 3228.4373
2027 | 4 | 28 | 17 | 3213.9486
2027 | 4 | 28 | 18 | 3199.3815
2027 | 4 | 28 | 19 | 3286.7258
2027 | 4 | 28 | 20 | 3335.6862
2027 | 4 | 28 | 21 | 3201.7428
2027 | 4 | 28 | 22 | 3076.1337
2027 | 4 | 28 | 23 | 2943.0238
2027 | 4 | 29 | 0 | 2767.9834
2027 | 4 | 29 | 1 | 2689.4267
2027 | 4 | 29 | 2 | 2645.7352
2027 | 4 | 29 | 3 | 2676.8051
2027 | 4 | 29 | 4 | 2864.6049
2027 | 4 | 29 | 5 | 3173.3913
2027 | 4 | 29 | 6 | 3371.0369
2027 | 4 | 29 | 7 | 3346.5848
2027 | 4 | 29 | 8 | 3344.5031
2027 | 4 | 29 | 9 | 3343.8798
2027 | 4 | 29 | 10 | 3322.5831
2027 | 4 | 29 | 11 | 3319.5469
2027 | 4 | 29 | 12 | 3372.7551
2027 | 4 | 29 | 13 | 3383.9288
2027 | 4 | 29 | 14 | 3350.2041
2027 | 4 | 29 | 15 | 3333.2776
2027 | 4 | 29 | 16 | 3312.9256
2027 | 4 | 29 | 17 | 3290.5043
2027 | 4 | 29 | 18 | 3241.1953
2027 | 4 | 29 | 19 | 3344.4694
2027 | 4 | 29 | 20 | 3394.5651
2027 | 4 | 29 | 21 | 3247.4627
2027 | 4 | 29 | 22 | 3043.2992
2027 | 4 | 29 | 23 | 2877.4206
2027 | 4 | 30 | 0 | 2769.0486
2027 | 4 | 30 | 1 | 2689.4654
2027 | 4 | 30 | 2 | 2643.2311
2027 | 4 | 30 | 3 | 2608.2335
2027 | 4 | 30 | 4 | 2733.7782
2027 | 4 | 30 | 5 | 3001.0676
2027 | 4 | 30 | 6 | 3156.0973
2027 | 4 | 30 | 7 | 3242.3165
2027 | 4 | 30 | 8 | 3295.2726
2027 | 4 | 30 | 9 | 3409.4718
2027 | 4 | 30 | 10 | 3442.95
2027 | 4 | 30 | 11 | 3481.2985
2027 | 4 | 30 | 12 | 3550.8386
2027 | 4 | 30 | 13 | 3570.219
2027 | 4 | 30 | 14 | 3590.2502
2027 | 4 | 30 | 15 | 3635.4629
2027 | 4 | 30 | 16 | 3626.1877
2027 | 4 | 30 | 17 | 3631.9345
2027 | 4 | 30 | 18 | 3553.0969
2027 | 4 | 30 | 19 | 3557.392
2027 | 4 | 30 | 20 | 3556.3298
2027 | 4 | 30 | 21 | 3401.9618
2027 | 4 | 30 | 22 | 3251.9555
2027 | 4 | 30 | 23 | 3080.7676
2027 | 5 | 1 | 0 | 2776.7383
2027 | 5 | 1 | 1 | 2634.9401
2027 | 5 | 1 | 2 | 2521.8846
2027 | 5 | 1 | 3 | 2484.506
2027 | 5 | 1 | 4 | 2437.8426
2027 | 5 | 1 | 5 | 2498.6153
2027 | 5 | 1 | 6 | 2558.2454
2027 | 5 | 1 | 7 | 2736.0301
2027 | 5 | 1 | 8 | 2885.1273
2027 | 5 | 1 | 9 | 3014.7448
2027 | 5 | 1 | 10 | 3045.0847
2027 | 5 | 1 | 11 | 3082.2194
2027 | 5 | 1 | 12 | 3042.805
2027 | 5 | 1 | 13 | 2990.3049
2027 | 5 | 1 | 14 | 2954.5491
2027 | 5 | 1 | 15 | 2980.0605
2027 | 5 | 1 | 16 | 2916.5008
2027 | 5 | 1 | 17 | 2891.4067
2027 | 5 | 1 | 18 | 2880.4858
2027 | 5 | 1 | 19 | 2946.6718
2027 | 5 | 1 | 20 | 2954.7974
2027 | 5 | 1 | 21 | 2877.8671
2027 | 5 | 1 | 22 | 2745.3325
2027 | 5 | 1 | 23 | 2532.2058
2027 | 5 | 2 | 0 | 2372.2619
2027 | 5 | 2 | 1 | 2274.9928
2027 | 5 | 2 | 2 | 2251.385
2027 | 5 | 2 | 3 | 2218.2538
2027 | 5 | 2 | 4 | 2236.4762
2027 | 5 | 2 | 5 | 2277.8494
2027 | 5 | 2 | 6 | 2421.168
2027 | 5 | 2 | 7 | 2606.3903
2027 | 5 | 2 | 8 | 2769.2131
2027 | 5 | 2 | 9 | 2871.76
2027 | 5 | 2 | 10 | 2980.9723
2027 | 5 | 2 | 11 | 3037.5963
2027 | 5 | 2 | 12 | 3076.3236
2027 | 5 | 2 | 13 | 3062.851
2027 | 5 | 2 | 14 | 3106.9851
2027 | 5 | 2 | 15 | 3099.9875
2027 | 5 | 2 | 16 | 3126.4354
2027 | 5 | 2 | 17 | 3150.6983
2027 | 5 | 2 | 18 | 3148.2956
2027 | 5 | 2 | 19 | 3166.8457
2027 | 5 | 2 | 20 | 3203.0207
2027 | 5 | 2 | 21 | 3067.5923
2027 | 5 | 2 | 22 | 2846.1964
2027 | 5 | 2 | 23 | 2674.0809
2027 | 5 | 3 | 0 | 2541.2645
2027 | 5 | 3 | 1 | 2440.8248
2027 | 5 | 3 | 2 | 2492.0643
2027 | 5 | 3 | 3 | 2410.625
2027 | 5 | 3 | 4 | 2604.0945
2027 | 5 | 3 | 5 | 2925.6424
2027 | 5 | 3 | 6 | 3130.0119
2027 | 5 | 3 | 7 | 3271.6861
2027 | 5 | 3 | 8 | 3423.2694
2027 | 5 | 3 | 9 | 3560.6053
2027 | 5 | 3 | 10 | 3653.5576
2027 | 5 | 3 | 11 | 3730.8119
2027 | 5 | 3 | 12 | 3809.0945
2027 | 5 | 3 | 13 | 3853.6176
2027 | 5 | 3 | 14 | 3891.3704
2027 | 5 | 3 | 15 | 3916.4477
2027 | 5 | 3 | 16 | 3900.817
2027 | 5 | 3 | 17 | 3885.4567
2027 | 5 | 3 | 18 | 3793.6977
2027 | 5 | 3 | 19 | 3756.903
2027 | 5 | 3 | 20 | 3727.5917
2027 | 5 | 3 | 21 | 3487.6392
2027 | 5 | 3 | 22 | 3222.9444
2027 | 5 | 3 | 23 | 3004.5364
2027 | 5 | 4 | 0 | 2837.022
2027 | 5 | 4 | 1 | 2740.0459
2027 | 5 | 4 | 2 | 2644.3088
2027 | 5 | 4 | 3 | 2592.3287
2027 | 5 | 4 | 4 | 2727.0542
2027 | 5 | 4 | 5 | 3031.568
2027 | 5 | 4 | 6 | 3190.408
2027 | 5 | 4 | 7 | 3280.4515
2027 | 5 | 4 | 8 | 3341.1414
2027 | 5 | 4 | 9 | 3534.014
2027 | 5 | 4 | 10 | 3559.7246
2027 | 5 | 4 | 11 | 3648.8102
2027 | 5 | 4 | 12 | 3736.6667
2027 | 5 | 4 | 13 | 3799.4665
2027 | 5 | 4 | 14 | 3880.064
2027 | 5 | 4 | 15 | 3906.3538
2027 | 5 | 4 | 16 | 3942.0491
2027 | 5 | 4 | 17 | 3898.2122
2027 | 5 | 4 | 18 | 3811.6236
2027 | 5 | 4 | 19 | 3743.6938
2027 | 5 | 4 | 20 | 3742.883
2027 | 5 | 4 | 21 | 3481.1037
2027 | 5 | 4 | 22 | 3186.759
2027 | 5 | 4 | 23 | 2956.3994
2027 | 5 | 5 | 0 | 2785.6803
2027 | 5 | 5 | 1 | 2655.1914
2027 | 5 | 5 | 2 | 2589.1618
2027 | 5 | 5 | 3 | 2572.6073
2027 | 5 | 5 | 4 | 2687.5491
2027 | 5 | 5 | 5 | 2970.9874
2027 | 5 | 5 | 6 | 3171.0107
2027 | 5 | 5 | 7 | 3306.2684
2027 | 5 | 5 | 8 | 3425.1126
2027 | 5 | 5 | 9 | 3578.2881
2027 | 5 | 5 | 10 | 3664.3934
2027 | 5 | 5 | 11 | 3836.9285
2027 | 5 | 5 | 12 | 3949.4823
2027 | 5 | 5 | 13 | 4050.6513
2027 | 5 | 5 | 14 | 4112.0474
2027 | 5 | 5 | 15 | 4201.5675
2027 | 5 | 5 | 16 | 4268.7567
2027 | 5 | 5 | 17 | 4180.7525
2027 | 5 | 5 | 18 | 4098.755
2027 | 5 | 5 | 19 | 4039.834
2027 | 5 | 5 | 20 | 4007.7703
2027 | 5 | 5 | 21 | 3738.8428
2027 | 5 | 5 | 22 | 3436.3436
2027 | 5 | 5 | 23 | 3308.432
2027 | 5 | 6 | 0 | 2986.8322
2027 | 5 | 6 | 1 | 2869.5069
2027 | 5 | 6 | 2 | 2780.0973
2027 | 5 | 6 | 3 | 2776.5973
2027 | 5 | 6 | 4 | 2839.8174
2027 | 5 | 6 | 5 | 3098.0877
2027 | 5 | 6 | 6 | 3222.1097
2027 | 5 | 6 | 7 | 3389.9233
2027 | 5 | 6 | 8 | 3523.6354
2027 | 5 | 6 | 9 | 3628.8957
2027 | 5 | 6 | 10 | 3687.425
2027 | 5 | 6 | 11 | 3765.1071
2027 | 5 | 6 | 12 | 3842.8335
2027 | 5 | 6 | 13 | 3943.4043
2027 | 5 | 6 | 14 | 3995.2487
2027 | 5 | 6 | 15 | 4023.7775
2027 | 5 | 6 | 16 | 4037.3938
2027 | 5 | 6 | 17 | 4007.6604
2027 | 5 | 6 | 18 | 3899.8445
2027 | 5 | 6 | 19 | 3814.6565
2027 | 5 | 6 | 20 | 3770.3013
2027 | 5 | 6 | 21 | 3530.5657
2027 | 5 | 6 | 22 | 3224.9996
2027 | 5 | 6 | 23 | 2967.853
2027 | 5 | 7 | 0 | 2794.0978
2027 | 5 | 7 | 1 | 2688.7126
2027 | 5 | 7 | 2 | 2623.2156
2027 | 5 | 7 | 3 | 2589.6723
2027 | 5 | 7 | 4 | 2736.645
2027 | 5 | 7 | 5 | 3014.7128
2027 | 5 | 7 | 6 | 3178.7381
2027 | 5 | 7 | 7 | 3281.282
2027 | 5 | 7 | 8 | 3467.6559
2027 | 5 | 7 | 9 | 3635.4761
2027 | 5 | 7 | 10 | 3777.6174
2027 | 5 | 7 | 11 | 3901.9014
2027 | 5 | 7 | 12 | 4025.5219
2027 | 5 | 7 | 13 | 4172.147
2027 | 5 | 7 | 14 | 4269.665
2027 | 5 | 7 | 15 | 4308.0608
2027 | 5 | 7 | 16 | 4270.1725
2027 | 5 | 7 | 17 | 4119.2485
2027 | 5 | 7 | 18 | 4010.188
2027 | 5 | 7 | 19 | 3985.3363
2027 | 5 | 7 | 20 | 3956.7231
2027 | 5 | 7 | 21 | 3759.3741
2027 | 5 | 7 | 22 | 3511.2816
2027 | 5 | 7 | 23 | 3178.0709
2027 | 5 | 8 | 0 | 2899.2319
2027 | 5 | 8 | 1 | 2713.0516
2027 | 5 | 8 | 2 | 2548.1848
2027 | 5 | 8 | 3 | 2430.2721
2027 | 5 | 8 | 4 | 2493.0778
2027 | 5 | 8 | 5 | 2496.1214
2027 | 5 | 8 | 6 | 2578.7444
2027 | 5 | 8 | 7 | 2734.6846
2027 | 5 | 8 | 8 | 2865.1359
2027 | 5 | 8 | 9 | 2883.5485
2027 | 5 | 8 | 10 | 2887.3067
2027 | 5 | 8 | 11 | 2900.0482
2027 | 5 | 8 | 12 | 2878.1556
2027 | 5 | 8 | 13 | 2821.6983
2027 | 5 | 8 | 14 | 2812.1354
2027 | 5 | 8 | 15 | 2786.7258
2027 | 5 | 8 | 16 | 2774.8139
2027 | 5 | 8 | 17 | 2768.5776
2027 | 5 | 8 | 18 | 2738.7755
2027 | 5 | 8 | 19 | 2826.0197
2027 | 5 | 8 | 20 | 2843.8421
2027 | 5 | 8 | 21 | 2777.9247
2027 | 5 | 8 | 22 | 2646.2838
2027 | 5 | 8 | 23 | 2483.4975
2027 | 5 | 9 | 0 | 2385.5392
2027 | 5 | 9 | 1 | 2311.3871
2027 | 5 | 9 | 2 | 2241.4222
2027 | 5 | 9 | 3 | 2261.3716
2027 | 5 | 9 | 4 | 2295.9259
2027 | 5 | 9 | 5 | 2388.6435
2027 | 5 | 9 | 6 | 2459.4352
2027 | 5 | 9 | 7 | 2584.309
2027 | 5 | 9 | 8 | 2703.4442
2027 | 5 | 9 | 9 | 2745.2719
2027 | 5 | 9 | 10 | 2724.1937
2027 | 5 | 9 | 11 | 2649.1875
2027 | 5 | 9 | 12 | 2600.2493
2027 | 5 | 9 | 13 | 2600.3144
2027 | 5 | 9 | 14 | 2569.3015
2027 | 5 | 9 | 15 | 2589.9095
2027 | 5 | 9 | 16 | 2619.993
2027 | 5 | 9 | 17 | 2631.2044
2027 | 5 | 9 | 18 | 2685.6591
2027 | 5 | 9 | 19 | 2821.5267
2027 | 5 | 9 | 20 | 2910.7007
2027 | 5 | 9 | 21 | 2780.1931
2027 | 5 | 9 | 22 | 2625.7246
2027 | 5 | 9 | 23 | 2522.4644
2027 | 5 | 10 | 0 | 2469.8128
2027 | 5 | 10 | 1 | 2432.5468
2027 | 5 | 10 | 2 | 2464.0904
2027 | 5 | 10 | 3 | 2506.3282
2027 | 5 | 10 | 4 | 2714.3814
2027 | 5 | 10 | 5 | 3062.1879
2027 | 5 | 10 | 6 | 3289.0544
2027 | 5 | 10 | 7 | 3291.4844
2027 | 5 | 10 | 8 | 3354.9901
2027 | 5 | 10 | 9 | 3367.9095
2027 | 5 | 10 | 10 | 3345.324
2027 | 5 | 10 | 11 | 3349.1261
2027 | 5 | 10 | 12 | 3307.2643
2027 | 5 | 10 | 13 | 3305.0067
2027 | 5 | 10 | 14 | 3260.4854
2027 | 5 | 10 | 15 | 3219.3741
2027 | 5 | 10 | 16 | 3177.1376
2027 | 5 | 10 | 17 | 3188.1439
2027 | 5 | 10 | 18 | 3199.7275
2027 | 5 | 10 | 19 | 3251.6826
2027 | 5 | 10 | 20 | 3300.6035
2027 | 5 | 10 | 21 | 3130.0693
2027 | 5 | 10 | 22 | 2970.2955
2027 | 5 | 10 | 23 | 2775.9277
2027 | 5 | 11 | 0 | 2646.6306
2027 | 5 | 11 | 1 | 2568.058
2027 | 5 | 11 | 2 | 2483.1073
2027 | 5 | 11 | 3 | 2504.6281
2027 | 5 | 11 | 4 | 2652.7766
2027 | 5 | 11 | 5 | 2995.1339
2027 | 5 | 11 | 6 | 3197.7653
2027 | 5 | 11 | 7 | 3263.1255
2027 | 5 | 11 | 8 | 3337.3797
2027 | 5 | 11 | 9 | 3395.8078
2027 | 5 | 11 | 10 | 3419.0236
2027 | 5 | 11 | 11 | 3472.8472
2027 | 5 | 11 | 12 | 3468.5763
2027 | 5 | 11 | 13 | 3517.3136
2027 | 5 | 11 | 14 | 3468.6619
2027 | 5 | 11 | 15 | 3445.0156
2027 | 5 | 11 | 16 | 3451.3867
2027 | 5 | 11 | 17 | 3385.06
2027 | 5 | 11 | 18 | 3389.6539
2027 | 5 | 11 | 19 | 3472.8716
2027 | 5 | 11 | 20 | 3546.6852
2027 | 5 | 11 | 21 | 3345.371
2027 | 5 | 11 | 22 | 3154.7031
2027 | 5 | 11 | 23 | 2944.9365
2027 | 5 | 12 | 0 | 2829.0551
2027 | 5 | 12 | 1 | 2678.0446
2027 | 5 | 12 | 2 | 2629.9356
2027 | 5 | 12 | 3 | 2604.7532
2027 | 5 | 12 | 4 | 2753.0489
2027 | 5 | 12 | 5 | 3092.5664
2027 | 5 | 12 | 6 | 3309.4967
2027 | 5 | 12 | 7 | 3391.5383
2027 | 5 | 12 | 8 | 3517.1437
2027 | 5 | 12 | 9 | 3609.7202
2027 | 5 | 12 | 10 | 3605.4991
2027 | 5 | 12 | 11 | 3624.4889
2027 | 5 | 12 | 12 | 3661.5207
2027 | 5 | 12 | 13 | 3695.2452
2027 | 5 | 12 | 14 | 3735.3626
2027 | 5 | 12 | 15 | 3800.3558
2027 | 5 | 12 | 16 | 3827.2841
2027 | 5 | 12 | 17 | 3817.6857
2027 | 5 | 12 | 18 | 3829.2523
2027 | 5 | 12 | 19 | 3810.7852
2027 | 5 | 12 | 20 | 3856.2304
2027 | 5 | 12 | 21 | 3653.2363
2027 | 5 | 12 | 22 | 3380.3894
2027 | 5 | 12 | 23 | 3159.8591
2027 | 5 | 13 | 0 | 2945.5549
2027 | 5 | 13 | 1 | 2809.6784
2027 | 5 | 13 | 2 | 2750.1466
2027 | 5 | 13 | 3 | 2730.6757
2027 | 5 | 13 | 4 | 2835.3594
2027 | 5 | 13 | 5 | 3108.8539
2027 | 5 | 13 | 6 | 3360.8491
2027 | 5 | 13 | 7 | 3512.728
2027 | 5 | 13 | 8 | 3670.7407
2027 | 5 | 13 | 9 | 3849.6139
2027 | 5 | 13 | 10 | 4000.3862
2027 | 5 | 13 | 11 | 4105.6566
2027 | 5 | 13 | 12 | 4197.5919
2027 | 5 | 13 | 13 | 4294.0066
2027 | 5 | 13 | 14 | 4352.345
2027 | 5 | 13 | 15 | 4394.8363
2027 | 5 | 13 | 16 | 4354.7864
2027 | 5 | 13 | 17 | 4263.6991
2027 | 5 | 13 | 18 | 4188.4696
2027 | 5 | 13 | 19 | 4136.2245
2027 | 5 | 13 | 20 | 4173.318
2027 | 5 | 13 | 21 | 3886.6638
2027 | 5 | 13 | 22 | 3603.1631
2027 | 5 | 13 | 23 | 3360.8351
2027 | 5 | 14 | 0 | 3157.3714
2027 | 5 | 14 | 1 | 2955.307
2027 | 5 | 14 | 2 | 2897.519
2027 | 5 | 14 | 3 | 2860.8798
2027 | 5 | 14 | 4 | 2965.6805
2027 | 5 | 14 | 5 | 3265.924
2027 | 5 | 14 | 6 | 3528.9031
2027 | 5 | 14 | 7 | 3654.305
2027 | 5 | 14 | 8 | 3765.6671
2027 | 5 | 14 | 9 | 3939.6457
2027 | 5 | 14 | 10 | 4022.7915
2027 | 5 | 14 | 11 | 4149.063
2027 | 5 | 14 | 12 | 4241.2788
2027 | 5 | 14 | 13 | 4314.1812
2027 | 5 | 14 | 14 | 4368.2187
2027 | 5 | 14 | 15 | 4388.8876
2027 | 5 | 14 | 16 | 4275.798
2027 | 5 | 14 | 17 | 4107.6585
2027 | 5 | 14 | 18 | 3971.1566
2027 | 5 | 14 | 19 | 3837.7892
2027 | 5 | 14 | 20 | 3792.6874
2027 | 5 | 14 | 21 | 3605.2075
2027 | 5 | 14 | 22 | 3339.5553
2027 | 5 | 14 | 23 | 3115.7791
2027 | 5 | 15 | 0 | 2871.0206
2027 | 5 | 15 | 1 | 2720.9573
2027 | 5 | 15 | 2 | 2608.7307
2027 | 5 | 15 | 3 | 2499.5776
2027 | 5 | 15 | 4 | 2529.4983
2027 | 5 | 15 | 5 | 2509.2413
2027 | 5 | 15 | 6 | 2569.3814
2027 | 5 | 15 | 7 | 2751.6717
2027 | 5 | 15 | 8 | 2858.7821
2027 | 5 | 15 | 9 | 3008.0418
2027 | 5 | 15 | 10 | 3124.2495
2027 | 5 | 15 | 11 | 3232.1429
2027 | 5 | 15 | 12 | 3364.8407
2027 | 5 | 15 | 13 | 3483.8173
2027 | 5 | 15 | 14 | 3581.5731
2027 | 5 | 15 | 15 | 3593.5918
2027 | 5 | 15 | 16 | 3586.1306
2027 | 5 | 15 | 17 | 3479.2499
2027 | 5 | 15 | 18 | 3392.1725
2027 | 5 | 15 | 19 | 3384.3081
2027 | 5 | 15 | 20 | 3346.2787
2027 | 5 | 15 | 21 | 3197.8803
2027 | 5 | 15 | 22 | 2957.5285
2027 | 5 | 15 | 23 | 2737.6798
2027 | 5 | 16 | 0 | 2567.5399
2027 | 5 | 16 | 1 | 2447.8102
2027 | 5 | 16 | 2 | 2362.3312
2027 | 5 | 16 | 3 | 2295.4527
2027 | 5 | 16 | 4 | 2310.1386
2027 | 5 | 16 | 5 | 2287.6026
2027 | 5 | 16 | 6 | 2373.5483
2027 | 5 | 16 | 7 | 2544.557
2027 | 5 | 16 | 8 | 2733.3901
2027 | 5 | 16 | 9 | 2781.7967
2027 | 5 | 16 | 10 | 2828.9947
2027 | 5 | 16 | 11 | 2877.0306
2027 | 5 | 16 | 12 | 2901.5615
2027 | 5 | 16 | 13 | 2915.4717
2027 | 5 | 16 | 14 | 2935.2698
2027 | 5 | 16 | 15 | 2939.0858
2027 | 5 | 16 | 16 | 3007.3937
2027 | 5 | 16 | 17 | 2991.5532
2027 | 5 | 16 | 18 | 3022.168
2027 | 5 | 16 | 19 | 3103.2791
2027 | 5 | 16 | 20 | 3103.174
2027 | 5 | 16 | 21 | 2948.9343
2027 | 5 | 16 | 22 | 2787.4713
2027 | 5 | 16 | 23 | 2567.5143
2027 | 5 | 17 | 0 | 2490.3279
2027 | 5 | 17 | 1 | 2370.5787
2027 | 5 | 17 | 2 | 2370.6382
2027 | 5 | 17 | 3 | 2469.3521
2027 | 5 | 17 | 4 | 2653.2237
2027 | 5 | 17 | 5 | 2961.418
2027 | 5 | 17 | 6 | 3186.1378
2027 | 5 | 17 | 7 | 3314.3024
2027 | 5 | 17 | 8 | 3364.7386
2027 | 5 | 17 | 9 | 3495.1525
2027 | 5 | 17 | 10 | 3506.2891
2027 | 5 | 17 | 11 | 3551.5389
2027 | 5 | 17 | 12 | 3553.0445
2027 | 5 | 17 | 13 | 3556.3954
2027 | 5 | 17 | 14 | 3542.3352
2027 | 5 | 17 | 15 | 3507.7025
2027 | 5 | 17 | 16 | 3512.5045
2027 | 5 | 17 | 17 | 3498.9114
2027 | 5 | 17 | 18 | 3439.9239
2027 | 5 | 17 | 19 | 3430.2405
2027 | 5 | 17 | 20 | 3440.9037
2027 | 5 | 17 | 21 | 3253.8335
2027 | 5 | 17 | 22 | 3080.3256
2027 | 5 | 17 | 23 | 2890.8168
2027 | 5 | 18 | 0 | 2763.3443
2027 | 5 | 18 | 1 | 2641.2498
2027 | 5 | 18 | 2 | 2504.4894
2027 | 5 | 18 | 3 | 2559.4196
2027 | 5 | 18 | 4 | 2650.5577
2027 | 5 | 18 | 5 | 2912.502
2027 | 5 | 18 | 6 | 3105.2607
2027 | 5 | 18 | 7 | 3236.5624
2027 | 5 | 18 | 8 | 3315.2229
2027 | 5 | 18 | 9 | 3395.0389
2027 | 5 | 18 | 10 | 3415.9363
2027 | 5 | 18 | 11 | 3396.481
2027 | 5 | 18 | 12 | 3464.2891
2027 | 5 | 18 | 13 | 3410.9614
2027 | 5 | 18 | 14 | 3361.8441
2027 | 5 | 18 | 15 | 3278.3263
2027 | 5 | 18 | 16 | 3287.1315
2027 | 5 | 18 | 17 | 3249.5051
2027 | 5 | 18 | 18 | 3266.7567
2027 | 5 | 18 | 19 | 3264.7518
2027 | 5 | 18 | 20 | 3290.5109
2027 | 5 | 18 | 21 | 3120.3438
2027 | 5 | 18 | 22 | 2984.643
2027 | 5 | 18 | 23 | 2802.595
2027 | 5 | 19 | 0 | 2670.9979
2027 | 5 | 19 | 1 | 2546.0681
2027 | 5 | 19 | 2 | 2451.3827
2027 | 5 | 19 | 3 | 2551.9446
2027 | 5 | 19 | 4 | 2648.9538
2027 | 5 | 19 | 5 | 2962.8639
2027 | 5 | 19 | 6 | 3167.5428
2027 | 5 | 19 | 7 | 3269.5767
2027 | 5 | 19 | 8 | 3328.6962
2027 | 5 | 19 | 9 | 3383.4619
2027 | 5 | 19 | 10 | 3389.1757
2027 | 5 | 19 | 11 | 3401.3684
2027 | 5 | 19 | 12 | 3417.27
2027 | 5 | 19 | 13 | 3430.4242
2027 | 5 | 19 | 14 | 3355.7265
2027 | 5 | 19 | 15 | 3319.1449
2027 | 5 | 19 | 16 | 3291.7172
2027 | 5 | 19 | 17 | 3252.3539
2027 | 5 | 19 | 18 | 3231.8546
2027 | 5 | 19 | 19 | 3259.7025
2027 | 5 | 19 | 20 | 3319.9442
2027 | 5 | 19 | 21 | 3178.3029
2027 | 5 | 19 | 22 | 2985.1477
2027 | 5 | 19 | 23 | 2803.7184
2027 | 5 | 20 | 0 | 2670.4755
2027 | 5 | 20 | 1 | 2637.8788
2027 | 5 | 20 | 2 | 2570.6023
2027 | 5 | 20 | 3 | 2586.0512
2027 | 5 | 20 | 4 | 2693.4055
2027 | 5 | 20 | 5 | 3015.8267
2027 | 5 | 20 | 6 | 3167.1717
2027 | 5 | 20 | 7 | 3235.1934
2027 | 5 | 20 | 8 | 3315.5396
2027 | 5 | 20 | 9 | 3384.5194
2027 | 5 | 20 | 10 | 3451.1395
2027 | 5 | 20 | 11 | 3482.7376
2027 | 5 | 20 | 12 | 3501.6822
2027 | 5 | 20 | 13 | 3545.034
2027 | 5 | 20 | 14 | 3512.2813
2027 | 5 | 20 | 15 | 3426.3037
2027 | 5 | 20 | 16 | 3390.4246
2027 | 5 | 20 | 17 | 3334.5198
2027 | 5 | 20 | 18 | 3329.9264
2027 | 5 | 20 | 19 | 3378.7852
2027 | 5 | 20 | 20 | 3408.5691
2027 | 5 | 20 | 21 | 3241.3231
2027 | 5 | 20 | 22 | 3088.915
2027 | 5 | 20 | 23 | 2871.911
2027 | 5 | 21 | 0 | 2735.2235
2027 | 5 | 21 | 1 | 2638.6356
2027 | 5 | 21 | 2 | 2573.2396
2027 | 5 | 21 | 3 | 2584.1017
2027 | 5 | 21 | 4 | 2662.7717
2027 | 5 | 21 | 5 | 2940.0988
2027 | 5 | 21 | 6 | 3185.5281
2027 | 5 | 21 | 7 | 3303.368
2027 | 5 | 21 | 8 | 3404.2149
2027 | 5 | 21 | 9 | 3485.0899
2027 | 5 | 21 | 10 | 3533.936
2027 | 5 | 21 | 11 | 3593.3973
2027 | 5 | 21 | 12 | 3624.9346
2027 | 5 | 21 | 13 | 3654.3255
2027 | 5 | 21 | 14 | 3631.9904
2027 | 5 | 21 | 15 | 3625.0309
2027 | 5 | 21 | 16 | 3656.2043
2027 | 5 | 21 | 17 | 3610.9582
2027 | 5 | 21 | 18 | 3548.579
2027 | 5 | 21 | 19 | 3533.22
2027 | 5 | 21 | 20 | 3480.8825
2027 | 5 | 21 | 21 | 3309.2112
2027 | 5 | 21 | 22 | 3116.6737
2027 | 5 | 21 | 23 | 2872.3938
2027 | 5 | 22 | 0 | 2730.0688
2027 | 5 | 22 | 1 | 2602.8249
2027 | 5 | 22 | 2 | 2509.0304
2027 | 5 | 22 | 3 | 2468.6772
2027 | 5 | 22 | 4 | 2519.1365
2027 | 5 | 22 | 5 | 2538.8123
2027 | 5 | 22 | 6 | 2614.5229
2027 | 5 | 22 | 7 | 2794.6539
2027 | 5 | 22 | 8 | 3025.7186
2027 | 5 | 22 | 9 | 3125.6339
2027 | 5 | 22 | 10 | 3228.8938
2027 | 5 | 22 | 11 | 3303.4528
2027 | 5 | 22 | 12 | 3311.1236
2027 | 5 | 22 | 13 | 3394.1654
2027 | 5 | 22 | 14 | 3558.941
2027 | 5 | 22 | 15 | 3601.9565
2027 | 5 | 22 | 16 | 3679.847
2027 | 5 | 22 | 17 | 3632.8098
2027 | 5 | 22 | 18 | 3612.1124
2027 | 5 | 22 | 19 | 3500.1773
2027 | 5 | 22 | 20 | 3479.1094
2027 | 5 | 22 | 21 | 3301.8605
2027 | 5 | 22 | 22 | 3028.1151
2027 | 5 | 22 | 23 | 2771.4456
2027 | 5 | 23 | 0 | 2621.2815
2027 | 5 | 23 | 1 | 2491.0314
2027 | 5 | 23 | 2 | 2393.5052
2027 | 5 | 23 | 3 | 2327.4318
2027 | 5 | 23 | 4 | 2376.6101
2027 | 5 | 23 | 5 | 2302.6252
2027 | 5 | 23 | 6 | 2382.588
2027 | 5 | 23 | 7 | 2666.1121
2027 | 5 | 23 | 8 | 2872.2462
2027 | 5 | 23 | 9 | 3124.3978
2027 | 5 | 23 | 10 | 3317.2122
2027 | 5 | 23 | 11 | 3498.9336
2027 | 5 | 23 | 12 | 3670.9668
2027 | 5 | 23 | 13 | 3840.013
2027 | 5 | 23 | 14 | 3997.2323
2027 | 5 | 23 | 15 | 4165.0092
2027 | 5 | 23 | 16 | 4265.2002
2027 | 5 | 23 | 17 | 4211.7169
2027 | 5 | 23 | 18 | 4205.2792
2027 | 5 | 23 | 19 | 4157.7824
2027 | 5 | 23 | 20 | 4090.7223
2027 | 5 | 23 | 21 | 3854.3932
2027 | 5 | 23 | 22 | 3494.6274
2027 | 5 | 23 | 23 | 3248.7637
2027 | 5 | 24 | 0 | 3027.427
2027 | 5 | 24 | 1 | 2879.9698
2027 | 5 | 24 | 2 | 2789.0327
2027 | 5 | 24 | 3 | 2794.2166
2027 | 5 | 24 | 4 | 2900.7041
2027 | 5 | 24 | 5 | 3185.1597
2027 | 5 | 24 | 6 | 3397.6179
2027 | 5 | 24 | 7 | 3658.8805
2027 | 5 | 24 | 8 | 3901.1477
2027 | 5 | 24 | 9 | 4126.0834
2027 | 5 | 24 | 10 | 4341.9573
2027 | 5 | 24 | 11 | 4524.9337
2027 | 5 | 24 | 12 | 4628.0303
2027 | 5 | 24 | 13 | 4741.5232
2027 | 5 | 24 | 14 | 4819.7384
2027 | 5 | 24 | 15 | 4891.4145
2027 | 5 | 24 | 16 | 4822.1948
2027 | 5 | 24 | 17 | 4661.5576
2027 | 5 | 24 | 18 | 4577.8961
2027 | 5 | 24 | 19 | 4467.2556
2027 | 5 | 24 | 20 | 4423.46
2027 | 5 | 24 | 21 | 4052.0099
2027 | 5 | 24 | 22 | 3688.4264
2027 | 5 | 24 | 23 | 3382.2382
2027 | 5 | 25 | 0 | 3170.2854
2027 | 5 | 25 | 1 | 3006.3395
2027 | 5 | 25 | 2 | 2882.9435
2027 | 5 | 25 | 3 | 2868.2447
2027 | 5 | 25 | 4 | 2941.9327
2027 | 5 | 25 | 5 | 3192.8183
2027 | 5 | 25 | 6 | 3407.6619
2027 | 5 | 25 | 7 | 3631.2986
2027 | 5 | 25 | 8 | 3822.8962
2027 | 5 | 25 | 9 | 4027.0245
2027 | 5 | 25 | 10 | 4243.4354
2027 | 5 | 25 | 11 | 4422.9484
2027 | 5 | 25 | 12 | 4556.1665
2027 | 5 | 25 | 13 | 4612.5826
2027 | 5 | 25 | 14 | 4676.2522
2027 | 5 | 25 | 15 | 4740.4172
2027 | 5 | 25 | 16 | 4732.0289
2027 | 5 | 25 | 17 | 4656.2714
2027 | 5 | 25 | 18 | 4531.6339
2027 | 5 | 25 | 19 | 4443.0911
2027 | 5 | 25 | 20 | 4418.629
2027 | 5 | 25 | 21 | 4081.3513
2027 | 5 | 25 | 22 | 3719.6959
2027 | 5 | 25 | 23 | 3418.6692
2027 | 5 | 26 | 0 | 3191.8704
2027 | 5 | 26 | 1 | 3024.2175
2027 | 5 | 26 | 2 | 2917.5747
2027 | 5 | 26 | 3 | 2877.3745
2027 | 5 | 26 | 4 | 2961.6846
2027 | 5 | 26 | 5 | 3224.187
2027 | 5 | 26 | 6 | 3442.4459
2027 | 5 | 26 | 7 | 3690.5715
2027 | 5 | 26 | 8 | 3891.7546
2027 | 5 | 26 | 9 | 4199.8548
2027 | 5 | 26 | 10 | 4410.2823
2027 | 5 | 26 | 11 | 4552.0148
2027 | 5 | 26 | 12 | 4671.4393
2027 | 5 | 26 | 13 | 4824.013
2027 | 5 | 26 | 14 | 4833.4876
2027 | 5 | 26 | 15 | 4750.032
2027 | 5 | 26 | 16 | 4711.1645
2027 | 5 | 26 | 17 | 4648.3459
2027 | 5 | 26 | 18 | 4585.6244
2027 | 5 | 26 | 19 | 4460.5935
2027 | 5 | 26 | 20 | 4376.2462
2027 | 5 | 26 | 21 | 4060.8779
2027 | 5 | 26 | 22 | 3677.9731
2027 | 5 | 26 | 23 | 3362.0616
2027 | 5 | 27 | 0 | 3120.574
2027 | 5 | 27 | 1 | 2971.521
2027 | 5 | 27 | 2 | 2856.8875
2027 | 5 | 27 | 3 | 2814.4349
2027 | 5 | 27 | 4 | 2902.1557
2027 | 5 | 27 | 5 | 3153.8932
2027 | 5 | 27 | 6 | 3419.7045
2027 | 5 | 27 | 7 | 3639.7341
2027 | 5 | 27 | 8 | 3869.7492
2027 | 5 | 27 | 9 | 4192.3211
2027 | 5 | 27 | 10 | 4480.1932
2027 | 5 | 27 | 11 | 4584.4324
2027 | 5 | 27 | 12 | 4836.8394
2027 | 5 | 27 | 13 | 4946.9639
2027 | 5 | 27 | 14 | 5008.6811
2027 | 5 | 27 | 15 | 5002.9599
2027 | 5 | 27 | 16 | 4803.3495
2027 | 5 | 27 | 17 | 4552.4174
2027 | 5 | 27 | 18 | 4394.9192
2027 | 5 | 27 | 19 | 4194.6224
2027 | 5 | 27 | 20 | 4179.4863
2027 | 5 | 27 | 21 | 3891.216
2027 | 5 | 27 | 22 | 3599.3053
2027 | 5 | 27 | 23 | 3318.9824
2027 | 5 | 28 | 0 | 3128.4694
2027 | 5 | 28 | 1 | 2969.42
2027 | 5 | 28 | 2 | 2859.5853
2027 | 5 | 28 | 3 | 2841.4701
2027 | 5 | 28 | 4 | 2905.6562
2027 | 5 | 28 | 5 | 3183.2785
2027 | 5 | 28 | 6 | 3371.4112
2027 | 5 | 28 | 7 | 3559.0365
2027 | 5 | 28 | 8 | 3678.4652
2027 | 5 | 28 | 9 | 3861.8067
2027 | 5 | 28 | 10 | 4012.4048
2027 | 5 | 28 | 11 | 4205.2787
2027 | 5 | 28 | 12 | 4313.8099
2027 | 5 | 28 | 13 | 4382.9219
2027 | 5 | 28 | 14 | 4464.7682
2027 | 5 | 28 | 15 | 4535.0869
2027 | 5 | 28 | 16 | 4493.5238
2027 | 5 | 28 | 17 | 4386.6737
2027 | 5 | 28 | 18 | 4221.7639
2027 | 5 | 28 | 19 | 3969.9693
2027 | 5 | 28 | 20 | 3894.4095
2027 | 5 | 28 | 21 | 3687.9731
2027 | 5 | 28 | 22 | 3404.2547
2027 | 5 | 28 | 23 | 3138.9325
2027 | 5 | 29 | 0 | 2913.9109
2027 | 5 | 29 | 1 | 2741.6188
2027 | 5 | 29 | 2 | 2592.8545
2027 | 5 | 29 | 3 | 2539.7314
2027 | 5 | 29 | 4 | 2505.5919
2027 | 5 | 29 | 5 | 2494.7597
2027 | 5 | 29 | 6 | 2610.3579
2027 | 5 | 29 | 7 | 2804.0556
2027 | 5 | 29 | 8 | 3075.8699
2027 | 5 | 29 | 9 | 3350.7644
2027 | 5 | 29 | 10 | 3554.386
2027 | 5 | 29 | 11 | 3744.1684
2027 | 5 | 29 | 12 | 3947.4417
2027 | 5 | 29 | 13 | 4074.6125
2027 | 5 | 29 | 14 | 4191.7916
2027 | 5 | 29 | 15 | 4262.601
2027 | 5 | 29 | 16 | 4291.7535
2027 | 5 | 29 | 17 | 4236.8935
2027 | 5 | 29 | 18 | 4118.3284
2027 | 5 | 29 | 19 | 3956.1365
2027 | 5 | 29 | 20 | 3884.6309
2027 | 5 | 29 | 21 | 3664.7072
2027 | 5 | 29 | 22 | 3405.5129
2027 | 5 | 29 | 23 | 3142.3057
2027 | 5 | 30 | 0 | 2823.9073
2027 | 5 | 30 | 1 | 2751.7297
2027 | 5 | 30 | 2 | 2634.4564
2027 | 5 | 30 | 3 | 2579.0842
2027 | 5 | 30 | 4 | 2549.1516
2027 | 5 | 30 | 5 | 2462.5064
2027 | 5 | 30 | 6 | 2573.1977
2027 | 5 | 30 | 7 | 2804.5329
2027 | 5 | 30 | 8 | 3121.0326
2027 | 5 | 30 | 9 | 3371.1618
2027 | 5 | 30 | 10 | 3606.5154
2027 | 5 | 30 | 11 | 3798.0958
2027 | 5 | 30 | 12 | 3985.3494
2027 | 5 | 30 | 13 | 4080.4554
2027 | 5 | 30 | 14 | 4106.7305
2027 | 5 | 30 | 15 | 4169.617
2027 | 5 | 30 | 16 | 4156.0989
2027 | 5 | 30 | 17 | 4089.1489
2027 | 5 | 30 | 18 | 3963.067
2027 | 5 | 30 | 19 | 3805.2696
2027 | 5 | 30 | 20 | 3786.0025
2027 | 5 | 30 | 21 | 3542.6921
2027 | 5 | 30 | 22 | 3318.6389
2027 | 5 | 30 | 23 | 3017.9838
2027 | 5 | 31 | 0 | 2799.6993
2027 | 5 | 31 | 1 | 2791.7346
2027 | 5 | 31 | 2 | 2634.6793
2027 | 5 | 31 | 3 | 2545.0724
2027 | 5 | 31 | 4 | 2563.3983
2027 | 5 | 31 | 5 | 2598.6684
2027 | 5 | 31 | 6 | 2593.303
2027 | 5 | 31 | 7 | 2738.3347
2027 | 5 | 31 | 8 | 3028.7911
2027 | 5 | 31 | 9 | 3286.7771
2027 | 5 | 31 | 10 | 3405.1825
2027 | 5 | 31 | 11 | 3580.506
2027 | 5 | 31 | 12 | 3709.6575
2027 | 5 | 31 | 13 | 3780.3411
2027 | 5 | 31 | 14 | 3885.1418
2027 | 5 | 31 | 15 | 3982.2251
2027 | 5 | 31 | 16 | 3997.9681
2027 | 5 | 31 | 17 | 3898.4433
2027 | 5 | 31 | 18 | 3836.6121
2027 | 5 | 31 | 19 | 3778.5878
2027 | 5 | 31 | 20 | 3753.6021
2027 | 5 | 31 | 21 | 3567.6703
2027 | 5 | 31 | 22 | 3276.8463
2027 | 5 | 31 | 23 | 3028.1511
2027 | 6 | 1 | 0 | 2648.5195
2027 | 6 | 1 | 1 | 2603.3067
2027 | 6 | 1 | 2 | 2562.8916
2027 | 6 | 1 | 3 | 2567.9417
2027 | 6 | 1 | 4 | 2645.3425
2027 | 6 | 1 | 5 | 2814.9369
2027 | 6 | 1 | 6 | 2964.3902
2027 | 6 | 1 | 7 | 3175.7533
2027 | 6 | 1 | 8 | 3391.4297
2027 | 6 | 1 | 9 | 3593.8957
2027 | 6 | 1 | 10 | 3690.9963
2027 | 6 | 1 | 11 | 3865.0011
2027 | 6 | 1 | 12 | 4011.8924
2027 | 6 | 1 | 13 | 4080.7554
2027 | 6 | 1 | 14 | 3994.6284
2027 | 6 | 1 | 15 | 3954.9927
2027 | 6 | 1 | 16 | 3947.1403
2027 | 6 | 1 | 17 | 3944.7292
2027 | 6 | 1 | 18 | 3844.5279
2027 | 6 | 1 | 19 | 3809.7062
2027 | 6 | 1 | 20 | 3747.32
2027 | 6 | 1 | 21 | 3552.08
2027 | 6 | 1 | 22 | 3203.2172
2027 | 6 | 1 | 23 | 2963.4382
2027 | 6 | 2 | 0 | 2826.6329
2027 | 6 | 2 | 1 | 2773.7961
2027 | 6 | 2 | 2 | 2689.8019
2027 | 6 | 2 | 3 | 2662.7788
2027 | 6 | 2 | 4 | 2758.4084
2027 | 6 | 2 | 5 | 2895.9338
2027 | 6 | 2 | 6 | 3108.2881
2027 | 6 | 2 | 7 | 3323.4202
2027 | 6 | 2 | 8 | 3576.3256
2027 | 6 | 2 | 9 | 3768.8787
2027 | 6 | 2 | 10 | 3921.1958
2027 | 6 | 2 | 11 | 4071.2358
2027 | 6 | 2 | 12 | 4178.3655
2027 | 6 | 2 | 13 | 4266.3678
2027 | 6 | 2 | 14 | 4302.6487
2027 | 6 | 2 | 15 | 4326.9716
2027 | 6 | 2 | 16 | 4354.6342
2027 | 6 | 2 | 17 | 4260.2427
2027 | 6 | 2 | 18 | 4139.6444
2027 | 6 | 2 | 19 | 3997.1316
2027 | 6 | 2 | 20 | 3953.5498
2027 | 6 | 2 | 21 | 3764.6684
2027 | 6 | 2 | 22 | 3395.345
2027 | 6 | 2 | 23 | 3050.9859
2027 | 6 | 3 | 0 | 2900.3425
2027 | 6 | 3 | 1 | 2797.6055
2027 | 6 | 3 | 2 | 2732.6933
2027 | 6 | 3 | 3 | 2680.2105
2027 | 6 | 3 | 4 | 2764.2117
2027 | 6 | 3 | 5 | 2886.4362
2027 | 6 | 3 | 6 | 3122.5859
2027 | 6 | 3 | 7 | 3348.0453
2027 | 6 | 3 | 8 | 3543.6797
2027 | 6 | 3 | 9 | 3725.9015
2027 | 6 | 3 | 10 | 3858.2505
2027 | 6 | 3 | 11 | 4003.4848
2027 | 6 | 3 | 12 | 4110.3606
2027 | 6 | 3 | 13 | 4225.5448
2027 | 6 | 3 | 14 | 4257.9924
2027 | 6 | 3 | 15 | 4260.767
2027 | 6 | 3 | 16 | 4240.382
2027 | 6 | 3 | 17 | 4148.4331
2027 | 6 | 3 | 18 | 4031.9983
2027 | 6 | 3 | 19 | 3976.9878
2027 | 6 | 3 | 20 | 3990.6366
2027 | 6 | 3 | 21 | 3816.5442
2027 | 6 | 3 | 22 | 3491.6747
2027 | 6 | 3 | 23 | 3124.4289
2027 | 6 | 4 | 0 | 2963.3298
2027 | 6 | 4 | 1 | 2862.1395
2027 | 6 | 4 | 2 | 2802.7882
2027 | 6 | 4 | 3 | 2777.1341
2027 | 6 | 4 | 4 | 2822.7965
2027 | 6 | 4 | 5 | 2996.3516
2027 | 6 | 4 | 6 | 3202.4271
2027 | 6 | 4 | 7 | 3364.006
2027 | 6 | 4 | 8 | 3564.0272
2027 | 6 | 4 | 9 | 3700.0284
2027 | 6 | 4 | 10 | 3818.7268
2027 | 6 | 4 | 11 | 3901.3646
2027 | 6 | 4 | 12 | 3992.789
2027 | 6 | 4 | 13 | 3992.2842
2027 | 6 | 4 | 14 | 3930.1459
2027 | 6 | 4 | 15 | 3916.7518
2027 | 6 | 4 | 16 | 3923.1153
2027 | 6 | 4 | 17 | 3850.349
2027 | 6 | 4 | 18 | 3727.5327
2027 | 6 | 4 | 19 | 3632.4975
2027 | 6 | 4 | 20 | 3612.8605
2027 | 6 | 4 | 21 | 3454.813
2027 | 6 | 4 | 22 | 3107.6251
2027 | 6 | 4 | 23 | 2892.4317
2027 | 6 | 5 | 0 | 2769.8797
2027 | 6 | 5 | 1 | 2660.7324
2027 | 6 | 5 | 2 | 2575.4285
2027 | 6 | 5 | 3 | 2568.1137
2027 | 6 | 5 | 4 | 2571.2321
2027 | 6 | 5 | 5 | 2581.2603
2027 | 6 | 5 | 6 | 2602.7598
2027 | 6 | 5 | 7 | 2770.2168
2027 | 6 | 5 | 8 | 2913.7987
2027 | 6 | 5 | 9 | 3069.4689
2027 | 6 | 5 | 10 | 3162.2064
2027 | 6 | 5 | 11 | 3293.6335
2027 | 6 | 5 | 12 | 3336.5481
2027 | 6 | 5 | 13 | 3391.7097
2027 | 6 | 5 | 14 | 3505.5215
2027 | 6 | 5 | 15 | 3627.2882
2027 | 6 | 5 | 16 | 3624.4975
2027 | 6 | 5 | 17 | 3614.0617
2027 | 6 | 5 | 18 | 3536.8103
2027 | 6 | 5 | 19 | 3404.1402
2027 | 6 | 5 | 20 | 3380.8646
2027 | 6 | 5 | 21 | 3223.5867
2027 | 6 | 5 | 22 | 2957.2176
2027 | 6 | 5 | 23 | 2765.9899
2027 | 6 | 6 | 0 | 2666.2099
2027 | 6 | 6 | 1 | 2556.1002
2027 | 6 | 6 | 2 | 2489.8269
2027 | 6 | 6 | 3 | 2435.0091
2027 | 6 | 6 | 4 | 2450.7932
2027 | 6 | 6 | 5 | 2430.9023
2027 | 6 | 6 | 6 | 2537.3924
2027 | 6 | 6 | 7 | 2628.1606
2027 | 6 | 6 | 8 | 2770.5448
2027 | 6 | 6 | 9 | 2847.3716
2027 | 6 | 6 | 10 | 2973.4295
2027 | 6 | 6 | 11 | 3163.6929
2027 | 6 | 6 | 12 | 3351.8349
2027 | 6 | 6 | 13 | 3451.9365
2027 | 6 | 6 | 14 | 3570.9258
2027 | 6 | 6 | 15 | 3718.8409
2027 | 6 | 6 | 16 | 3779.7633
2027 | 6 | 6 | 17 | 3774.8182
2027 | 6 | 6 | 18 | 3684.8247
2027 | 6 | 6 | 19 | 3593.0833
2027 | 6 | 6 | 20 | 3634.1209
2027 | 6 | 6 | 21 | 3496.8287
2027 | 6 | 6 | 22 | 3139.4527
2027 | 6 | 6 | 23 | 2908.1987
2027 | 6 | 7 | 0 | 2814.5502
2027 | 6 | 7 | 1 | 2731.3469
2027 | 6 | 7 | 2 | 2687.8631
2027 | 6 | 7 | 3 | 2688.4751
2027 | 6 | 7 | 4 | 2782.8083
2027 | 6 | 7 | 5 | 2916.0227
2027 | 6 | 7 | 6 | 3147.7313
2027 | 6 | 7 | 7 | 3397.6574
2027 | 6 | 7 | 8 | 3644.6474
2027 | 6 | 7 | 9 | 3899.0155
2027 | 6 | 7 | 10 | 4100.411
2027 | 6 | 7 | 11 | 4271.2439
2027 | 6 | 7 | 12 | 4467.7118
2027 | 6 | 7 | 13 | 4607.0147
2027 | 6 | 7 | 14 | 4766.2893
2027 | 6 | 7 | 15 | 4819.945
2027 | 6 | 7 | 16 | 4836.7552
2027 | 6 | 7 | 17 | 4822.725
2027 | 6 | 7 | 18 | 4648.6685
2027 | 6 | 7 | 19 | 4523.5656
2027 | 6 | 7 | 20 | 4456.3617
2027 | 6 | 7 | 21 | 4288.6764
2027 | 6 | 7 | 22 | 3955.0149
2027 | 6 | 7 | 23 | 3562.9154
2027 | 6 | 8 | 0 | 3298.2934
2027 | 6 | 8 | 1 | 3105.7122
2027 | 6 | 8 | 2 | 2962.0504
2027 | 6 | 8 | 3 | 2940.6684
2027 | 6 | 8 | 4 | 3008.8611
2027 | 6 | 8 | 5 | 3212.9088
2027 | 6 | 8 | 6 | 3508.8037
2027 | 6 | 8 | 7 | 3815.1642
2027 | 6 | 8 | 8 | 4072.8096
2027 | 6 | 8 | 9 | 4326.0197
2027 | 6 | 8 | 10 | 4541.5765
2027 | 6 | 8 | 11 | 4778.8858
2027 | 6 | 8 | 12 | 5047.2961
2027 | 6 | 8 | 13 | 5147.0605
2027 | 6 | 8 | 14 | 5245.8552
2027 | 6 | 8 | 15 | 5341.2595
2027 | 6 | 8 | 16 | 5273.2025
2027 | 6 | 8 | 17 | 5213.4886
2027 | 6 | 8 | 18 | 5054.4807
2027 | 6 | 8 | 19 | 4829.5423
2027 | 6 | 8 | 20 | 4759.3765
2027 | 6 | 8 | 21 | 4507.702
2027 | 6 | 8 | 22 | 4168.6692
2027 | 6 | 8 | 23 | 3799.4463
2027 | 6 | 9 | 0 | 3530.7058
2027 | 6 | 9 | 1 | 3284.1701
2027 | 6 | 9 | 2 | 3118.4817
2027 | 6 | 9 | 3 | 3041.5143
2027 | 6 | 9 | 4 | 3121.7524
2027 | 6 | 9 | 5 | 3337.0755
2027 | 6 | 9 | 6 | 3654.7135
2027 | 6 | 9 | 7 | 3933.3368
2027 | 6 | 9 | 8 | 4170.8255
2027 | 6 | 9 | 9 | 4498.7157
2027 | 6 | 9 | 10 | 4800.1636
2027 | 6 | 9 | 11 | 5039.6439
2027 | 6 | 9 | 12 | 5147.7547
2027 | 6 | 9 | 13 | 5214.8688
2027 | 6 | 9 | 14 | 5168.2196
2027 | 6 | 9 | 15 | 4972.317
2027 | 6 | 9 | 16 | 4766.9758
2027 | 6 | 9 | 17 | 4564.8085
2027 | 6 | 9 | 18 | 4358.558
2027 | 6 | 9 | 19 | 4216.1453
2027 | 6 | 9 | 20 | 4181.4569
2027 | 6 | 9 | 21 | 3995.9661
2027 | 6 | 9 | 22 | 3726.1899
2027 | 6 | 9 | 23 | 3412.2479
2027 | 6 | 10 | 0 | 3179.007
2027 | 6 | 10 | 1 | 3058.9197
2027 | 6 | 10 | 2 | 2964.1896
2027 | 6 | 10 | 3 | 2945.8423
2027 | 6 | 10 | 4 | 3013.4389
2027 | 6 | 10 | 5 | 3224.4272
2027 | 6 | 10 | 6 | 3483.8953
2027 | 6 | 10 | 7 | 3694.5561
2027 | 6 | 10 | 8 | 3912.3793
2027 | 6 | 10 | 9 | 4161.6535
2027 | 6 | 10 | 10 | 4407.723
2027 | 6 | 10 | 11 | 4626.8705
2027 | 6 | 10 | 12 | 4865.6994
2027 | 6 | 10 | 13 | 4936.3941
2027 | 6 | 10 | 14 | 4961.762
2027 | 6 | 10 | 15 | 5206.2528
2027 | 6 | 10 | 16 | 5091.7416
2027 | 6 | 10 | 17 | 5106.296
2027 | 6 | 10 | 18 | 5097.3234
2027 | 6 | 10 | 19 | 4788.9082
2027 | 6 | 10 | 20 | 4717.241
2027 | 6 | 10 | 21 | 4484.4135
2027 | 6 | 10 | 22 | 4216.0626
2027 | 6 | 10 | 23 | 3880.1478
2027 | 6 | 11 | 0 | 3623.4739
2027 | 6 | 11 | 1 | 3416.6737
2027 | 6 | 11 | 2 | 3274.2449
2027 | 6 | 11 | 3 | 3244.1084
2027 | 6 | 11 | 4 | 3297.9113
2027 | 6 | 11 | 5 | 3566.3627
2027 | 6 | 11 | 6 | 3767.3169
2027 | 6 | 11 | 7 | 4023.5399
2027 | 6 | 11 | 8 | 4249.692
2027 | 6 | 11 | 9 | 4481.4692
2027 | 6 | 11 | 10 | 4595.792
2027 | 6 | 11 | 11 | 4894.6352
2027 | 6 | 11 | 12 | 5161.1673
2027 | 6 | 11 | 13 | 5387.2813
2027 | 6 | 11 | 14 | 5352.1566
2027 | 6 | 11 | 15 | 5379.9234
2027 | 6 | 11 | 16 | 5444.7728
2027 | 6 | 11 | 17 | 5293.8366
2027 | 6 | 11 | 18 | 5149.1977
2027 | 6 | 11 | 19 | 4956.6234
2027 | 6 | 11 | 20 | 4797.4059
2027 | 6 | 11 | 21 | 4589.0256
2027 | 6 | 11 | 22 | 4262.2812
2027 | 6 | 11 | 23 | 3908.3777
2027 | 6 | 12 | 0 | 3624.6043
2027 | 6 | 12 | 1 | 3387.7457
2027 | 6 | 12 | 2 | 3284.2548
2027 | 6 | 12 | 3 | 3180.9486
2027 | 6 | 12 | 4 | 3106.614
2027 | 6 | 12 | 5 | 3126.5442
2027 | 6 | 12 | 6 | 3223.0719
2027 | 6 | 12 | 7 | 3579.3137
2027 | 6 | 12 | 8 | 3869.9554
2027 | 6 | 12 | 9 | 4026.1506
2027 | 6 | 12 | 10 | 4100.3489
2027 | 6 | 12 | 11 | 4174.5607
2027 | 6 | 12 | 12 | 4089.7253
2027 | 6 | 12 | 13 | 3925.6619
2027 | 6 | 12 | 14 | 3783.3195
2027 | 6 | 12 | 15 | 3726.1279
2027 | 6 | 12 | 16 | 3666.6843
2027 | 6 | 12 | 17 | 3571.1532
2027 | 6 | 12 | 18 | 3514.9406
2027 | 6 | 12 | 19 | 3473.158
2027 | 6 | 12 | 20 | 3489.0394
2027 | 6 | 12 | 21 | 3364.8365
2027 | 6 | 12 | 22 | 3142.242
2027 | 6 | 12 | 23 | 2931.2055
2027 | 6 | 13 | 0 | 2812.1122
2027 | 6 | 13 | 1 | 2715.0729
2027 | 6 | 13 | 2 | 2671.612
2027 | 6 | 13 | 3 | 2644.0209
2027 | 6 | 13 | 4 | 2641.4555
2027 | 6 | 13 | 5 | 2621.7567
2027 | 6 | 13 | 6 | 2706.3672
2027 | 6 | 13 | 7 | 2870.0447
2027 | 6 | 13 | 8 | 3120.8114
2027 | 6 | 13 | 9 | 3377.1274
2027 | 6 | 13 | 10 | 3607.146
2027 | 6 | 13 | 11 | 3838.8989
2027 | 6 | 13 | 12 | 3987.6448
2027 | 6 | 13 | 13 | 4076.0357
2027 | 6 | 13 | 14 | 4240.4442
2027 | 6 | 13 | 15 | 4355.7087
2027 | 6 | 13 | 16 | 4438.148
2027 | 6 | 13 | 17 | 4428.0966
2027 | 6 | 13 | 18 | 4343.7562
2027 | 6 | 13 | 19 | 4279.2269
2027 | 6 | 13 | 20 | 4274.1587
2027 | 6 | 13 | 21 | 4101.8884
2027 | 6 | 13 | 22 | 3812.3558
2027 | 6 | 13 | 23 | 3429.0093
2027 | 6 | 14 | 0 | 3217.275
2027 | 6 | 14 | 1 | 3091.9947
2027 | 6 | 14 | 2 | 3009.0588
2027 | 6 | 14 | 3 | 2983.3836
2027 | 6 | 14 | 4 | 3093.6898
2027 | 6 | 14 | 5 | 3289.1586
2027 | 6 | 14 | 6 | 3592.5629
2027 | 6 | 14 | 7 | 3809.2287
2027 | 6 | 14 | 8 | 4079.049
2027 | 6 | 14 | 9 | 4339.9188
2027 | 6 | 14 | 10 | 4559.417
2027 | 6 | 14 | 11 | 4827.2262
2027 | 6 | 14 | 12 | 5101.0241
2027 | 6 | 14 | 13 | 5255.6593
2027 | 6 | 14 | 14 | 5265.9892
2027 | 6 | 14 | 15 | 5293.7251
2027 | 6 | 14 | 16 | 5414.5692
2027 | 6 | 14 | 17 | 5388.9293
2027 | 6 | 14 | 18 | 5259.8158
2027 | 6 | 14 | 19 | 4946.9154
2027 | 6 | 14 | 20 | 4832.4842
2027 | 6 | 14 | 21 | 4555.1888
2027 | 6 | 14 | 22 | 4226.7934
2027 | 6 | 14 | 23 | 3869.5121
2027 | 6 | 15 | 0 | 3640.9381
2027 | 6 | 15 | 1 | 3418.7902
2027 | 6 | 15 | 2 | 3278.6442
2027 | 6 | 15 | 3 | 3211.9627
2027 | 6 | 15 | 4 | 3278.5237
2027 | 6 | 15 | 5 | 3521.7051
2027 | 6 | 15 | 6 | 3778.4722
2027 | 6 | 15 | 7 | 4054.217
2027 | 6 | 15 | 8 | 4239.5912
2027 | 6 | 15 | 9 | 4365.9253
2027 | 6 | 15 | 10 | 4538.538
2027 | 6 | 15 | 11 | 4756.6873
2027 | 6 | 15 | 12 | 4928.9289
2027 | 6 | 15 | 13 | 4930.4923
2027 | 6 | 15 | 14 | 4921.8224
2027 | 6 | 15 | 15 | 4891.3294
2027 | 6 | 15 | 16 | 4724.9338
2027 | 6 | 15 | 17 | 4622.7849
2027 | 6 | 15 | 18 | 4505.7016
2027 | 6 | 15 | 19 | 4462.1308
2027 | 6 | 15 | 20 | 4420.6472
2027 | 6 | 15 | 21 | 4266.2564
2027 | 6 | 15 | 22 | 3956.6668
2027 | 6 | 15 | 23 | 3649.3845
2027 | 6 | 16 | 0 | 3411.2698
2027 | 6 | 16 | 1 | 3243.6907
2027 | 6 | 16 | 2 | 3148.867
2027 | 6 | 16 | 3 | 3089.6044
2027 | 6 | 16 | 4 | 3223.4658
2027 | 6 | 16 | 5 | 3464.4229
2027 | 6 | 16 | 6 | 3761.2784
2027 | 6 | 16 | 7 | 3978.1675
2027 | 6 | 16 | 8 | 4200.2864
2027 | 6 | 16 | 9 | 4418.4009
2027 | 6 | 16 | 10 | 4616.4087
2027 | 6 | 16 | 11 | 4913.5079
2027 | 6 | 16 | 12 | 5139.0095
2027 | 6 | 16 | 13 | 5256.4364
2027 | 6 | 16 | 14 | 5161.952
2027 | 6 | 16 | 15 | 5119.674
2027 | 6 | 16 | 16 | 5172.5277
2027 | 6 | 16 | 17 | 5204.2391
2027 | 6 | 16 | 18 | 4877.4859
2027 | 6 | 16 | 19 | 4863.7043
2027 | 6 | 16 | 20 | 4767.8745
2027 | 6 | 16 | 21 | 4530.7285
2027 | 6 | 16 | 22 | 4238.6537
2027 | 6 | 16 | 23 | 3886.0609
2027 | 6 | 17 | 0 | 3676.6345
2027 | 6 | 17 | 1 | 3487.7608
2027 | 6 | 17 | 2 | 3361.9487
2027 | 6 | 17 | 3 | 3264.7162
2027 | 6 | 17 | 4 | 3355.8008
2027 | 6 | 17 | 5 | 3618.5279
2027 | 6 | 17 | 6 | 3881.727
2027 | 6 | 17 | 7 | 4119.6564
2027 | 6 | 17 | 8 | 4410.4637
2027 | 6 | 17 | 9 | 4669.4177
2027 | 6 | 17 | 10 | 4945.7335
2027 | 6 | 17 | 11 | 5135.6812
2027 | 6 | 17 | 12 | 5361.3143
2027 | 6 | 17 | 13 | 5530.7315
2027 | 6 | 17 | 14 | 5585.0294
2027 | 6 | 17 | 15 | 5572.6852
2027 | 6 | 17 | 16 | 5352.6601
2027 | 6 | 17 | 17 | 5238.985
2027 | 6 | 17 | 18 | 5033.2023
2027 | 6 | 17 | 19 | 4803.805
2027 | 6 | 17 | 20 | 4665.51
2027 | 6 | 17 | 21 | 4413.1281
2027 | 6 | 17 | 22 | 4119.6509
2027 | 6 | 17 | 23 | 3760.2604
2027 | 6 | 18 | 0 | 3517.62
2027 | 6 | 18 | 1 | 3344.1917
2027 | 6 | 18 | 2 | 3208.6486
2027 | 6 | 18 | 3 | 3135.909
2027 | 6 | 18 | 4 | 3194.5411
2027 | 6 | 18 | 5 | 3401.9765
2027 | 6 | 18 | 6 | 3657.6542
2027 | 6 | 18 | 7 | 3896.8091
2027 | 6 | 18 | 8 | 4097.658
2027 | 6 | 18 | 9 | 4243.6448
2027 | 6 | 18 | 10 | 4392.4151
2027 | 6 | 18 | 11 | 4529.698
2027 | 6 | 18 | 12 | 4797.3428
2027 | 6 | 18 | 13 | 4902.3278
2027 | 6 | 18 | 14 | 4989.5261
2027 | 6 | 18 | 15 | 5146.3228
2027 | 6 | 18 | 16 | 5151.7891
2027 | 6 | 18 | 17 | 5104.891
2027 | 6 | 18 | 18 | 4931.8121
2027 | 6 | 18 | 19 | 4657.2502
2027 | 6 | 18 | 20 | 4592.8319
2027 | 6 | 18 | 21 | 4352.0554
2027 | 6 | 18 | 22 | 4093.9633
2027 | 6 | 18 | 23 | 3723.9068
2027 | 6 | 19 | 0 | 3481.2988
2027 | 6 | 19 | 1 | 3276.8372
2027 | 6 | 19 | 2 | 3119.6636
2027 | 6 | 19 | 3 | 3036.5471
2027 | 6 | 19 | 4 | 2992.178
2027 | 6 | 19 | 5 | 3024.9704
2027 | 6 | 19 | 6 | 3100.3153
2027 | 6 | 19 | 7 | 3250.0947
2027 | 6 | 19 | 8 | 3509.0073
2027 | 6 | 19 | 9 | 3701.3831
2027 | 6 | 19 | 10 | 3853.2294
2027 | 6 | 19 | 11 | 3927.0768
2027 | 6 | 19 | 12 | 3969.6975
2027 | 6 | 19 | 13 | 4000.6631
2027 | 6 | 19 | 14 | 4060.9218
2027 | 6 | 19 | 15 | 4087.4389
2027 | 6 | 19 | 16 | 4088.5143
2027 | 6 | 19 | 17 | 4035.8994
2027 | 6 | 19 | 18 | 3910.6095
2027 | 6 | 19 | 19 | 3742.2534
2027 | 6 | 19 | 20 | 3636.7067
2027 | 6 | 19 | 21 | 3471.9304
2027 | 6 | 19 | 22 | 3155.341
2027 | 6 | 19 | 23 | 2884.9903
2027 | 6 | 20 | 0 | 2756.6205
2027 | 6 | 20 | 1 | 2623.4674
2027 | 6 | 20 | 2 | 2553.7506
2027 | 6 | 20 | 3 | 2509.5065
2027 | 6 | 20 | 4 | 2509.6058
2027 | 6 | 20 | 5 | 2450.7229
2027 | 6 | 20 | 6 | 2513.917
2027 | 6 | 20 | 7 | 2646.1247
2027 | 6 | 20 | 8 | 2772.9922
2027 | 6 | 20 | 9 | 2905.6269
2027 | 6 | 20 | 10 | 2984.7369
2027 | 6 | 20 | 11 | 3108.1072
2027 | 6 | 20 | 12 | 3247.9689
2027 | 6 | 20 | 13 | 3378.1121
2027 | 6 | 20 | 14 | 3505.2361
2027 | 6 | 20 | 15 | 3688.1324
2027 | 6 | 20 | 16 | 3783.5795
2027 | 6 | 20 | 17 | 3792.3269
2027 | 6 | 20 | 18 | 3755.0305
2027 | 6 | 20 | 19 | 3627.8051
2027 | 6 | 20 | 20 | 3608.0336
2027 | 6 | 20 | 21 | 3456.88
2027 | 6 | 20 | 22 | 3153.9871
2027 | 6 | 20 | 23 | 2917.7149
2027 | 6 | 21 | 0 | 2832.2098
2027 | 6 | 21 | 1 | 2741.1255
2027 | 6 | 21 | 2 | 2687.0654
2027 | 6 | 21 | 3 | 2697.4854
2027 | 6 | 21 | 4 | 2782.3418
2027 | 6 | 21 | 5 | 2895.7381
2027 | 6 | 21 | 6 | 3084.1623
2027 | 6 | 21 | 7 | 3355.7794
2027 | 6 | 21 | 8 | 3626.6953
2027 | 6 | 21 | 9 | 3860.6855
2027 | 6 | 21 | 10 | 4062.6993
2027 | 6 | 21 | 11 | 4203.1135
2027 | 6 | 21 | 12 | 4423.8605
2027 | 6 | 21 | 13 | 4545.1897
2027 | 6 | 21 | 14 | 4695.9718
2027 | 6 | 21 | 15 | 4835.6986
2027 | 6 | 21 | 16 | 4809.6922
2027 | 6 | 21 | 17 | 4648.5676
2027 | 6 | 21 | 18 | 4546.6317
2027 | 6 | 21 | 19 | 4397.9989
2027 | 6 | 21 | 20 | 4431.8351
2027 | 6 | 21 | 21 | 4234.1815
2027 | 6 | 21 | 22 | 3922.9648
2027 | 6 | 21 | 23 | 3579.4697
2027 | 6 | 22 | 0 | 3364.8276
2027 | 6 | 22 | 1 | 3214.5046
2027 | 6 | 22 | 2 | 3085.2183
2027 | 6 | 22 | 3 | 3042.2959
2027 | 6 | 22 | 4 | 3121.1577
2027 | 6 | 22 | 5 | 3317.682
2027 | 6 | 22 | 6 | 3616.4353
2027 | 6 | 22 | 7 | 3847.9771
2027 | 6 | 22 | 8 | 4065.3054
2027 | 6 | 22 | 9 | 4253.4687
2027 | 6 | 22 | 10 | 4438.3909
2027 | 6 | 22 | 11 | 4593.4052
2027 | 6 | 22 | 12 | 4784.666
2027 | 6 | 22 | 13 | 4945.0286
2027 | 6 | 22 | 14 | 4963.4235
2027 | 6 | 22 | 15 | 4950.7999
2027 | 6 | 22 | 16 | 4892.8372
2027 | 6 | 22 | 17 | 4675.2889
2027 | 6 | 22 | 18 | 4452.5429
2027 | 6 | 22 | 19 | 4340.0478
2027 | 6 | 22 | 20 | 4289.8291
2027 | 6 | 22 | 21 | 4043.9287
2027 | 6 | 22 | 22 | 3719.178
2027 | 6 | 22 | 23 | 3341.8953
2027 | 6 | 23 | 0 | 3118.5681
2027 | 6 | 23 | 1 | 2991.324
2027 | 6 | 23 | 2 | 2912.9171
2027 | 6 | 23 | 3 | 2875.5032
2027 | 6 | 23 | 4 | 2930.6132
2027 | 6 | 23 | 5 | 3078.9563
2027 | 6 | 23 | 6 | 3317.3463
2027 | 6 | 23 | 7 | 3565.1162
2027 | 6 | 23 | 8 | 3749.2626
2027 | 6 | 23 | 9 | 3909.6007
2027 | 6 | 23 | 10 | 4051.8857
2027 | 6 | 23 | 11 | 4207.1551
2027 | 6 | 23 | 12 | 4307.905
2027 | 6 | 23 | 13 | 4396.2229
2027 | 6 | 23 | 14 | 4507.8396
2027 | 6 | 23 | 15 | 4607.2302
2027 | 6 | 23 | 16 | 4624.3983
2027 | 6 | 23 | 17 | 4589.7555
2027 | 6 | 23 | 18 | 4456.3036
2027 | 6 | 23 | 19 | 4314.6531
2027 | 6 | 23 | 20 | 4250.3277
2027 | 6 | 23 | 21 | 4066.108
2027 | 6 | 23 | 22 | 3742.1862
2027 | 6 | 23 | 23 | 3291.4609
2027 | 6 | 24 | 0 | 3085.3029
2027 | 6 | 24 | 1 | 2949.6074
2027 | 6 | 24 | 2 | 2874.4336
2027 | 6 | 24 | 3 | 2828.4458
2027 | 6 | 24 | 4 | 2902.234
2027 | 6 | 24 | 5 | 3056.3513
2027 | 6 | 24 | 6 | 3269.9297
2027 | 6 | 24 | 7 | 3559.396
2027 | 6 | 24 | 8 | 3793.3613
2027 | 6 | 24 | 9 | 4024.9917
2027 | 6 | 24 | 10 | 4148.6584
2027 | 6 | 24 | 11 | 4324.9309
2027 | 6 | 24 | 12 | 4513.6024
2027 | 6 | 24 | 13 | 4753.2788
2027 | 6 | 24 | 14 | 4845.3055
2027 | 6 | 24 | 15 | 4930.782
2027 | 6 | 24 | 16 | 4899.6944
2027 | 6 | 24 | 17 | 4747.8772
2027 | 6 | 24 | 18 | 4591.9066
2027 | 6 | 24 | 19 | 4463.0994
2027 | 6 | 24 | 20 | 4396.5927
2027 | 6 | 24 | 21 | 4204.1304
2027 | 6 | 24 | 22 | 3901.4181
2027 | 6 | 24 | 23 | 3514.2958
2027 | 6 | 25 | 0 | 3278.613
2027 | 6 | 25 | 1 | 3106.4721
2027 | 6 | 25 | 2 | 3007.5917
2027 | 6 | 25 | 3 | 2954.0677
2027 | 6 | 25 | 4 | 3010.6708
2027 | 6 | 25 | 5 | 3155.8934
2027 | 6 | 25 | 6 | 3372.3321
2027 | 6 | 25 | 7 | 3616.3162
2027 | 6 | 25 | 8 | 3751.2438
2027 | 6 | 25 | 9 | 3870.3565
2027 | 6 | 25 | 10 | 3917.1815
2027 | 6 | 25 | 11 | 3972.8058
2027 | 6 | 25 | 12 | 4041.1653
2027 | 6 | 25 | 13 | 4082.8293
2027 | 6 | 25 | 14 | 4088.8412
2027 | 6 | 25 | 15 | 4071.9179
2027 | 6 | 25 | 16 | 4063.8588
2027 | 6 | 25 | 17 | 3993.4923
2027 | 6 | 25 | 18 | 3887.1655
2027 | 6 | 25 | 19 | 3815.6609
2027 | 6 | 25 | 20 | 3785.3103
2027 | 6 | 25 | 21 | 3666.2265
2027 | 6 | 25 | 22 | 3352.9211
2027 | 6 | 25 | 23 | 3046.3945
2027 | 6 | 26 | 0 | 2904.759
2027 | 6 | 26 | 1 | 2807.8169
2027 | 6 | 26 | 2 | 2731.201
2027 | 6 | 26 | 3 | 2688.9027
2027 | 6 | 26 | 4 | 2680.5406
2027 | 6 | 26 | 5 | 2697.7284
2027 | 6 | 26 | 6 | 2716.8121
2027 | 6 | 26 | 7 | 2826.5006
2027 | 6 | 26 | 8 | 2984.7222
2027 | 6 | 26 | 9 | 3142.9558
2027 | 6 | 26 | 10 | 3281.4013
2027 | 6 | 26 | 11 | 3344.2855
2027 | 6 | 26 | 12 | 3433.2599
2027 | 6 | 26 | 13 | 3494.6946
2027 | 6 | 26 | 14 | 3600.2072
2027 | 6 | 26 | 15 | 3675.1631
2027 | 6 | 26 | 16 | 3680.3052
2027 | 6 | 26 | 17 | 3685.0905
2027 | 6 | 26 | 18 | 3589.9515
2027 | 6 | 26 | 19 | 3433.2421
2027 | 6 | 26 | 20 | 3381.595
2027 | 6 | 26 | 21 | 3232.5893
2027 | 6 | 26 | 22 | 2985.2466
2027 | 6 | 26 | 23 | 2805.0776
2027 | 6 | 27 | 0 | 2662.5225
2027 | 6 | 27 | 1 | 2577.6732
2027 | 6 | 27 | 2 | 2498.5827
2027 | 6 | 27 | 3 | 2453.7268
2027 | 6 | 27 | 4 | 2464.7963
2027 | 6 | 27 | 5 | 2405.3327
2027 | 6 | 27 | 6 | 2435.3176
2027 | 6 | 27 | 7 | 2613.5565
2027 | 6 | 27 | 8 | 2786.2667
2027 | 6 | 27 | 9 | 2886.041
2027 | 6 | 27 | 10 | 3037.3381
2027 | 6 | 27 | 11 | 3187.2759
2027 | 6 | 27 | 12 | 3324.4203
2027 | 6 | 27 | 13 | 3474.1581
2027 | 6 | 27 | 14 | 3597.2139
2027 | 6 | 27 | 15 | 3730.013
2027 | 6 | 27 | 16 | 3847.7655
2027 | 6 | 27 | 17 | 3869.963
2027 | 6 | 27 | 18 | 3819.7039
2027 | 6 | 27 | 19 | 3706.2104
2027 | 6 | 27 | 20 | 3664.6525
2027 | 6 | 27 | 21 | 3493.1536
2027 | 6 | 27 | 22 | 3198.6502
2027 | 6 | 27 | 23 | 2932.1704
2027 | 6 | 28 | 0 | 2823.8535
2027 | 6 | 28 | 1 | 2763.3955
2027 | 6 | 28 | 2 | 2716.1509
2027 | 6 | 28 | 3 | 2727.3111
2027 | 6 | 28 | 4 | 2798.4326
2027 | 6 | 28 | 5 | 2930.7015
2027 | 6 | 28 | 6 | 3158.8691
2027 | 6 | 28 | 7 | 3397.6561
2027 | 6 | 28 | 8 | 3640.14
2027 | 6 | 28 | 9 | 3827.122
2027 | 6 | 28 | 10 | 3938.8695
2027 | 6 | 28 | 11 | 4096.8357
2027 | 6 | 28 | 12 | 4274.2989
2027 | 6 | 28 | 13 | 4361.9674
2027 | 6 | 28 | 14 | 4362.4056
2027 | 6 | 28 | 15 | 4394.4859
2027 | 6 | 28 | 16 | 4462.868
2027 | 6 | 28 | 17 | 4420.2789
2027 | 6 | 28 | 18 | 4331.3302
2027 | 6 | 28 | 19 | 4215.6975
2027 | 6 | 28 | 20 | 4171.1612
2027 | 6 | 28 | 21 | 3976.0851
2027 | 6 | 28 | 22 | 3631.2711
2027 | 6 | 28 | 23 | 3262.5012
2027 | 6 | 29 | 0 | 3053.9181
2027 | 6 | 29 | 1 | 2918.0993
2027 | 6 | 29 | 2 | 2852.3306
2027 | 6 | 29 | 3 | 2831.6494
2027 | 6 | 29 | 4 | 2867.4433
2027 | 6 | 29 | 5 | 3053.3029
2027 | 6 | 29 | 6 | 3261.7563
2027 | 6 | 29 | 7 | 3536.2972
2027 | 6 | 29 | 8 | 3760.6995
2027 | 6 | 29 | 9 | 4005.9852
2027 | 6 | 29 | 10 | 4204.3109
2027 | 6 | 29 | 11 | 4370.822
2027 | 6 | 29 | 12 | 4513.175
2027 | 6 | 29 | 13 | 4621.9426
2027 | 6 | 29 | 14 | 4783.2762
2027 | 6 | 29 | 15 | 4815.3965
2027 | 6 | 29 | 16 | 4825.1221
2027 | 6 | 29 | 17 | 4699.946
2027 | 6 | 29 | 18 | 4549.46
2027 | 6 | 29 | 19 | 4401.3915
2027 | 6 | 29 | 20 | 4317.6749
2027 | 6 | 29 | 21 | 4124.3151
2027 | 6 | 29 | 22 | 3794.8127
2027 | 6 | 29 | 23 | 3394.2221
2027 | 6 | 30 | 0 | 3090.0047
2027 | 6 | 30 | 1 | 2989.8881
2027 | 6 | 30 | 2 | 2913.24
2027 | 6 | 30 | 3 | 2882.3562
2027 | 6 | 30 | 4 | 2924.8895
2027 | 6 | 30 | 5 | 3088.7214
2027 | 6 | 30 | 6 | 3274.6785
2027 | 6 | 30 | 7 | 3526.9369
2027 | 6 | 30 | 8 | 3731.0976
2027 | 6 | 30 | 9 | 3935.3145
2027 | 6 | 30 | 10 | 4146.2344
2027 | 6 | 30 | 11 | 4383.6324
2027 | 6 | 30 | 12 | 4551.3548
2027 | 6 | 30 | 13 | 4648.628
2027 | 6 | 30 | 14 | 4757.4089
2027 | 6 | 30 | 15 | 4813.7536
2027 | 6 | 30 | 16 | 4756.684
2027 | 6 | 30 | 17 | 4671.3801
2027 | 6 | 30 | 18 | 4587.9568
2027 | 6 | 30 | 19 | 4496.0903
2027 | 6 | 30 | 20 | 4390.5082
2027 | 6 | 30 | 21 | 4260.2723
2027 | 6 | 30 | 22 | 3947.4752
2027 | 6 | 30 | 23 | 3536.6111
2027 | 7 | 1 | 0 | 2879.3492
2027 | 7 | 1 | 1 | 2790.6892
2027 | 7 | 1 | 2 | 2713.6302
2027 | 7 | 1 | 3 | 2635.0981
2027 | 7 | 1 | 4 | 2735.7905
2027 | 7 | 1 | 5 | 2814.3144
2027 | 7 | 1 | 6 | 2931.5555
2027 | 7 | 1 | 7 | 3120.9592
2027 | 7 | 1 | 8 | 3298.9631
2027 | 7 | 1 | 9 | 3470.4983
2027 | 7 | 1 | 10 | 3581.1304
2027 | 7 | 1 | 11 | 3693.7915
2027 | 7 | 1 | 12 | 3781.2008
2027 | 7 | 1 | 13 | 3908.0416
2027 | 7 | 1 | 14 | 3997.9416
2027 | 7 | 1 | 15 | 4067.2038
2027 | 7 | 1 | 16 | 4079.3411
2027 | 7 | 1 | 17 | 4027.536
2027 | 7 | 1 | 18 | 3930.8091
2027 | 7 | 1 | 19 | 3765.3381
2027 | 7 | 1 | 20 | 3664.8748
2027 | 7 | 1 | 21 | 3496.3249
2027 | 7 | 1 | 22 | 3167.3197
2027 | 7 | 1 | 23 | 2971.7668
2027 | 7 | 2 | 0 | 2820.9223
2027 | 7 | 2 | 1 | 2725.317
2027 | 7 | 2 | 2 | 2615.0939
2027 | 7 | 2 | 3 | 2593.0301
2027 | 7 | 2 | 4 | 2657.2872
2027 | 7 | 2 | 5 | 2752.1082
2027 | 7 | 2 | 6 | 2872.0945
2027 | 7 | 2 | 7 | 2997.334
2027 | 7 | 2 | 8 | 3195.5338
2027 | 7 | 2 | 9 | 3390.3571
2027 | 7 | 2 | 10 | 3526.4472
2027 | 7 | 2 | 11 | 3662.3662
2027 | 7 | 2 | 12 | 3785.7404
2027 | 7 | 2 | 13 | 3903.8235
2027 | 7 | 2 | 14 | 3984.5898
2027 | 7 | 2 | 15 | 4124.828
2027 | 7 | 2 | 16 | 4190.1126
2027 | 7 | 2 | 17 | 4162.1305
2027 | 7 | 2 | 18 | 3998.6809
2027 | 7 | 2 | 19 | 3813.704
2027 | 7 | 2 | 20 | 3694.6901
2027 | 7 | 2 | 21 | 3508.4618
2027 | 7 | 2 | 22 | 3195.2857
2027 | 7 | 2 | 23 | 2936.6016
2027 | 7 | 3 | 0 | 2758.1898
2027 | 7 | 3 | 1 | 2645.2658
2027 | 7 | 3 | 2 | 2573.0071
2027 | 7 | 3 | 3 | 2538.002
2027 | 7 | 3 | 4 | 2543.7508
2027 | 7 | 3 | 5 | 2498.2519
2027 | 7 | 3 | 6 | 2537.4891
2027 | 7 | 3 | 7 | 2626.0543
2027 | 7 | 3 | 8 | 2824.5997
2027 | 7 | 3 | 9 | 3045.5207
2027 | 7 | 3 | 10 | 3343.4691
2027 | 7 | 3 | 11 | 3606.1907
2027 | 7 | 3 | 12 | 3827.1542
2027 | 7 | 3 | 13 | 4021.7745
2027 | 7 | 3 | 14 | 4157.2759
2027 | 7 | 3 | 15 | 4302.9212
2027 | 7 | 3 | 16 | 4356.7221
2027 | 7 | 3 | 17 | 4369.0421
2027 | 7 | 3 | 18 | 4240.2971
2027 | 7 | 3 | 19 | 4044.3424
2027 | 7 | 3 | 20 | 3945.5212
2027 | 7 | 3 | 21 | 3765.6536
2027 | 7 | 3 | 22 | 3525.8869
2027 | 7 | 3 | 23 | 3216.7236
2027 | 7 | 4 | 0 | 3038.1677
2027 | 7 | 4 | 1 | 2894.0432
2027 | 7 | 4 | 2 | 2837.0408
2027 | 7 | 4 | 3 | 2712.6144
2027 | 7 | 4 | 4 | 2690.6388
2027 | 7 | 4 | 5 | 2635.0959
2027 | 7 | 4 | 6 | 2664.1035
2027 | 7 | 4 | 7 | 2872.3157
2027 | 7 | 4 | 8 | 3146.3582
2027 | 7 | 4 | 9 | 3435.3694
2027 | 7 | 4 | 10 | 3692.8845
2027 | 7 | 4 | 11 | 3892.4483
2027 | 7 | 4 | 12 | 4079.6297
2027 | 7 | 4 | 13 | 4196.5401
2027 | 7 | 4 | 14 | 4338.577
2027 | 7 | 4 | 15 | 4421.7409
2027 | 7 | 4 | 16 | 4446.5178
2027 | 7 | 4 | 17 | 4382.433
2027 | 7 | 4 | 18 | 4238.8621
2027 | 7 | 4 | 19 | 4041.2347
2027 | 7 | 4 | 20 | 3920.5867
2027 | 7 | 4 | 21 | 3754.5931
2027 | 7 | 4 | 22 | 3574.5063
2027 | 7 | 4 | 23 | 3300.3321
2027 | 7 | 5 | 0 | 3088.4939
2027 | 7 | 5 | 1 | 2931.5827
2027 | 7 | 5 | 2 | 2847.2695
2027 | 7 | 5 | 3 | 2800.2796
2027 | 7 | 5 | 4 | 2808.4888
2027 | 7 | 5 | 5 | 2768.3114
2027 | 7 | 5 | 6 | 2845.9519
2027 | 7 | 5 | 7 | 3014.9281
2027 | 7 | 5 | 8 | 3401.6912
2027 | 7 | 5 | 9 | 3752.954
2027 | 7 | 5 | 10 | 4067.3719
2027 | 7 | 5 | 11 | 4315.2772
2027 | 7 | 5 | 12 | 4504.0139
2027 | 7 | 5 | 13 | 4630.5456
2027 | 7 | 5 | 14 | 4704.9272
2027 | 7 | 5 | 15 | 4814.7378
2027 | 7 | 5 | 16 | 4869.1292
2027 | 7 | 5 | 17 | 4816.7475
2027 | 7 | 5 | 18 | 4717.7707
2027 | 7 | 5 | 19 | 4568.3241
2027 | 7 | 5 | 20 | 4411.2872
2027 | 7 | 5 | 21 | 4197.2629
2027 | 7 | 5 | 22 | 3809.5823
2027 | 7 | 5 | 23 | 3515.1452
2027 | 7 | 6 | 0 | 3239.63
2027 | 7 | 6 | 1 | 3070.8896
2027 | 7 | 6 | 2 | 2963.2606
2027 | 7 | 6 | 3 | 2944.4982
2027 | 7 | 6 | 4 | 2978.0877
2027 | 7 | 6 | 5 | 3099.6598
2027 | 7 | 6 | 6 | 3338.2284
2027 | 7 | 6 | 7 | 3678.8058
2027 | 7 | 6 | 8 | 4018.5923
2027 | 7 | 6 | 9 | 4331.2991
2027 | 7 | 6 | 10 | 4649.7329
2027 | 7 | 6 | 11 | 4904.147
2027 | 7 | 6 | 12 | 5089.5167
2027 | 7 | 6 | 13 | 5324.7538
2027 | 7 | 6 | 14 | 5408.8503
2027 | 7 | 6 | 15 | 5455.5435
2027 | 7 | 6 | 16 | 5422.4095
2027 | 7 | 6 | 17 | 5381.7237
2027 | 7 | 6 | 18 | 5227.9239
2027 | 7 | 6 | 19 | 4997.4489
2027 | 7 | 6 | 20 | 4848.0776
2027 | 7 | 6 | 21 | 4587.3358
2027 | 7 | 6 | 22 | 4189.0386
2027 | 7 | 6 | 23 | 3836.7988
2027 | 7 | 7 | 0 | 3538.9
2027 | 7 | 7 | 1 | 3345.2674
2027 | 7 | 7 | 2 | 3155.8398
2027 | 7 | 7 | 3 | 3075.3372
2027 | 7 | 7 | 4 | 3157.3222
2027 | 7 | 7 | 5 | 3303.4854
2027 | 7 | 7 | 6 | 3488.3721
2027 | 7 | 7 | 7 | 3777.1398
2027 | 7 | 7 | 8 | 4132.6089
2027 | 7 | 7 | 9 | 4497.0603
2027 | 7 | 7 | 10 | 4891.0173
2027 | 7 | 7 | 11 | 5195.6349
2027 | 7 | 7 | 12 | 5419.1539
2027 | 7 | 7 | 13 | 5534.6303
2027 | 7 | 7 | 14 | 5639.2022
2027 | 7 | 7 | 15 | 5641.9714
2027 | 7 | 7 | 16 | 5638.556
2027 | 7 | 7 | 17 | 5531.1482
2027 | 7 | 7 | 18 | 5351.6958
2027 | 7 | 7 | 19 | 5136.564
2027 | 7 | 7 | 20 | 5019.9612
2027 | 7 | 7 | 21 | 4759.2718
2027 | 7 | 7 | 22 | 4387.1406
2027 | 7 | 7 | 23 | 4006.146
2027 | 7 | 8 | 0 | 3685.5858
2027 | 7 | 8 | 1 | 3529.3329
2027 | 7 | 8 | 2 | 3379.5522
2027 | 7 | 8 | 3 | 3281.5992
2027 | 7 | 8 | 4 | 3258.036
2027 | 7 | 8 | 5 | 3369.9748
2027 | 7 | 8 | 6 | 3580.6667
2027 | 7 | 8 | 7 | 3962.0901
2027 | 7 | 8 | 8 | 4222.2807
2027 | 7 | 8 | 9 | 4686.7454
2027 | 7 | 8 | 10 | 5027.026
2027 | 7 | 8 | 11 | 5389.8755
2027 | 7 | 8 | 12 | 5587.0922
2027 | 7 | 8 | 13 | 5652.0977
2027 | 7 | 8 | 14 | 5696.8617
2027 | 7 | 8 | 15 | 5554.944
2027 | 7 | 8 | 16 | 5361.158
2027 | 7 | 8 | 17 | 5190.307
2027 | 7 | 8 | 18 | 4985.0639
2027 | 7 | 8 | 19 | 4841.1921
2027 | 7 | 8 | 20 | 4732.4448
2027 | 7 | 8 | 21 | 4485.8234
2027 | 7 | 8 | 22 | 4202.7217
2027 | 7 | 8 | 23 | 3826.5551
2027 | 7 | 9 | 0 | 3583.1026
2027 | 7 | 9 | 1 | 3463.9989
2027 | 7 | 9 | 2 | 3261.8453
2027 | 7 | 9 | 3 | 3202.6477
2027 | 7 | 9 | 4 | 3294.226
2027 | 7 | 9 | 5 | 3480.6799
2027 | 7 | 9 | 6 | 3625.3188
2027 | 7 | 9 | 7 | 3783.4649
2027 | 7 | 9 | 8 | 3931.0024
2027 | 7 | 9 | 9 | 4044.831
2027 | 7 | 9 | 10 | 4128.1195
2027 | 7 | 9 | 11 | 4239.0453
2027 | 7 | 9 | 12 | 4331.7601
2027 | 7 | 9 | 13 | 4333.6592
2027 | 7 | 9 | 14 | 4425.7262
2027 | 7 | 9 | 15 | 4402.7895
2027 | 7 | 9 | 16 | 4399.4523
2027 | 7 | 9 | 17 | 4301.5906
2027 | 7 | 9 | 18 | 4254.0265
2027 | 7 | 9 | 19 | 4077.5541
2027 | 7 | 9 | 20 | 4023.8456
2027 | 7 | 9 | 21 | 3903.8254
2027 | 7 | 9 | 22 | 3662.9525
2027 | 7 | 9 | 23 | 3412.0521
2027 | 7 | 10 | 0 | 3137.477
2027 | 7 | 10 | 1 | 3019.9762
2027 | 7 | 10 | 2 | 2915.4497
2027 | 7 | 10 | 3 | 2870.4526
2027 | 7 | 10 | 4 | 2839.7248
2027 | 7 | 10 | 5 | 2852.5806
2027 | 7 | 10 | 6 | 2907.991
2027 | 7 | 10 | 7 | 3080.8554
2027 | 7 | 10 | 8 | 3343.6182
2027 | 7 | 10 | 9 | 3651.6982
2027 | 7 | 10 | 10 | 3886.7794
2027 | 7 | 10 | 11 | 4122.2835
2027 | 7 | 10 | 12 | 4243.2419
2027 | 7 | 10 | 13 | 4339.0721
2027 | 7 | 10 | 14 | 4375.3056
2027 | 7 | 10 | 15 | 4502.4361
2027 | 7 | 10 | 16 | 4556.133
2027 | 7 | 10 | 17 | 4477.9927
2027 | 7 | 10 | 18 | 4338.8241
2027 | 7 | 10 | 19 | 4179.4961
2027 | 7 | 10 | 20 | 4008.5675
2027 | 7 | 10 | 21 | 3845.2927
2027 | 7 | 10 | 22 | 3559.4407
2027 | 7 | 10 | 23 | 3212.7141
2027 | 7 | 11 | 0 | 3032.8391
2027 | 7 | 11 | 1 | 2901.0857
2027 | 7 | 11 | 2 | 2836.7924
2027 | 7 | 11 | 3 | 2737.0173
2027 | 7 | 11 | 4 | 2741.4358
2027 | 7 | 11 | 5 | 2728.9287
2027 | 7 | 11 | 6 | 2743.3347
2027 | 7 | 11 | 7 | 2946.4762
2027 | 7 | 11 | 8 | 3206.349
2027 | 7 | 11 | 9 | 3530.7334
2027 | 7 | 11 | 10 | 3803.1267
2027 | 7 | 11 | 11 | 4038.7363
2027 | 7 | 11 | 12 | 4217.2327
2027 | 7 | 11 | 13 | 4426.1404
2027 | 7 | 11 | 14 | 4542.8305
2027 | 7 | 11 | 15 | 4630.7356
2027 | 7 | 11 | 16 | 4636.1653
2027 | 7 | 11 | 17 | 4571.5766
2027 | 7 | 11 | 18 | 4527.6376
2027 | 7 | 11 | 19 | 4358.4981
2027 | 7 | 11 | 20 | 4332.5814
2027 | 7 | 11 | 21 | 4104.9118
2027 | 7 | 11 | 22 | 3806.9786
2027 | 7 | 11 | 23 | 3537.9381
2027 | 7 | 12 | 0 | 3312.3779
2027 | 7 | 12 | 1 | 3198.078
2027 | 7 | 12 | 2 | 3089.8448
2027 | 7 | 12 | 3 | 3068.0139
2027 | 7 | 12 | 4 | 3104.9656
2027 | 7 | 12 | 5 | 3297.6913
2027 | 7 | 12 | 6 | 3493.4003
2027 | 7 | 12 | 7 | 3731.1947
2027 | 7 | 12 | 8 | 3944.7901
2027 | 7 | 12 | 9 | 4167.4622
2027 | 7 | 12 | 10 | 4402.1416
2027 | 7 | 12 | 11 | 4571.5332
2027 | 7 | 12 | 12 | 4747.2867
2027 | 7 | 12 | 13 | 4875.1551
2027 | 7 | 12 | 14 | 4977.2323
2027 | 7 | 12 | 15 | 5026.3293
2027 | 7 | 12 | 16 | 5037.2472
2027 | 7 | 12 | 17 | 4930.2856
2027 | 7 | 12 | 18 | 4790.2481
2027 | 7 | 12 | 19 | 4653.8947
2027 | 7 | 12 | 20 | 4608.3031
2027 | 7 | 12 | 21 | 4390.1149
2027 | 7 | 12 | 22 | 4023.9114
2027 | 7 | 12 | 23 | 3728.0432
2027 | 7 | 13 | 0 | 3520.4155
2027 | 7 | 13 | 1 | 3333.7776
2027 | 7 | 13 | 2 | 3184.353
2027 | 7 | 13 | 3 | 3108.0763
2027 | 7 | 13 | 4 | 3213.6304
2027 | 7 | 13 | 5 | 3391.2267
2027 | 7 | 13 | 6 | 3560.4567
2027 | 7 | 13 | 7 | 3654.9758
2027 | 7 | 13 | 8 | 3742.9029
2027 | 7 | 13 | 9 | 3858.6582
2027 | 7 | 13 | 10 | 3822.8214
2027 | 7 | 13 | 11 | 3871.2132
2027 | 7 | 13 | 12 | 3983.7887
2027 | 7 | 13 | 13 | 4088.7701
2027 | 7 | 13 | 14 | 4180.5206
2027 | 7 | 13 | 15 | 4301.2202
2027 | 7 | 13 | 16 | 4443.9035
2027 | 7 | 13 | 17 | 4488.3851
2027 | 7 | 13 | 18 | 4438.2763
2027 | 7 | 13 | 19 | 4260.898
2027 | 7 | 13 | 20 | 4173.3276
2027 | 7 | 13 | 21 | 3980.9048
2027 | 7 | 13 | 22 | 3733.4007
2027 | 7 | 13 | 23 | 3451.1306
2027 | 7 | 14 | 0 | 3119.32
2027 | 7 | 14 | 1 | 3032.7969
2027 | 7 | 14 | 2 | 2942.8491
2027 | 7 | 14 | 3 | 2894.9941
2027 | 7 | 14 | 4 | 2955.1283
2027 | 7 | 14 | 5 | 3066.0002
2027 | 7 | 14 | 6 | 3254.6638
2027 | 7 | 14 | 7 | 3616.9251
2027 | 7 | 14 | 8 | 3880.2042
2027 | 7 | 14 | 9 | 4255.0946
2027 | 7 | 14 | 10 | 4539.5973
2027 | 7 | 14 | 11 | 4758.28
2027 | 7 | 14 | 12 | 5026.1316
2027 | 7 | 14 | 13 | 5222.8229
2027 | 7 | 14 | 14 | 5330.1514
2027 | 7 | 14 | 15 | 5396.44
2027 | 7 | 14 | 16 | 5343.0236
2027 | 7 | 14 | 17 | 5262.8689
2027 | 7 | 14 | 18 | 5091.212
2027 | 7 | 14 | 19 | 4932.0144
2027 | 7 | 14 | 20 | 4791.7309
2027 | 7 | 14 | 21 | 4589.1691
2027 | 7 | 14 | 22 | 4206.9588
2027 | 7 | 14 | 23 | 3877.5065
2027 | 7 | 15 | 0 | 3613.0079
2027 | 7 | 15 | 1 | 3369.8686
2027 | 7 | 15 | 2 | 3204.8538
2027 | 7 | 15 | 3 | 3112.8084
2027 | 7 | 15 | 4 | 3197.3802
2027 | 7 | 15 | 5 | 3348.9022
2027 | 7 | 15 | 6 | 3528.6583
2027 | 7 | 15 | 7 | 3844.1462
2027 | 7 | 15 | 8 | 4171.3049
2027 | 7 | 15 | 9 | 4520.6714
2027 | 7 | 15 | 10 | 4833.1025
2027 | 7 | 15 | 11 | 5180.8214
2027 | 7 | 15 | 12 | 5437.1386
2027 | 7 | 15 | 13 | 5558.5828
2027 | 7 | 15 | 14 | 5660.059
2027 | 7 | 15 | 15 | 5723.2215
2027 | 7 | 15 | 16 | 5657.7861
2027 | 7 | 15 | 17 | 5524.5033
2027 | 7 | 15 | 18 | 5341.8188
2027 | 7 | 15 | 19 | 5161.9225
2027 | 7 | 15 | 20 | 5057.4068
2027 | 7 | 15 | 21 | 4784.3328
2027 | 7 | 15 | 22 | 4383.848
2027 | 7 | 15 | 23 | 3989.8123
2027 | 7 | 16 | 0 | 3770.1825
2027 | 7 | 16 | 1 | 3596.8097
2027 | 7 | 16 | 2 | 3451.8333
2027 | 7 | 16 | 3 | 3397.3428
2027 | 7 | 16 | 4 | 3401.1584
2027 | 7 | 16 | 5 | 3509.4596
2027 | 7 | 16 | 6 | 3697.9533
2027 | 7 | 16 | 7 | 3944.2894
2027 | 7 | 16 | 8 | 4198.8009
2027 | 7 | 16 | 9 | 4507.6705
2027 | 7 | 16 | 10 | 4721.3091
2027 | 7 | 16 | 11 | 4973.3894
2027 | 7 | 16 | 12 | 5105.106
2027 | 7 | 16 | 13 | 5323.627
2027 | 7 | 16 | 14 | 5506.6849
2027 | 7 | 16 | 15 | 5530.9846
2027 | 7 | 16 | 16 | 5502.243
2027 | 7 | 16 | 17 | 5392.5388
2027 | 7 | 16 | 18 | 5216.0243
2027 | 7 | 16 | 19 | 5043.7248
2027 | 7 | 16 | 20 | 4936.0355
2027 | 7 | 16 | 21 | 4693.8352
2027 | 7 | 16 | 22 | 4351.6812
2027 | 7 | 16 | 23 | 4043.5214
2027 | 7 | 17 | 0 | 3748.8862
2027 | 7 | 17 | 1 | 3506.2907
2027 | 7 | 17 | 2 | 3313.7697
2027 | 7 | 17 | 3 | 3162.2348
2027 | 7 | 17 | 4 | 3119.2564
2027 | 7 | 17 | 5 | 3156.6708
2027 | 7 | 17 | 6 | 3179.439
2027 | 7 | 17 | 7 | 3316.2343
2027 | 7 | 17 | 8 | 3548.1043
2027 | 7 | 17 | 9 | 3814.3388
2027 | 7 | 17 | 10 | 4037.838
2027 | 7 | 17 | 11 | 4365.3726
2027 | 7 | 17 | 12 | 4518.8659
2027 | 7 | 17 | 13 | 4666.8344
2027 | 7 | 17 | 14 | 4855.6048
2027 | 7 | 17 | 15 | 4896.3735
2027 | 7 | 17 | 16 | 4825.7926
2027 | 7 | 17 | 17 | 4758.3978
2027 | 7 | 17 | 18 | 4597.0832
2027 | 7 | 17 | 19 | 4380.1763
2027 | 7 | 17 | 20 | 4264.4047
2027 | 7 | 17 | 21 | 4016.651
2027 | 7 | 17 | 22 | 3789.6332
2027 | 7 | 17 | 23 | 3566.8804
2027 | 7 | 18 | 0 | 3367.4186
2027 | 7 | 18 | 1 | 3189.7706
2027 | 7 | 18 | 2 | 3096.1379
2027 | 7 | 18 | 3 | 3012.5464
2027 | 7 | 18 | 4 | 2971.7693
2027 | 7 | 18 | 5 | 2996.9206
2027 | 7 | 18 | 6 | 3021.9356
2027 | 7 | 18 | 7 | 3314.2383
2027 | 7 | 18 | 8 | 3630.2403
2027 | 7 | 18 | 9 | 3879.8993
2027 | 7 | 18 | 10 | 4105.404
2027 | 7 | 18 | 11 | 4371.9038
2027 | 7 | 18 | 12 | 4499.0188
2027 | 7 | 18 | 13 | 4558.6102
2027 | 7 | 18 | 14 | 4714.5832
2027 | 7 | 18 | 15 | 4712.2879
2027 | 7 | 18 | 16 | 4691.433
2027 | 7 | 18 | 17 | 4519.9284
2027 | 7 | 18 | 18 | 4403.4769
2027 | 7 | 18 | 19 | 4292.866
2027 | 7 | 18 | 20 | 4265.0594
2027 | 7 | 18 | 21 | 3996.1261
2027 | 7 | 18 | 22 | 3709.3729
2027 | 7 | 18 | 23 | 3508.2114
2027 | 7 | 19 | 0 | 3234.2216
2027 | 7 | 19 | 1 | 3165.7635
2027 | 7 | 19 | 2 | 3066.8519
2027 | 7 | 19 | 3 | 3044.8787
2027 | 7 | 19 | 4 | 3157.3032
2027 | 7 | 19 | 5 | 3421.1121
2027 | 7 | 19 | 6 | 3610.9584
2027 | 7 | 19 | 7 | 3872.8877
2027 | 7 | 19 | 8 | 4208.5947
2027 | 7 | 19 | 9 | 4551.3106
2027 | 7 | 19 | 10 | 4846.6628
2027 | 7 | 19 | 11 | 5083.9901
2027 | 7 | 19 | 12 | 5377.6952
2027 | 7 | 19 | 13 | 5578.6948
2027 | 7 | 19 | 14 | 5698.0674
2027 | 7 | 19 | 15 | 5777.8089
2027 | 7 | 19 | 16 | 5688.1046
2027 | 7 | 19 | 17 | 5521.6044
2027 | 7 | 19 | 18 | 5226.727
2027 | 7 | 19 | 19 | 4839.7337
2027 | 7 | 19 | 20 | 4588.625
2027 | 7 | 19 | 21 | 4298.26
2027 | 7 | 19 | 22 | 3982.6516
2027 | 7 | 19 | 23 | 3648.9796
2027 | 7 | 20 | 0 | 3433.1488
2027 | 7 | 20 | 1 | 3228.6729
2027 | 7 | 20 | 2 | 3127.068
2027 | 7 | 20 | 3 | 3081.0527
2027 | 7 | 20 | 4 | 3125.8414
2027 | 7 | 20 | 5 | 3387.7465
2027 | 7 | 20 | 6 | 3536.2024
2027 | 7 | 20 | 7 | 3782.5161
2027 | 7 | 20 | 8 | 4002.8234
2027 | 7 | 20 | 9 | 4239.2164
2027 | 7 | 20 | 10 | 4480.1794
2027 | 7 | 20 | 11 | 4761.8115
2027 | 7 | 20 | 12 | 5050.9929
2027 | 7 | 20 | 13 | 5221.0502
2027 | 7 | 20 | 14 | 5206.2814
2027 | 7 | 20 | 15 | 5216.1718
2027 | 7 | 20 | 16 | 5213.436
2027 | 7 | 20 | 17 | 5146.0627
2027 | 7 | 20 | 18 | 5030.7078
2027 | 7 | 20 | 19 | 4850.8216
2027 | 7 | 20 | 20 | 4792.5631
2027 | 7 | 20 | 21 | 4614.5171
2027 | 7 | 20 | 22 | 4303.846
2027 | 7 | 20 | 23 | 3950.3212
2027 | 7 | 21 | 0 | 3774.2765
2027 | 7 | 21 | 1 | 3643.4176
2027 | 7 | 21 | 2 | 3545.5529
2027 | 7 | 21 | 3 | 3479.1449
2027 | 7 | 21 | 4 | 3564.5746
2027 | 7 | 21 | 5 | 3752.3518
2027 | 7 | 21 | 6 | 3888.9409
2027 | 7 | 21 | 7 | 3983.0933
2027 | 7 | 21 | 8 | 4198.7199
2027 | 7 | 21 | 9 | 4363.6915
2027 | 7 | 21 | 10 | 4664.7805
2027 | 7 | 21 | 11 | 4900.697
2027 | 7 | 21 | 12 | 5116.7288
2027 | 7 | 21 | 13 | 5204.5882
2027 | 7 | 21 | 14 | 5166.4466
2027 | 7 | 21 | 15 | 5211.3355
2027 | 7 | 21 | 16 | 5198.0588
2027 | 7 | 21 | 17 | 5170.1741
2027 | 7 | 21 | 18 | 5048.2925
2027 | 7 | 21 | 19 | 4830.645
2027 | 7 | 21 | 20 | 4752.8362
2027 | 7 | 21 | 21 | 4519.2493
2027 | 7 | 21 | 22 | 4136.6555
2027 | 7 | 21 | 23 | 3827.6657
2027 | 7 | 22 | 0 | 3566.9215
2027 | 7 | 22 | 1 | 3425.8439
2027 | 7 | 22 | 2 | 3311.9161
2027 | 7 | 22 | 3 | 3224.3572
2027 | 7 | 22 | 4 | 3330.0067
2027 | 7 | 22 | 5 | 3533.9143
2027 | 7 | 22 | 6 | 3698.0325
2027 | 7 | 22 | 7 | 4036.1032
2027 | 7 | 22 | 8 | 4304.8039
2027 | 7 | 22 | 9 | 4738.6637
2027 | 7 | 22 | 10 | 4999.6261
2027 | 7 | 22 | 11 | 5317.1726
2027 | 7 | 22 | 12 | 5538.4991
2027 | 7 | 22 | 13 | 5764.6804
2027 | 7 | 22 | 14 | 5699.0517
2027 | 7 | 22 | 15 | 5665.0021
2027 | 7 | 22 | 16 | 5604.5904
2027 | 7 | 22 | 17 | 5476.6143
2027 | 7 | 22 | 18 | 5318.0273
2027 | 7 | 22 | 19 | 5167.731
2027 | 7 | 22 | 20 | 5066.0871
2027 | 7 | 22 | 21 | 4857.8038
2027 | 7 | 22 | 22 | 4494.8779
2027 | 7 | 22 | 23 | 4159.3178
2027 | 7 | 23 | 0 | 3891.2934
2027 | 7 | 23 | 1 | 3710.9807
2027 | 7 | 23 | 2 | 3595.9294
2027 | 7 | 23 | 3 | 3531.4739
2027 | 7 | 23 | 4 | 3541.4859
2027 | 7 | 23 | 5 | 3689.7087
2027 | 7 | 23 | 6 | 3873.2703
2027 | 7 | 23 | 7 | 4230.347
2027 | 7 | 23 | 8 | 4586.4071
2027 | 7 | 23 | 9 | 4927.2988
2027 | 7 | 23 | 10 | 5230.0594
2027 | 7 | 23 | 11 | 5446.9415
2027 | 7 | 23 | 12 | 5703.6347
2027 | 7 | 23 | 13 | 5817.0819
2027 | 7 | 23 | 14 | 5826.7324
2027 | 7 | 23 | 15 | 5810.8616
2027 | 7 | 23 | 16 | 5790.7691
2027 | 7 | 23 | 17 | 5705.3784
2027 | 7 | 23 | 18 | 5537.2861
2027 | 7 | 23 | 19 | 5311.566
2027 | 7 | 23 | 20 | 5201.6293
2027 | 7 | 23 | 21 | 4942.9639
2027 | 7 | 23 | 22 | 4599.6161
2027 | 7 | 23 | 23 | 4233.7188
2027 | 7 | 24 | 0 | 3952.679
2027 | 7 | 24 | 1 | 3734.4398
2027 | 7 | 24 | 2 | 3550.0779
2027 | 7 | 24 | 3 | 3442.8075
2027 | 7 | 24 | 4 | 3337.3408
2027 | 7 | 24 | 5 | 3381.9178
2027 | 7 | 24 | 6 | 3407.0175
2027 | 7 | 24 | 7 | 3678.8907
2027 | 7 | 24 | 8 | 4022.0594
2027 | 7 | 24 | 9 | 4420.5815
2027 | 7 | 24 | 10 | 4739.0846
2027 | 7 | 24 | 11 | 4964.7146
2027 | 7 | 24 | 12 | 5111.1563
2027 | 7 | 24 | 13 | 5210.6159
2027 | 7 | 24 | 14 | 5339.4722
2027 | 7 | 24 | 15 | 5395.9228
2027 | 7 | 24 | 16 | 5433.4451
2027 | 7 | 24 | 17 | 5362.5871
2027 | 7 | 24 | 18 | 5242.169
2027 | 7 | 24 | 19 | 5034.698
2027 | 7 | 24 | 20 | 4883.9922
2027 | 7 | 24 | 21 | 4622.6243
2027 | 7 | 24 | 22 | 4261.1718
2027 | 7 | 24 | 23 | 3954.0417
2027 | 7 | 25 | 0 | 3712.7638
2027 | 7 | 25 | 1 | 3594.3472
2027 | 7 | 25 | 2 | 3437.5656
2027 | 7 | 25 | 3 | 3335.6435
2027 | 7 | 25 | 4 | 3280.9868
2027 | 7 | 25 | 5 | 3247.2785
2027 | 7 | 25 | 6 | 3300.2698
2027 | 7 | 25 | 7 | 3517.0897
2027 | 7 | 25 | 8 | 3778.8637
2027 | 7 | 25 | 9 | 4033.0216
2027 | 7 | 25 | 10 | 4339.0881
2027 | 7 | 25 | 11 | 4567.2195
2027 | 7 | 25 | 12 | 4752.0859
2027 | 7 | 25 | 13 | 4868.1762
2027 | 7 | 25 | 14 | 4934.3419
2027 | 7 | 25 | 15 | 4948.1578
2027 | 7 | 25 | 16 | 4987.7633
2027 | 7 | 25 | 17 | 4908.4676
2027 | 7 | 25 | 18 | 4802.6976
2027 | 7 | 25 | 19 | 4683.6511
2027 | 7 | 25 | 20 | 4611.2956
2027 | 7 | 25 | 21 | 4341.1122
2027 | 7 | 25 | 22 | 4016.9258
2027 | 7 | 25 | 23 | 3760.1928
2027 | 7 | 26 | 0 | 3580.2984
2027 | 7 | 26 | 1 | 3412.0433
2027 | 7 | 26 | 2 | 3317.5538
2027 | 7 | 26 | 3 | 3286.8553
2027 | 7 | 26 | 4 | 3351.1467
2027 | 7 | 26 | 5 | 3562.1583
2027 | 7 | 26 | 6 | 3720.508
2027 | 7 | 26 | 7 | 3956.0397
2027 | 7 | 26 | 8 | 4218.1369
2027 | 7 | 26 | 9 | 4466.3779
2027 | 7 | 26 | 10 | 4685.2808
2027 | 7 | 26 | 11 | 4916.1035
2027 | 7 | 26 | 12 | 5040.285
2027 | 7 | 26 | 13 | 5170.403
2027 | 7 | 26 | 14 | 5259.8556
2027 | 7 | 26 | 15 | 5315.1342
2027 | 7 | 26 | 16 | 5279.5619
2027 | 7 | 26 | 17 | 5191.3139
2027 | 7 | 26 | 18 | 5054.6432
2027 | 7 | 26 | 19 | 4898.7945
2027 | 7 | 26 | 20 | 4829.9868
2027 | 7 | 26 | 21 | 4543.9489
2027 | 7 | 26 | 22 | 4157.3795
2027 | 7 | 26 | 23 | 3839.1577
2027 | 7 | 27 | 0 | 3616.3352
2027 | 7 | 27 | 1 | 3446.7971
2027 | 7 | 27 | 2 | 3279.3141
2027 | 7 | 27 | 3 | 3223.7516
2027 | 7 | 27 | 4 | 3298.1041
2027 | 7 | 27 | 5 | 3515.1614
2027 | 7 | 27 | 6 | 3672.1422
2027 | 7 | 27 | 7 | 3853.5162
2027 | 7 | 27 | 8 | 4095.5321
2027 | 7 | 27 | 9 | 4435.2093
2027 | 7 | 27 | 10 | 4690.6568
2027 | 7 | 27 | 11 | 5017.2722
2027 | 7 | 27 | 12 | 5225.2169
2027 | 7 | 27 | 13 | 5366.4646
2027 | 7 | 27 | 14 | 5248.3008
2027 | 7 | 27 | 15 | 5082.8589
2027 | 7 | 27 | 16 | 4927.8772
2027 | 7 | 27 | 17 | 4769.2634
2027 | 7 | 27 | 18 | 4652.0945
2027 | 7 | 27 | 19 | 4487.3007
2027 | 7 | 27 | 20 | 4495.8052
2027 | 7 | 27 | 21 | 4247.9974
2027 | 7 | 27 | 22 | 3934.7318
2027 | 7 | 27 | 23 | 3687.1951
2027 | 7 | 28 | 0 | 3459.2605
2027 | 7 | 28 | 1 | 3319.0007
2027 | 7 | 28 | 2 | 3177.0717
2027 | 7 | 28 | 3 | 3123.3218
2027 | 7 | 28 | 4 | 3227.0316
2027 | 7 | 28 | 5 | 3444.3436
2027 | 7 | 28 | 6 | 3627.592
2027 | 7 | 28 | 7 | 3924.8822
2027 | 7 | 28 | 8 | 4272.4364
2027 | 7 | 28 | 9 | 4616.0877
2027 | 7 | 28 | 10 | 4917.236
2027 | 7 | 28 | 11 | 5099.188
2027 | 7 | 28 | 12 | 5297.0123
2027 | 7 | 28 | 13 | 5435.0619
2027 | 7 | 28 | 14 | 5446.7163
2027 | 7 | 28 | 15 | 5453.1752
2027 | 7 | 28 | 16 | 5186.6656
2027 | 7 | 28 | 17 | 4989.9149
2027 | 7 | 28 | 18 | 4825.3046
2027 | 7 | 28 | 19 | 4646.4816
2027 | 7 | 28 | 20 | 4563.6124
2027 | 7 | 28 | 21 | 4328.3461
2027 | 7 | 28 | 22 | 3983.9326
2027 | 7 | 28 | 23 | 3717.0981
2027 | 7 | 29 | 0 | 3517.9668
2027 | 7 | 29 | 1 | 3356.9617
2027 | 7 | 29 | 2 | 3241.2718
2027 | 7 | 29 | 3 | 3199.1429
2027 | 7 | 29 | 4 | 3307.7203
2027 | 7 | 29 | 5 | 3518.2882
2027 | 7 | 29 | 6 | 3696.4507
2027 | 7 | 29 | 7 | 3931.1906
2027 | 7 | 29 | 8 | 4146.7963
2027 | 7 | 29 | 9 | 4365.7205
2027 | 7 | 29 | 10 | 4506.3541
2027 | 7 | 29 | 11 | 4767.3242
2027 | 7 | 29 | 12 | 5039.0919
2027 | 7 | 29 | 13 | 5233.4532
2027 | 7 | 29 | 14 | 5383.172
2027 | 7 | 29 | 15 | 5420.3135
2027 | 7 | 29 | 16 | 5351.9654
2027 | 7 | 29 | 17 | 5210.6063
2027 | 7 | 29 | 18 | 5008.3852
2027 | 7 | 29 | 19 | 4832.7408
2027 | 7 | 29 | 20 | 4693.2184
2027 | 7 | 29 | 21 | 4400.5311
2027 | 7 | 29 | 22 | 3958.4071
2027 | 7 | 29 | 23 | 3656.5028
2027 | 7 | 30 | 0 | 3376.7694
2027 | 7 | 30 | 1 | 3146.204
2027 | 7 | 30 | 2 | 2982.0703
2027 | 7 | 30 | 3 | 2924.6032
2027 | 7 | 30 | 4 | 2949.1257
2027 | 7 | 30 | 5 | 3094.4885
2027 | 7 | 30 | 6 | 3244.8992
2027 | 7 | 30 | 7 | 3492.3885
2027 | 7 | 30 | 8 | 3714.0511
2027 | 7 | 30 | 9 | 4005.8512
2027 | 7 | 30 | 10 | 4187.9227
2027 | 7 | 30 | 11 | 4366.2047
2027 | 7 | 30 | 12 | 4483.4759
2027 | 7 | 30 | 13 | 4680.6803
2027 | 7 | 30 | 14 | 4744.6782
2027 | 7 | 30 | 15 | 4790.2847
2027 | 7 | 30 | 16 | 4723.8899
2027 | 7 | 30 | 17 | 4560.2241
2027 | 7 | 30 | 18 | 4369.7952
2027 | 7 | 30 | 19 | 4172.6547
2027 | 7 | 30 | 20 | 4126.0408
2027 | 7 | 30 | 21 | 3870.925
2027 | 7 | 30 | 22 | 3637.2551
2027 | 7 | 30 | 23 | 3350.7544
2027 | 7 | 31 | 0 | 3094.7376
2027 | 7 | 31 | 1 | 2987.1625
2027 | 7 | 31 | 2 | 2866.399
2027 | 7 | 31 | 3 | 2776.3559
2027 | 7 | 31 | 4 | 2760.205
2027 | 7 | 31 | 5 | 2810.2861
2027 | 7 | 31 | 6 | 2845.9074
2027 | 7 | 31 | 7 | 2927.4604
2027 | 7 | 31 | 8 | 3116.1681
2027 | 7 | 31 | 9 | 3336.9273
2027 | 7 | 31 | 10 | 3538.8557
2027 | 7 | 31 | 11 | 3778.7299
2027 | 7 | 31 | 12 | 3942.9463
2027 | 7 | 31 | 13 | 4137.5374
2027 | 7 | 31 | 14 | 4286.9181
2027 | 7 | 31 | 15 | 4382.2125
2027 | 7 | 31 | 16 | 4350.7486
2027 | 7 | 31 | 17 | 4356.3236
2027 | 7 | 31 | 18 | 4284.327
2027 | 7 | 31 | 19 | 4167.0924
2027 | 7 | 31 | 20 | 4115.9162
2027 | 7 | 31 | 21 | 3887.0032
2027 | 7 | 31 | 22 | 3611.392
2027 | 7 | 31 | 23 | 3332.5825
2027 | 8 | 1 | 0 | 4153.0462
2027 | 8 | 1 | 1 | 3957.1222
2027 | 8 | 1 | 2 | 3783.8585
2027 | 8 | 1 | 3 | 3689.552
2027 | 8 | 1 | 4 | 3595.9855
2027 | 8 | 1 | 5 | 3559.3963
2027 | 8 | 1 | 6 | 3535.151
2027 | 8 | 1 | 7 | 3769.766
2027 | 8 | 1 | 8 | 4056.3237
2027 | 8 | 1 | 9 | 4245.5842
2027 | 8 | 1 | 10 | 4377.6517
2027 | 8 | 1 | 11 | 4564.1468
2027 | 8 | 1 | 12 | 4741.5797
2027 | 8 | 1 | 13 | 4764.3166
2027 | 8 | 1 | 14 | 4743.1396
2027 | 8 | 1 | 15 | 4681.0489
2027 | 8 | 1 | 16 | 4718.8892
2027 | 8 | 1 | 17 | 4748.0992
2027 | 8 | 1 | 18 | 4674.7665
2027 | 8 | 1 | 19 | 4566.0267
2027 | 8 | 1 | 20 | 4510.5572
2027 | 8 | 1 | 21 | 4339.3132
2027 | 8 | 1 | 22 | 4025.4845
2027 | 8 | 1 | 23 | 3744.4285
2027 | 8 | 2 | 0 | 3521.7256
2027 | 8 | 2 | 1 | 3366.0864
2027 | 8 | 2 | 2 | 3220.577
2027 | 8 | 2 | 3 | 3243.0324
2027 | 8 | 2 | 4 | 3264.0941
2027 | 8 | 2 | 5 | 3507.4311
2027 | 8 | 2 | 6 | 3744.5909
2027 | 8 | 2 | 7 | 4049.5053
2027 | 8 | 2 | 8 | 4324.8725
2027 | 8 | 2 | 9 | 4633.9854
2027 | 8 | 2 | 10 | 4856.7035
2027 | 8 | 2 | 11 | 5109.8962
2027 | 8 | 2 | 12 | 5243.3359
2027 | 8 | 2 | 13 | 5413.6193
2027 | 8 | 2 | 14 | 5613.1007
2027 | 8 | 2 | 15 | 5573.6423
2027 | 8 | 2 | 16 | 5537.7782
2027 | 8 | 2 | 17 | 5462.1976
2027 | 8 | 2 | 18 | 5190.2701
2027 | 8 | 2 | 19 | 4975.5822
2027 | 8 | 2 | 20 | 4874.1435
2027 | 8 | 2 | 21 | 4540.3062
2027 | 8 | 2 | 22 | 4118.441
2027 | 8 | 2 | 23 | 3723.8917
2027 | 8 | 3 | 0 | 3436.0922
2027 | 8 | 3 | 1 | 3238.7795
2027 | 8 | 3 | 2 | 3052.1061
2027 | 8 | 3 | 3 | 2950.492
2027 | 8 | 3 | 4 | 3028.8745
2027 | 8 | 3 | 5 | 3219.2831
2027 | 8 | 3 | 6 | 3429.7339
2027 | 8 | 3 | 7 | 3780.4944
2027 | 8 | 3 | 8 | 4034.6762
2027 | 8 | 3 | 9 | 4257.4596
2027 | 8 | 3 | 10 | 4400.6293
2027 | 8 | 3 | 11 | 4589.8333
2027 | 8 | 3 | 12 | 4737.5654
2027 | 8 | 3 | 13 | 4916.273
2027 | 8 | 3 | 14 | 5038.5506
2027 | 8 | 3 | 15 | 5143.656
2027 | 8 | 3 | 16 | 5157.5182
2027 | 8 | 3 | 17 | 5106.052
2027 | 8 | 3 | 18 | 4967.7147
2027 | 8 | 3 | 19 | 4769.7927
2027 | 8 | 3 | 20 | 4648.9767
2027 | 8 | 3 | 21 | 4334.4638
2027 | 8 | 3 | 22 | 3975.7038
2027 | 8 | 3 | 23 | 3547.823
2027 | 8 | 4 | 0 | 3290.3198
2027 | 8 | 4 | 1 | 3103.1143
2027 | 8 | 4 | 2 | 2941.6363
2027 | 8 | 4 | 3 | 2884.8614
2027 | 8 | 4 | 4 | 3004.1084
2027 | 8 | 4 | 5 | 3291.8708
2027 | 8 | 4 | 6 | 3517.4903
2027 | 8 | 4 | 7 | 3786.3015
2027 | 8 | 4 | 8 | 3951.3944
2027 | 8 | 4 | 9 | 4217.0908
2027 | 8 | 4 | 10 | 4433.2151
2027 | 8 | 4 | 11 | 4682.6387
2027 | 8 | 4 | 12 | 4963.2263
2027 | 8 | 4 | 13 | 5181.1932
2027 | 8 | 4 | 14 | 5366.1123
2027 | 8 | 4 | 15 | 5420.9899
2027 | 8 | 4 | 16 | 5384.3474
2027 | 8 | 4 | 17 | 5287.7302
2027 | 8 | 4 | 18 | 5097.0537
2027 | 8 | 4 | 19 | 4901.7412
2027 | 8 | 4 | 20 | 4821.6371
2027 | 8 | 4 | 21 | 4501.7912
2027 | 8 | 4 | 22 | 4129.7221
2027 | 8 | 4 | 23 | 3749.6358
2027 | 8 | 5 | 0 | 3476.8162
2027 | 8 | 5 | 1 | 3261.5939
2027 | 8 | 5 | 2 | 3103.9063
2027 | 8 | 5 | 3 | 3054.6806
2027 | 8 | 5 | 4 | 3135.7927
2027 | 8 | 5 | 5 | 3381.4415
2027 | 8 | 5 | 6 | 3603.9708
2027 | 8 | 5 | 7 | 3900.7168
2027 | 8 | 5 | 8 | 4130.8162
2027 | 8 | 5 | 9 | 4408.2546
2027 | 8 | 5 | 10 | 4608.7744
2027 | 8 | 5 | 11 | 4747.111
2027 | 8 | 5 | 12 | 4926.9443
2027 | 8 | 5 | 13 | 5074.8025
2027 | 8 | 5 | 14 | 5191.7162
2027 | 8 | 5 | 15 | 5284.9405
2027 | 8 | 5 | 16 | 5272.8645
2027 | 8 | 5 | 17 | 5215.5055
2027 | 8 | 5 | 18 | 5022.6306
2027 | 8 | 5 | 19 | 4814.5489
2027 | 8 | 5 | 20 | 4738.993
2027 | 8 | 5 | 21 | 4353.3045
2027 | 8 | 5 | 22 | 3989.5122
2027 | 8 | 5 | 23 | 3579.2766
2027 | 8 | 6 | 0 | 3308.9471
2027 | 8 | 6 | 1 | 3119.3543
2027 | 8 | 6 | 2 | 2927.0405
2027 | 8 | 6 | 3 | 2842.6431
2027 | 8 | 6 | 4 | 2954.296
2027 | 8 | 6 | 5 | 3155.4548
2027 | 8 | 6 | 6 | 3348.693
2027 | 8 | 6 | 7 | 3664.7482
2027 | 8 | 6 | 8 | 3983.8511
2027 | 8 | 6 | 9 | 4276.786
2027 | 8 | 6 | 10 | 4494.6518
2027 | 8 | 6 | 11 | 4717.9497
2027 | 8 | 6 | 12 | 4934.6087
2027 | 8 | 6 | 13 | 5102.5036
2027 | 8 | 6 | 14 | 5187.618
2027 | 8 | 6 | 15 | 5241.6715
2027 | 8 | 6 | 16 | 5220.7663
2027 | 8 | 6 | 17 | 5147.6732
2027 | 8 | 6 | 18 | 4946.8867
2027 | 8 | 6 | 19 | 4710.6327
2027 | 8 | 6 | 20 | 4597.983
2027 | 8 | 6 | 21 | 4278.9997
2027 | 8 | 6 | 22 | 3897.5657
2027 | 8 | 6 | 23 | 3424.9722
2027 | 8 | 7 | 0 | 3223.3241
2027 | 8 | 7 | 1 | 2975.6016
2027 | 8 | 7 | 2 | 2809.8521
2027 | 8 | 7 | 3 | 2746.954
2027 | 8 | 7 | 4 | 2713.4643
2027 | 8 | 7 | 5 | 2749.3268
2027 | 8 | 7 | 6 | 2747.1841
2027 | 8 | 7 | 7 | 3044.7297
2027 | 8 | 7 | 8 | 3396.9841
2027 | 8 | 7 | 9 | 3814.5534
2027 | 8 | 7 | 10 | 4132.394
2027 | 8 | 7 | 11 | 4354.9117
2027 | 8 | 7 | 12 | 4582.0793
2027 | 8 | 7 | 13 | 4752.5422
2027 | 8 | 7 | 14 | 4909.8229
2027 | 8 | 7 | 15 | 5000.3557
2027 | 8 | 7 | 16 | 4991.0279
2027 | 8 | 7 | 17 | 4912.3299
2027 | 8 | 7 | 18 | 4769.2816
2027 | 8 | 7 | 19 | 4617.5352
2027 | 8 | 7 | 20 | 4593.6439
2027 | 8 | 7 | 21 | 4360.5727
2027 | 8 | 7 | 22 | 4080.9662
2027 | 8 | 7 | 23 | 3771.7876
2027 | 8 | 8 | 0 | 3508.7717
2027 | 8 | 8 | 1 | 3350.1565
2027 | 8 | 8 | 2 | 3257.5487
2027 | 8 | 8 | 3 | 3171.7833
2027 | 8 | 8 | 4 | 3141.2487
2027 | 8 | 8 | 5 | 3143.6534
2027 | 8 | 8 | 6 | 3130.1156
2027 | 8 | 8 | 7 | 3245.6894
2027 | 8 | 8 | 8 | 3427.7082
2027 | 8 | 8 | 9 | 3573.6938
2027 | 8 | 8 | 10 | 3688.4305
2027 | 8 | 8 | 11 | 3780.0508
2027 | 8 | 8 | 12 | 3848.8561
2027 | 8 | 8 | 13 | 3823.3768
2027 | 8 | 8 | 14 | 3825.6809
2027 | 8 | 8 | 15 | 3843.3452
2027 | 8 | 8 | 16 | 3861.112
2027 | 8 | 8 | 17 | 3885.9656
2027 | 8 | 8 | 18 | 3817.3651
2027 | 8 | 8 | 19 | 3849.8956
2027 | 8 | 8 | 20 | 3907.459
2027 | 8 | 8 | 21 | 3726.7204
2027 | 8 | 8 | 22 | 3452.5788
2027 | 8 | 8 | 23 | 3158.5696
2027 | 8 | 9 | 0 | 3049.4517
2027 | 8 | 9 | 1 | 2927.0591
2027 | 8 | 9 | 2 | 2837.6689
2027 | 8 | 9 | 3 | 2836.2558
2027 | 8 | 9 | 4 | 2923.5779
2027 | 8 | 9 | 5 | 3215.2347
2027 | 8 | 9 | 6 | 3485.6749
2027 | 8 | 9 | 7 | 3736.1999
2027 | 8 | 9 | 8 | 3974.5117
2027 | 8 | 9 | 9 | 4162.3291
2027 | 8 | 9 | 10 | 4363.8665
2027 | 8 | 9 | 11 | 4528.9892
2027 | 8 | 9 | 12 | 4697.2325
2027 | 8 | 9 | 13 | 4819.3123
2027 | 8 | 9 | 14 | 5003.6818
2027 | 8 | 9 | 15 | 4993.6035
2027 | 8 | 9 | 16 | 5000.3888
2027 | 8 | 9 | 17 | 4950.5903
2027 | 8 | 9 | 18 | 4775.606
2027 | 8 | 9 | 19 | 4592.6904
2027 | 8 | 9 | 20 | 4507.1277
2027 | 8 | 9 | 21 | 4201.4759
2027 | 8 | 9 | 22 | 3781.5609
2027 | 8 | 9 | 23 | 3392.2651
2027 | 8 | 10 | 0 | 3145.2905
2027 | 8 | 10 | 1 | 2935.8852
2027 | 8 | 10 | 2 | 2808.5221
2027 | 8 | 10 | 3 | 2769.0339
2027 | 8 | 10 | 4 | 2831.4792
2027 | 8 | 10 | 5 | 3160.6975
2027 | 8 | 10 | 6 | 3370.4232
2027 | 8 | 10 | 7 | 3667.3097
2027 | 8 | 10 | 8 | 3927.7961
2027 | 8 | 10 | 9 | 4208.4419
2027 | 8 | 10 | 10 | 4504.9636
2027 | 8 | 10 | 11 | 4691.4637
2027 | 8 | 10 | 12 | 4874.2686
2027 | 8 | 10 | 13 | 5164.6188
2027 | 8 | 10 | 14 | 5360.2154
2027 | 8 | 10 | 15 | 5524.5908
2027 | 8 | 10 | 16 | 5585.0075
2027 | 8 | 10 | 17 | 5474.6333
2027 | 8 | 10 | 18 | 5298.4613
2027 | 8 | 10 | 19 | 5102.8587
2027 | 8 | 10 | 20 | 5026.182
2027 | 8 | 10 | 21 | 4658.8688
2027 | 8 | 10 | 22 | 4249.3925
2027 | 8 | 10 | 23 | 3880.7543
2027 | 8 | 11 | 0 | 3666.6315
2027 | 8 | 11 | 1 | 3491.1202
2027 | 8 | 11 | 2 | 3305.258
2027 | 8 | 11 | 3 | 3240.622
2027 | 8 | 11 | 4 | 3317.2228
2027 | 8 | 11 | 5 | 3583.9509
2027 | 8 | 11 | 6 | 3833.5521
2027 | 8 | 11 | 7 | 4086.4557
2027 | 8 | 11 | 8 | 4418.8262
2027 | 8 | 11 | 9 | 4725.1404
2027 | 8 | 11 | 10 | 4999.1975
2027 | 8 | 11 | 11 | 5269.8498
2027 | 8 | 11 | 12 | 5539.1186
2027 | 8 | 11 | 13 | 5701.8517
2027 | 8 | 11 | 14 | 5822.2624
2027 | 8 | 11 | 15 | 5821.1778
2027 | 8 | 11 | 16 | 5784.2291
2027 | 8 | 11 | 17 | 5654.3629
2027 | 8 | 11 | 18 | 5418.3563
2027 | 8 | 11 | 19 | 5193.4038
2027 | 8 | 11 | 20 | 5097.2107
2027 | 8 | 11 | 21 | 4737.3969
2027 | 8 | 11 | 22 | 4316.2707
2027 | 8 | 11 | 23 | 3929.5465
2027 | 8 | 12 | 0 | 3710.2953
2027 | 8 | 12 | 1 | 3484.9887
2027 | 8 | 12 | 2 | 3324.2152
2027 | 8 | 12 | 3 | 3256.4806
2027 | 8 | 12 | 4 | 3310.8596
2027 | 8 | 12 | 5 | 3634.323
2027 | 8 | 12 | 6 | 3864.8622
2027 | 8 | 12 | 7 | 4057.1983
2027 | 8 | 12 | 8 | 4303.7252
2027 | 8 | 12 | 9 | 4539.286
2027 | 8 | 12 | 10 | 4774.3531
2027 | 8 | 12 | 11 | 5008.9106
2027 | 8 | 12 | 12 | 5322.2337
2027 | 8 | 12 | 13 | 5480.9392
2027 | 8 | 12 | 14 | 5645.4086
2027 | 8 | 12 | 15 | 5710.1289
2027 | 8 | 12 | 16 | 5754.3445
2027 | 8 | 12 | 17 | 5613.7719
2027 | 8 | 12 | 18 | 5478.4631
2027 | 8 | 12 | 19 | 5246.2229
2027 | 8 | 12 | 20 | 5175.1013
2027 | 8 | 12 | 21 | 4885.3964
2027 | 8 | 12 | 22 | 4421.4823
2027 | 8 | 12 | 23 | 4139.0405
2027 | 8 | 13 | 0 | 3917.224
2027 | 8 | 13 | 1 | 3717.5793
2027 | 8 | 13 | 2 | 3535.7915
2027 | 8 | 13 | 3 | 3487.2371
2027 | 8 | 13 | 4 | 3587.7743
2027 | 8 | 13 | 5 | 3907.1571
2027 | 8 | 13 | 6 | 4111.2033
2027 | 8 | 13 | 7 | 4340.1602
2027 | 8 | 13 | 8 | 4597.6698
2027 | 8 | 13 | 9 | 4917.9827
2027 | 8 | 13 | 10 | 5254.0003
2027 | 8 | 13 | 11 | 5596.3325
2027 | 8 | 13 | 12 | 5878.4346
2027 | 8 | 13 | 13 | 5993.6088
2027 | 8 | 13 | 14 | 6084.7928
2027 | 8 | 13 | 15 | 6088.1266
2027 | 8 | 13 | 16 | 6022.2289
2027 | 8 | 13 | 17 | 5899.1178
2027 | 8 | 13 | 18 | 5700.5114
2027 | 8 | 13 | 19 | 5450.7841
2027 | 8 | 13 | 20 | 5248.2696
2027 | 8 | 13 | 21 | 4790.0517
2027 | 8 | 13 | 22 | 4362.3889
2027 | 8 | 13 | 23 | 3933.9338
2027 | 8 | 14 | 0 | 3603.5733
2027 | 8 | 14 | 1 | 3335.5852
2027 | 8 | 14 | 2 | 3126.9559
2027 | 8 | 14 | 3 | 2997.2758
2027 | 8 | 14 | 4 | 2974.2437
2027 | 8 | 14 | 5 | 3012.3966
2027 | 8 | 14 | 6 | 3083.5539
2027 | 8 | 14 | 7 | 3219.8717
2027 | 8 | 14 | 8 | 3401.5719
2027 | 8 | 14 | 9 | 3569.2649
2027 | 8 | 14 | 10 | 3661.2809
2027 | 8 | 14 | 11 | 3642.1204
2027 | 8 | 14 | 12 | 3613.1968
2027 | 8 | 14 | 13 | 3549.5237
2027 | 8 | 14 | 14 | 3512.3671
2027 | 8 | 14 | 15 | 3471.7265
2027 | 8 | 14 | 16 | 3408.5705
2027 | 8 | 14 | 17 | 3364.6955
2027 | 8 | 14 | 18 | 3297.4382
2027 | 8 | 14 | 19 | 3310.5095
2027 | 8 | 14 | 20 | 3329.2926
2027 | 8 | 14 | 21 | 3152.1652
2027 | 8 | 14 | 22 | 2931.5759
2027 | 8 | 14 | 23 | 2669.8357
2027 | 8 | 15 | 0 | 2560.7665
2027 | 8 | 15 | 1 | 2516.2842
2027 | 8 | 15 | 2 | 2443.6133
2027 | 8 | 15 | 3 | 2413.1832
2027 | 8 | 15 | 4 | 2417.5915
2027 | 8 | 15 | 5 | 2461.3659
2027 | 8 | 15 | 6 | 2455.5795
2027 | 8 | 15 | 7 | 2583.6972
2027 | 8 | 15 | 8 | 2765.8152
2027 | 8 | 15 | 9 | 2976.4852
2027 | 8 | 15 | 10 | 3106.288
2027 | 8 | 15 | 11 | 3236.0657
2027 | 8 | 15 | 12 | 3446.0472
2027 | 8 | 15 | 13 | 3558.6099
2027 | 8 | 15 | 14 | 3754.3163
2027 | 8 | 15 | 15 | 3944.3197
2027 | 8 | 15 | 16 | 4055.9063
2027 | 8 | 15 | 17 | 4086.3386
2027 | 8 | 15 | 18 | 4032.7449
2027 | 8 | 15 | 19 | 3949.143
2027 | 8 | 15 | 20 | 3929.8575
2027 | 8 | 15 | 21 | 3645.5825
2027 | 8 | 15 | 22 | 3303.7305
2027 | 8 | 15 | 23 | 2974.5756
2027 | 8 | 16 | 0 | 2824.4105
2027 | 8 | 16 | 1 | 2689.421
2027 | 8 | 16 | 2 | 2609.9791
2027 | 8 | 16 | 3 | 2613.1193
2027 | 8 | 16 | 4 | 2687.2865
2027 | 8 | 16 | 5 | 3014.2785
2027 | 8 | 16 | 6 | 3222.4285
2027 | 8 | 16 | 7 | 3481.2653
2027 | 8 | 16 | 8 | 3815.6563
2027 | 8 | 16 | 9 | 4072.4877
2027 | 8 | 16 | 10 | 4317.2428
2027 | 8 | 16 | 11 | 4582.8981
2027 | 8 | 16 | 12 | 4792.6339
2027 | 8 | 16 | 13 | 5051.661
2027 | 8 | 16 | 14 | 5260.0553
2027 | 8 | 16 | 15 | 5424.0257
2027 | 8 | 16 | 16 | 5538.3463
2027 | 8 | 16 | 17 | 5528.6474
2027 | 8 | 16 | 18 | 5360.9221
2027 | 8 | 16 | 19 | 5104.0306
2027 | 8 | 16 | 20 | 4970.4275
2027 | 8 | 16 | 21 | 4525.7148
2027 | 8 | 16 | 22 | 4095.8057
2027 | 8 | 16 | 23 | 3575.2769
2027 | 8 | 17 | 0 | 3383.7
2027 | 8 | 17 | 1 | 3190.4866
2027 | 8 | 17 | 2 | 3012.0526
2027 | 8 | 17 | 3 | 2927.4165
2027 | 8 | 17 | 4 | 3021.3757
2027 | 8 | 17 | 5 | 3399.1675
2027 | 8 | 17 | 6 | 3601.6917
2027 | 8 | 17 | 7 | 3881.2681
2027 | 8 | 17 | 8 | 4167.2417
2027 | 8 | 17 | 9 | 4568.3276
2027 | 8 | 17 | 10 | 4794.7393
2027 | 8 | 17 | 11 | 5118.0316
2027 | 8 | 17 | 12 | 5422.454
2027 | 8 | 17 | 13 | 5678.172
2027 | 8 | 17 | 14 | 5866.4581
2027 | 8 | 17 | 15 | 5945.8787
2027 | 8 | 17 | 16 | 5975.7494
2027 | 8 | 17 | 17 | 5868.892
2027 | 8 | 17 | 18 | 5740.0614
2027 | 8 | 17 | 19 | 5565.2086
2027 | 8 | 17 | 20 | 5457.2802
2027 | 8 | 17 | 21 | 5021.9941
2027 | 8 | 17 | 22 | 4574.0547
2027 | 8 | 17 | 23 | 4223.3395
2027 | 8 | 18 | 0 | 3962.669
2027 | 8 | 18 | 1 | 3692.237
2027 | 8 | 18 | 2 | 3475.5514
2027 | 8 | 18 | 3 | 3350.2337
2027 | 8 | 18 | 4 | 3373.4381
2027 | 8 | 18 | 5 | 3695.6077
2027 | 8 | 18 | 6 | 3883.3377
2027 | 8 | 18 | 7 | 4123.3197
2027 | 8 | 18 | 8 | 4383.182
2027 | 8 | 18 | 9 | 4658.7568
2027 | 8 | 18 | 10 | 4854.5227
2027 | 8 | 18 | 11 | 5057.3554
2027 | 8 | 18 | 12 | 5337.3686
2027 | 8 | 18 | 13 | 5509.4974
2027 | 8 | 18 | 14 | 5680.3725
2027 | 8 | 18 | 15 | 5797.0646
2027 | 8 | 18 | 16 | 5727.4059
2027 | 8 | 18 | 17 | 5576.3245
2027 | 8 | 18 | 18 | 5287.2085
2027 | 8 | 18 | 19 | 5126.3051
2027 | 8 | 18 | 20 | 4998.1236
2027 | 8 | 18 | 21 | 4586.382
2027 | 8 | 18 | 22 | 4171.5593
2027 | 8 | 18 | 23 | 3757.9757
2027 | 8 | 19 | 0 | 3539.609
2027 | 8 | 19 | 1 | 3348.9259
2027 | 8 | 19 | 2 | 3177.2076
2027 | 8 | 19 | 3 | 3108.4182
2027 | 8 | 19 | 4 | 3227.3144
2027 | 8 | 19 | 5 | 3546.8531
2027 | 8 | 19 | 6 | 3821.8441
2027 | 8 | 19 | 7 | 4024.1113
2027 | 8 | 19 | 8 | 4266.126
2027 | 8 | 19 | 9 | 4568.4631
2027 | 8 | 19 | 10 | 4799.5665
2027 | 8 | 19 | 11 | 4873.7026
2027 | 8 | 19 | 12 | 4905.8994
2027 | 8 | 19 | 13 | 5047.0803
2027 | 8 | 19 | 14 | 5257.2123
2027 | 8 | 19 | 15 | 5316.8487
2027 | 8 | 19 | 16 | 5296.1641
2027 | 8 | 19 | 17 | 5205.1722
2027 | 8 | 19 | 18 | 5032.4515
2027 | 8 | 19 | 19 | 4933.1711
2027 | 8 | 19 | 20 | 4825.8368
2027 | 8 | 19 | 21 | 4427.3486
2027 | 8 | 19 | 22 | 4059.1027
2027 | 8 | 19 | 23 | 3685.1085
2027 | 8 | 20 | 0 | 3457.373
2027 | 8 | 20 | 1 | 3264.14
2027 | 8 | 20 | 2 | 3070.1467
2027 | 8 | 20 | 3 | 3020.3551
2027 | 8 | 20 | 4 | 3114.3912
2027 | 8 | 20 | 5 | 3497.9269
2027 | 8 | 20 | 6 | 3757.68
2027 | 8 | 20 | 7 | 3884.892
2027 | 8 | 20 | 8 | 3981.7877
2027 | 8 | 20 | 9 | 4035.098
2027 | 8 | 20 | 10 | 4091.8036
2027 | 8 | 20 | 11 | 4196.9666
2027 | 8 | 20 | 12 | 4379.0362
2027 | 8 | 20 | 13 | 4501.6546
2027 | 8 | 20 | 14 | 4511.8574
2027 | 8 | 20 | 15 | 4604.872
2027 | 8 | 20 | 16 | 4585.6028
2027 | 8 | 20 | 17 | 4496.7801
2027 | 8 | 20 | 18 | 4333.2605
2027 | 8 | 20 | 19 | 4212.3839
2027 | 8 | 20 | 20 | 4121.8784
2027 | 8 | 20 | 21 | 3823.437
2027 | 8 | 20 | 22 | 3475.9557
2027 | 8 | 20 | 23 | 3087.9913
2027 | 8 | 21 | 0 | 2836.0424
2027 | 8 | 21 | 1 | 2700.8825
2027 | 8 | 21 | 2 | 2588.3669
2027 | 8 | 21 | 3 | 2561.6545
2027 | 8 | 21 | 4 | 2551.7714
2027 | 8 | 21 | 5 | 2580.9556
2027 | 8 | 21 | 6 | 2627.0764
2027 | 8 | 21 | 7 | 2801.5739
2027 | 8 | 21 | 8 | 3102.2619
2027 | 8 | 21 | 9 | 3351.755
2027 | 8 | 21 | 10 | 3579.3599
2027 | 8 | 21 | 11 | 3749.8992
2027 | 8 | 21 | 12 | 3899.3576
2027 | 8 | 21 | 13 | 4015.9585
2027 | 8 | 21 | 14 | 4141.6378
2027 | 8 | 21 | 15 | 4260.2319
2027 | 8 | 21 | 16 | 4323.6928
2027 | 8 | 21 | 17 | 4313.6677
2027 | 8 | 21 | 18 | 4179.5856
2027 | 8 | 21 | 19 | 4026.4667
2027 | 8 | 21 | 20 | 3897.8653
2027 | 8 | 21 | 21 | 3567.8006
2027 | 8 | 21 | 22 | 3238.0529
2027 | 8 | 21 | 23 | 2898.9163
2027 | 8 | 22 | 0 | 2668.8859
2027 | 8 | 22 | 1 | 2579.7105
2027 | 8 | 22 | 2 | 2515.0508
2027 | 8 | 22 | 3 | 2444.7719
2027 | 8 | 22 | 4 | 2402.9094
2027 | 8 | 22 | 5 | 2481.2938
2027 | 8 | 22 | 6 | 2468.0368
2027 | 8 | 22 | 7 | 2611.3973
2027 | 8 | 22 | 8 | 2826.1858
2027 | 8 | 22 | 9 | 3126.9233
2027 | 8 | 22 | 10 | 3364.1114
2027 | 8 | 22 | 11 | 3666.4095
2027 | 8 | 22 | 12 | 3891.802
2027 | 8 | 22 | 13 | 4047.3944
2027 | 8 | 22 | 14 | 4208.7321
2027 | 8 | 22 | 15 | 4338.9125
2027 | 8 | 22 | 16 | 4431.2515
2027 | 8 | 22 | 17 | 4431.9673
2027 | 8 | 22 | 18 | 4378.6718
2027 | 8 | 22 | 19 | 4297.2098
2027 | 8 | 22 | 20 | 4201.5133
2027 | 8 | 22 | 21 | 3919.1938
2027 | 8 | 22 | 22 | 3518.4508
2027 | 8 | 22 | 23 | 3184.6057
2027 | 8 | 23 | 0 | 2990.4554
2027 | 8 | 23 | 1 | 2889.0276
2027 | 8 | 23 | 2 | 2803.3433
2027 | 8 | 23 | 3 | 2809.1402
2027 | 8 | 23 | 4 | 2916.31
2027 | 8 | 23 | 5 | 3300.0341
2027 | 8 | 23 | 6 | 3561.0001
2027 | 8 | 23 | 7 | 3764.695
2027 | 8 | 23 | 8 | 4025.6916
2027 | 8 | 23 | 9 | 4250.0539
2027 | 8 | 23 | 10 | 4532.2505
2027 | 8 | 23 | 11 | 4811.0508
2027 | 8 | 23 | 12 | 5059.2976
2027 | 8 | 23 | 13 | 5269.9813
2027 | 8 | 23 | 14 | 5419.3745
2027 | 8 | 23 | 15 | 5510.803
2027 | 8 | 23 | 16 | 5532.3814
2027 | 8 | 23 | 17 | 5432.1798
2027 | 8 | 23 | 18 | 5274.1049
2027 | 8 | 23 | 19 | 5162.976
2027 | 8 | 23 | 20 | 5002.8636
2027 | 8 | 23 | 21 | 4574.4422
2027 | 8 | 23 | 22 | 4210.8193
2027 | 8 | 23 | 23 | 3886.2741
2027 | 8 | 24 | 0 | 3630.968
2027 | 8 | 24 | 1 | 3449.2695
2027 | 8 | 24 | 2 | 3336.2441
2027 | 8 | 24 | 3 | 3282.0322
2027 | 8 | 24 | 4 | 3404.9733
2027 | 8 | 24 | 5 | 3780.1881
2027 | 8 | 24 | 6 | 4040.1403
2027 | 8 | 24 | 7 | 4178.9141
2027 | 8 | 24 | 8 | 4317.4893
2027 | 8 | 24 | 9 | 4546.9234
2027 | 8 | 24 | 10 | 4679.7329
2027 | 8 | 24 | 11 | 4774.8455
2027 | 8 | 24 | 12 | 4909.07
2027 | 8 | 24 | 13 | 4952.9323
2027 | 8 | 24 | 14 | 4998.8814
2027 | 8 | 24 | 15 | 4889.8973
2027 | 8 | 24 | 16 | 4772.7681
2027 | 8 | 24 | 17 | 4680.5203
2027 | 8 | 24 | 18 | 4553.2826
2027 | 8 | 24 | 19 | 4495.9007
2027 | 8 | 24 | 20 | 4412.7228
2027 | 8 | 24 | 21 | 4071.3409
2027 | 8 | 24 | 22 | 3690.9945
2027 | 8 | 24 | 23 | 3344.3087
2027 | 8 | 25 | 0 | 3113.4262
2027 | 8 | 25 | 1 | 2954.0489
2027 | 8 | 25 | 2 | 2852.6729
2027 | 8 | 25 | 3 | 2821.4285
2027 | 8 | 25 | 4 | 2996.581
2027 | 8 | 25 | 5 | 3406.2414
2027 | 8 | 25 | 6 | 3659.3915
2027 | 8 | 25 | 7 | 3824.0996
2027 | 8 | 25 | 8 | 3982.8154
2027 | 8 | 25 | 9 | 4135.3929
2027 | 8 | 25 | 10 | 4329.2851
2027 | 8 | 25 | 11 | 4532.4318
2027 | 8 | 25 | 12 | 4612.2173
2027 | 8 | 25 | 13 | 4600.7025
2027 | 8 | 25 | 14 | 4568.1587
2027 | 8 | 25 | 15 | 4525.6684
2027 | 8 | 25 | 16 | 4520.6715
2027 | 8 | 25 | 17 | 4437.0604
2027 | 8 | 25 | 18 | 4317.4084
2027 | 8 | 25 | 19 | 4294.4491
2027 | 8 | 25 | 20 | 4248.5585
2027 | 8 | 25 | 21 | 3926.0477
2027 | 8 | 25 | 22 | 3558.1273
2027 | 8 | 25 | 23 | 3199.6408
2027 | 8 | 26 | 0 | 3035.5596
2027 | 8 | 26 | 1 | 2852.8107
2027 | 8 | 26 | 2 | 2748.8622
2027 | 8 | 26 | 3 | 2732.617
2027 | 8 | 26 | 4 | 2850.233
2027 | 8 | 26 | 5 | 3282.1824
2027 | 8 | 26 | 6 | 3497.2196
2027 | 8 | 26 | 7 | 3707.1956
2027 | 8 | 26 | 8 | 3905.9191
2027 | 8 | 26 | 9 | 4110.0756
2027 | 8 | 26 | 10 | 4252.8
2027 | 8 | 26 | 11 | 4384.7637
2027 | 8 | 26 | 12 | 4516.994
2027 | 8 | 26 | 13 | 4636.182
2027 | 8 | 26 | 14 | 4700.5394
2027 | 8 | 26 | 15 | 4749.5679
2027 | 8 | 26 | 16 | 4766.9836
2027 | 8 | 26 | 17 | 4766.3946
2027 | 8 | 26 | 18 | 4581.3354
2027 | 8 | 26 | 19 | 4552.2148
2027 | 8 | 26 | 20 | 4483.9555
2027 | 8 | 26 | 21 | 4148.8733
2027 | 8 | 26 | 22 | 3748.2689
2027 | 8 | 26 | 23 | 3389.4726
2027 | 8 | 27 | 0 | 3183.434
2027 | 8 | 27 | 1 | 3003.0263
2027 | 8 | 27 | 2 | 2876.5932
2027 | 8 | 27 | 3 | 2867.3958
2027 | 8 | 27 | 4 | 2970.3081
2027 | 8 | 27 | 5 | 3358.446
2027 | 8 | 27 | 6 | 3594.5826
2027 | 8 | 27 | 7 | 3809.0104
2027 | 8 | 27 | 8 | 4051.6073
2027 | 8 | 27 | 9 | 4307.4667
2027 | 8 | 27 | 10 | 4507.736
2027 | 8 | 27 | 11 | 4679.7942
2027 | 8 | 27 | 12 | 4813.6439
2027 | 8 | 27 | 13 | 4935.2594
2027 | 8 | 27 | 14 | 5031.5861
2027 | 8 | 27 | 15 | 5072.9581
2027 | 8 | 27 | 16 | 5056.9448
2027 | 8 | 27 | 17 | 4988.6771
2027 | 8 | 27 | 18 | 4783.7232
2027 | 8 | 27 | 19 | 4653.2596
2027 | 8 | 27 | 20 | 4535.7952
2027 | 8 | 27 | 21 | 4211.8899
2027 | 8 | 27 | 22 | 3835.0996
2027 | 8 | 27 | 23 | 3444.8784
2027 | 8 | 28 | 0 | 3213.73
2027 | 8 | 28 | 1 | 2999.7803
2027 | 8 | 28 | 2 | 2868.5167
2027 | 8 | 28 | 3 | 2750.6062
2027 | 8 | 28 | 4 | 2746.4864
2027 | 8 | 28 | 5 | 2829.3548
2027 | 8 | 28 | 6 | 2840.35
2027 | 8 | 28 | 7 | 3126.4506
2027 | 8 | 28 | 8 | 3478.1565
2027 | 8 | 28 | 9 | 3855.4072
2027 | 8 | 28 | 10 | 4105.9846
2027 | 8 | 28 | 11 | 4310.0359
2027 | 8 | 28 | 12 | 4493.9407
2027 | 8 | 28 | 13 | 4621.437
2027 | 8 | 28 | 14 | 4742.4194
2027 | 8 | 28 | 15 | 4865.3143
2027 | 8 | 28 | 16 | 4884.0294
2027 | 8 | 28 | 17 | 4794.5547
2027 | 8 | 28 | 18 | 4606.5978
2027 | 8 | 28 | 19 | 4495.7027
2027 | 8 | 28 | 20 | 4384.0704
2027 | 8 | 28 | 21 | 4122.7864
2027 | 8 | 28 | 22 | 3748.4225
2027 | 8 | 28 | 23 | 3349.047
2027 | 8 | 29 | 0 | 3120.4317
2027 | 8 | 29 | 1 | 2951.5143
2027 | 8 | 29 | 2 | 2827.2652
2027 | 8 | 29 | 3 | 2748.5983
2027 | 8 | 29 | 4 | 2719.751
2027 | 8 | 29 | 5 | 2723.7001
2027 | 8 | 29 | 6 | 2724.9215
2027 | 8 | 29 | 7 | 2948.2484
2027 | 8 | 29 | 8 | 3299.2522
2027 | 8 | 29 | 9 | 3688.3761
2027 | 8 | 29 | 10 | 4020.2783
2027 | 8 | 29 | 11 | 4331.3689
2027 | 8 | 29 | 12 | 4530.7207
2027 | 8 | 29 | 13 | 4724.5529
2027 | 8 | 29 | 14 | 4840.9902
2027 | 8 | 29 | 15 | 4963.1658
2027 | 8 | 29 | 16 | 4950.2311
2027 | 8 | 29 | 17 | 4921.4598
2027 | 8 | 29 | 18 | 4707.3172
2027 | 8 | 29 | 19 | 4610.0485
2027 | 8 | 29 | 20 | 4504.4104
2027 | 8 | 29 | 21 | 4145.8212
2027 | 8 | 29 | 22 | 3713.4748
2027 | 8 | 29 | 23 | 3324.3865
2027 | 8 | 30 | 0 | 3043.2328
2027 | 8 | 30 | 1 | 2905.9986
2027 | 8 | 30 | 2 | 2747.9061
2027 | 8 | 30 | 3 | 2754.2449
2027 | 8 | 30 | 4 | 2815.2951
2027 | 8 | 30 | 5 | 3184.3004
2027 | 8 | 30 | 6 | 3380.986
2027 | 8 | 30 | 7 | 3526.6625
2027 | 8 | 30 | 8 | 3729.5582
2027 | 8 | 30 | 9 | 3882.7928
2027 | 8 | 30 | 10 | 4025.0678
2027 | 8 | 30 | 11 | 4129.2764
2027 | 8 | 30 | 12 | 4210.9624
2027 | 8 | 30 | 13 | 4328.8534
2027 | 8 | 30 | 14 | 4392.1537
2027 | 8 | 30 | 15 | 4476.8802
2027 | 8 | 30 | 16 | 4466.9918
2027 | 8 | 30 | 17 | 4396.9832
2027 | 8 | 30 | 18 | 4231.6234
2027 | 8 | 30 | 19 | 4171.5272
2027 | 8 | 30 | 20 | 4058.2561
2027 | 8 | 30 | 21 | 3640.4169
2027 | 8 | 30 | 22 | 3258.4873
2027 | 8 | 30 | 23 | 2932.0131
2027 | 8 | 31 | 0 | 2770.5499
2027 | 8 | 31 | 1 | 2638.294
2027 | 8 | 31 | 2 | 2572.4458
2027 | 8 | 31 | 3 | 2564.2476
2027 | 8 | 31 | 4 | 2675.7747
2027 | 8 | 31 | 5 | 3035.7134
2027 | 8 | 31 | 6 | 3259.6477
2027 | 8 | 31 | 7 | 3369.5802
2027 | 8 | 31 | 8 | 3560.0593
2027 | 8 | 31 | 9 | 3732.7568
2027 | 8 | 31 | 10 | 3872.9842
2027 | 8 | 31 | 11 | 4050.0479
2027 | 8 | 31 | 12 | 4248.7531
2027 | 8 | 31 | 13 | 4450.3176
2027 | 8 | 31 | 14 | 4595.3753
2027 | 8 | 31 | 15 | 4821.6397
2027 | 8 | 31 | 16 | 4986.9296
2027 | 8 | 31 | 17 | 4904.5918
2027 | 8 | 31 | 18 | 4727.0302
2027 | 8 | 31 | 19 | 4663.7118
2027 | 8 | 31 | 20 | 4479.429
2027 | 8 | 31 | 21 | 3988.8637
2027 | 8 | 31 | 22 | 3638.2547
2027 | 8 | 31 | 23 | 3212.4389
2027 | 9 | 1 | 0 | 3394.3305
2027 | 9 | 1 | 1 | 3225.4188
2027 | 9 | 1 | 2 | 3075.075
2027 | 9 | 1 | 3 | 3039.8725
2027 | 9 | 1 | 4 | 3144.6349
2027 | 9 | 1 | 5 | 3446.3245
2027 | 9 | 1 | 6 | 3633.5592
2027 | 9 | 1 | 7 | 3775.7213
2027 | 9 | 1 | 8 | 3965.644
2027 | 9 | 1 | 9 | 4186.1357
2027 | 9 | 1 | 10 | 4458.724
2027 | 9 | 1 | 11 | 4763.3508
2027 | 9 | 1 | 12 | 5096.4209
2027 | 9 | 1 | 13 | 5364.1764
2027 | 9 | 1 | 14 | 5543.4975
2027 | 9 | 1 | 15 | 5588.7674
2027 | 9 | 1 | 16 | 5570.8657
2027 | 9 | 1 | 17 | 5397.0414
2027 | 9 | 1 | 18 | 5055.598
2027 | 9 | 1 | 19 | 4966.3254
2027 | 9 | 1 | 20 | 4729.1355
2027 | 9 | 1 | 21 | 4354.7435
2027 | 9 | 1 | 22 | 4022.0909
2027 | 9 | 1 | 23 | 3768.5029
2027 | 9 | 2 | 0 | 3464.0935
2027 | 9 | 2 | 1 | 3307.8551
2027 | 9 | 2 | 2 | 3187.3113
2027 | 9 | 2 | 3 | 3117.3043
2027 | 9 | 2 | 4 | 3181.1786
2027 | 9 | 2 | 5 | 3512.802
2027 | 9 | 2 | 6 | 3661.4944
2027 | 9 | 2 | 7 | 3810.9333
2027 | 9 | 2 | 8 | 4008.1586
2027 | 9 | 2 | 9 | 4361.3756
2027 | 9 | 2 | 10 | 4603.0197
2027 | 9 | 2 | 11 | 4812.5849
2027 | 9 | 2 | 12 | 5067.3417
2027 | 9 | 2 | 13 | 5344.0981
2027 | 9 | 2 | 14 | 5517.9379
2027 | 9 | 2 | 15 | 5556.8967
2027 | 9 | 2 | 16 | 5483.1152
2027 | 9 | 2 | 17 | 5231.8517
2027 | 9 | 2 | 18 | 4917.6483
2027 | 9 | 2 | 19 | 4849.7158
2027 | 9 | 2 | 20 | 4675.798
2027 | 9 | 2 | 21 | 4273.0229
2027 | 9 | 2 | 22 | 4001.4218
2027 | 9 | 2 | 23 | 3766.1674
2027 | 9 | 3 | 0 | 3522.7739
2027 | 9 | 3 | 1 | 3354.4137
2027 | 9 | 3 | 2 | 3244.6237
2027 | 9 | 3 | 3 | 3163.6456
2027 | 9 | 3 | 4 | 3276.8767
2027 | 9 | 3 | 5 | 3591.4545
2027 | 9 | 3 | 6 | 3749.9042
2027 | 9 | 3 | 7 | 3883.0376
2027 | 9 | 3 | 8 | 3996.4506
2027 | 9 | 3 | 9 | 4091.2859
2027 | 9 | 3 | 10 | 4141.792
2027 | 9 | 3 | 11 | 4279.0566
2027 | 9 | 3 | 12 | 4301.1703
2027 | 9 | 3 | 13 | 4377.259
2027 | 9 | 3 | 14 | 4375.5653
2027 | 9 | 3 | 15 | 4428.8639
2027 | 9 | 3 | 16 | 4311.0881
2027 | 9 | 3 | 17 | 4155.6342
2027 | 9 | 3 | 18 | 3974.6846
2027 | 9 | 3 | 19 | 3861.1357
2027 | 9 | 3 | 20 | 3763.8154
2027 | 9 | 3 | 21 | 3578.3869
2027 | 9 | 3 | 22 | 3251.6299
2027 | 9 | 3 | 23 | 2999.6974
2027 | 9 | 4 | 0 | 2831.6624
2027 | 9 | 4 | 1 | 2725.0408
2027 | 9 | 4 | 2 | 2585.2261
2027 | 9 | 4 | 3 | 2524.9266
2027 | 9 | 4 | 4 | 2499.113
2027 | 9 | 4 | 5 | 2536.2373
2027 | 9 | 4 | 6 | 2567.2409
2027 | 9 | 4 | 7 | 2713.9243
2027 | 9 | 4 | 8 | 2842.5971
2027 | 9 | 4 | 9 | 2970.0106
2027 | 9 | 4 | 10 | 2978.9587
2027 | 9 | 4 | 11 | 3015.5033
2027 | 9 | 4 | 12 | 3100.6554
2027 | 9 | 4 | 13 | 3145.6209
2027 | 9 | 4 | 14 | 3229.9918
2027 | 9 | 4 | 15 | 3321.319
2027 | 9 | 4 | 16 | 3387.4244
2027 | 9 | 4 | 17 | 3330.0622
2027 | 9 | 4 | 18 | 3201.7303
2027 | 9 | 4 | 19 | 3241.8595
2027 | 9 | 4 | 20 | 3116.7042
2027 | 9 | 4 | 21 | 2987.037
2027 | 9 | 4 | 22 | 2807.3311
2027 | 9 | 4 | 23 | 2641.4922
2027 | 9 | 5 | 0 | 2536.0652
2027 | 9 | 5 | 1 | 2402.2652
2027 | 9 | 5 | 2 | 2358.3365
2027 | 9 | 5 | 3 | 2253.025
2027 | 9 | 5 | 4 | 2265.4656
2027 | 9 | 5 | 5 | 2346.3917
2027 | 9 | 5 | 6 | 2330.9777
2027 | 9 | 5 | 7 | 2502.6529
2027 | 9 | 5 | 8 | 2621.2762
2027 | 9 | 5 | 9 | 2734.7676
2027 | 9 | 5 | 10 | 2787.7929
2027 | 9 | 5 | 11 | 2880.7972
2027 | 9 | 5 | 12 | 2947.6644
2027 | 9 | 5 | 13 | 3039.0528
2027 | 9 | 5 | 14 | 3175.6539
2027 | 9 | 5 | 15 | 3319.2899
2027 | 9 | 5 | 16 | 3440.3953
2027 | 9 | 5 | 17 | 3423.3819
2027 | 9 | 5 | 18 | 3290.7082
2027 | 9 | 5 | 19 | 3261.7422
2027 | 9 | 5 | 20 | 3167.8695
2027 | 9 | 5 | 21 | 2934.0099
2027 | 9 | 5 | 22 | 2778.8962
2027 | 9 | 5 | 23 | 2644.3707
2027 | 9 | 6 | 0 | 2539.6837
2027 | 9 | 6 | 1 | 2476.9019
2027 | 9 | 6 | 2 | 2376.0975
2027 | 9 | 6 | 3 | 2322.5081
2027 | 9 | 6 | 4 | 2349.1432
2027 | 9 | 6 | 5 | 2433.5115
2027 | 9 | 6 | 6 | 2406.4947
2027 | 9 | 6 | 7 | 2540.5286
2027 | 9 | 6 | 8 | 2686.1505
2027 | 9 | 6 | 9 | 2870.3369
2027 | 9 | 6 | 10 | 3011.9958
2027 | 9 | 6 | 11 | 3232.9734
2027 | 9 | 6 | 12 | 3356.9083
2027 | 9 | 6 | 13 | 3559.0732
2027 | 9 | 6 | 14 | 3746.8481
2027 | 9 | 6 | 15 | 3870.2663
2027 | 9 | 6 | 16 | 4001.7216
2027 | 9 | 6 | 17 | 4009.7799
2027 | 9 | 6 | 18 | 3942.7403
2027 | 9 | 6 | 19 | 3919.9183
2027 | 9 | 6 | 20 | 3759.7374
2027 | 9 | 6 | 21 | 3430.7016
2027 | 9 | 6 | 22 | 3191.7916
2027 | 9 | 6 | 23 | 2937.0273
2027 | 9 | 7 | 0 | 2864.0613
2027 | 9 | 7 | 1 | 2779.0861
2027 | 9 | 7 | 2 | 2691.8788
2027 | 9 | 7 | 3 | 2701.5124
2027 | 9 | 7 | 4 | 2827.7376
2027 | 9 | 7 | 5 | 3117.8627
2027 | 9 | 7 | 6 | 3352.6363
2027 | 9 | 7 | 7 | 3527.1979
2027 | 9 | 7 | 8 | 3723.7577
2027 | 9 | 7 | 9 | 3908.8979
2027 | 9 | 7 | 10 | 4115.165
2027 | 9 | 7 | 11 | 4397.7137
2027 | 9 | 7 | 12 | 4702.5336
2027 | 9 | 7 | 13 | 4932.1665
2027 | 9 | 7 | 14 | 5225.1479
2027 | 9 | 7 | 15 | 5266.0011
2027 | 9 | 7 | 16 | 5106.5652
2027 | 9 | 7 | 17 | 4840.0953
2027 | 9 | 7 | 18 | 4677.5153
2027 | 9 | 7 | 19 | 4639.6661
2027 | 9 | 7 | 20 | 4447.1713
2027 | 9 | 7 | 21 | 4143.1877
2027 | 9 | 7 | 22 | 3877.3215
2027 | 9 | 7 | 23 | 3617.3862
2027 | 9 | 8 | 0 | 3386.534
2027 | 9 | 8 | 1 | 3251.7654
2027 | 9 | 8 | 2 | 3111.3728
2027 | 9 | 8 | 3 | 3008.1734
2027 | 9 | 8 | 4 | 3128.2645
2027 | 9 | 8 | 5 | 3414.0359
2027 | 9 | 8 | 6 | 3590.1876
2027 | 9 | 8 | 7 | 3649.738
2027 | 9 | 8 | 8 | 3737.1577
2027 | 9 | 8 | 9 | 3866.7089
2027 | 9 | 8 | 10 | 3970.0169
2027 | 9 | 8 | 11 | 4088.5437
2027 | 9 | 8 | 12 | 4191.2176
2027 | 9 | 8 | 13 | 4292.9029
2027 | 9 | 8 | 14 | 4384.9382
2027 | 9 | 8 | 15 | 4505.8504
2027 | 9 | 8 | 16 | 4477.5614
2027 | 9 | 8 | 17 | 4375.7225
2027 | 9 | 8 | 18 | 4170.2873
2027 | 9 | 8 | 19 | 4123.8332
2027 | 9 | 8 | 20 | 3940.9519
2027 | 9 | 8 | 21 | 3694.4885
2027 | 9 | 8 | 22 | 3389.9444
2027 | 9 | 8 | 23 | 3095.2799
2027 | 9 | 9 | 0 | 2921.8958
2027 | 9 | 9 | 1 | 2785.551
2027 | 9 | 9 | 2 | 2724.5455
2027 | 9 | 9 | 3 | 2726.7394
2027 | 9 | 9 | 4 | 2828.2423
2027 | 9 | 9 | 5 | 3028.9651
2027 | 9 | 9 | 6 | 3205.0341
2027 | 9 | 9 | 7 | 3331.7658
2027 | 9 | 9 | 8 | 3433.3344
2027 | 9 | 9 | 9 | 3596.9995
2027 | 9 | 9 | 10 | 3652.2007
2027 | 9 | 9 | 11 | 3779.977
2027 | 9 | 9 | 12 | 3860.8718
2027 | 9 | 9 | 13 | 3962.3994
2027 | 9 | 9 | 14 | 4065.4593
2027 | 9 | 9 | 15 | 4090.008
2027 | 9 | 9 | 16 | 4037.2763
2027 | 9 | 9 | 17 | 3949.2359
2027 | 9 | 9 | 18 | 3878.2008
2027 | 9 | 9 | 19 | 3953.1785
2027 | 9 | 9 | 20 | 3817.2041
2027 | 9 | 9 | 21 | 3595.424
2027 | 9 | 9 | 22 | 3249.9735
2027 | 9 | 9 | 23 | 3042.7086
2027 | 9 | 10 | 0 | 2887.8967
2027 | 9 | 10 | 1 | 2818.9788
2027 | 9 | 10 | 2 | 2753.3743
2027 | 9 | 10 | 3 | 2751.2094
2027 | 9 | 10 | 4 | 2823.8405
2027 | 9 | 10 | 5 | 3050.6403
2027 | 9 | 10 | 6 | 3295.3843
2027 | 9 | 10 | 7 | 3390.7072
2027 | 9 | 10 | 8 | 3473.3512
2027 | 9 | 10 | 9 | 3604.9962
2027 | 9 | 10 | 10 | 3552.4944
2027 | 9 | 10 | 11 | 3579.8259
2027 | 9 | 10 | 12 | 3606.1838
2027 | 9 | 10 | 13 | 3606.8889
2027 | 9 | 10 | 14 | 3567.5311
2027 | 9 | 10 | 15 | 3546.4561
2027 | 9 | 10 | 16 | 3494.6843
2027 | 9 | 10 | 17 | 3454.0963
2027 | 9 | 10 | 18 | 3418.9347
2027 | 9 | 10 | 19 | 3513.7357
2027 | 9 | 10 | 20 | 3479.0082
2027 | 9 | 10 | 21 | 3309.6462
2027 | 9 | 10 | 22 | 3101.3022
2027 | 9 | 10 | 23 | 2946.9921
2027 | 9 | 11 | 0 | 2845.0701
2027 | 9 | 11 | 1 | 2732.5594
2027 | 9 | 11 | 2 | 2617.706
2027 | 9 | 11 | 3 | 2602.857
2027 | 9 | 11 | 4 | 2660.0198
2027 | 9 | 11 | 5 | 2706.6624
2027 | 9 | 11 | 6 | 2807.8114
2027 | 9 | 11 | 7 | 2932.4047
2027 | 9 | 11 | 8 | 3061.1277
2027 | 9 | 11 | 9 | 3168.0916
2027 | 9 | 11 | 10 | 3359.9301
2027 | 9 | 11 | 11 | 3549.0978
2027 | 9 | 11 | 12 | 3718.0149
2027 | 9 | 11 | 13 | 3812.6801
2027 | 9 | 11 | 14 | 3790.9006
2027 | 9 | 11 | 15 | 3824.8985
2027 | 9 | 11 | 16 | 3818.2825
2027 | 9 | 11 | 17 | 3791.6783
2027 | 9 | 11 | 18 | 3702.2135
2027 | 9 | 11 | 19 | 3731.4903
2027 | 9 | 11 | 20 | 3610.4838
2027 | 9 | 11 | 21 | 3372.4613
2027 | 9 | 11 | 22 | 3109.413
2027 | 9 | 11 | 23 | 2893.4639
2027 | 9 | 12 | 0 | 2789.8465
2027 | 9 | 12 | 1 | 2686.6632
2027 | 9 | 12 | 2 | 2609.0763
2027 | 9 | 12 | 3 | 2536.2472
2027 | 9 | 12 | 4 | 2545.4901
2027 | 9 | 12 | 5 | 2588.6611
2027 | 9 | 12 | 6 | 2561.0705
2027 | 9 | 12 | 7 | 2682.1736
2027 | 9 | 12 | 8 | 2868.3588
2027 | 9 | 12 | 9 | 2986.92
2027 | 9 | 12 | 10 | 3129.8117
2027 | 9 | 12 | 11 | 3291.1053
2027 | 9 | 12 | 12 | 3438.5171
2027 | 9 | 12 | 13 | 3586.9813
2027 | 9 | 12 | 14 | 3655.9021
2027 | 9 | 12 | 15 | 3752.5849
2027 | 9 | 12 | 16 | 3792.0489
2027 | 9 | 12 | 17 | 3756.0119
2027 | 9 | 12 | 18 | 3666.6927
2027 | 9 | 12 | 19 | 3677.1658
2027 | 9 | 12 | 20 | 3484.9911
2027 | 9 | 12 | 21 | 3165.3974
2027 | 9 | 12 | 22 | 2940.843
2027 | 9 | 12 | 23 | 2750.6629
2027 | 9 | 13 | 0 | 2665.0641
2027 | 9 | 13 | 1 | 2605.5965
2027 | 9 | 13 | 2 | 2546.1488
2027 | 9 | 13 | 3 | 2551.1039
2027 | 9 | 13 | 4 | 2678.1586
2027 | 9 | 13 | 5 | 2939.62
2027 | 9 | 13 | 6 | 3125.8188
2027 | 9 | 13 | 7 | 3209.3467
2027 | 9 | 13 | 8 | 3394.4422
2027 | 9 | 13 | 9 | 3614.3294
2027 | 9 | 13 | 10 | 3716.7881
2027 | 9 | 13 | 11 | 3875.6135
2027 | 9 | 13 | 12 | 4007.566
2027 | 9 | 13 | 13 | 4176.2997
2027 | 9 | 13 | 14 | 4304.3385
2027 | 9 | 13 | 15 | 4443.3781
2027 | 9 | 13 | 16 | 4468.9184
2027 | 9 | 13 | 17 | 4410.0233
2027 | 9 | 13 | 18 | 4284.3789
2027 | 9 | 13 | 19 | 4221.3733
2027 | 9 | 13 | 20 | 4066.8931
2027 | 9 | 13 | 21 | 3780.5188
2027 | 9 | 13 | 22 | 3497.0383
2027 | 9 | 13 | 23 | 3143.8109
2027 | 9 | 14 | 0 | 3004.4783
2027 | 9 | 14 | 1 | 2852.5017
2027 | 9 | 14 | 2 | 2814.927
2027 | 9 | 14 | 3 | 2754.6247
2027 | 9 | 14 | 4 | 2848.7205
2027 | 9 | 14 | 5 | 3125.7532
2027 | 9 | 14 | 6 | 3350.818
2027 | 9 | 14 | 7 | 3450.1265
2027 | 9 | 14 | 8 | 3615.412
2027 | 9 | 14 | 9 | 3790.1833
2027 | 9 | 14 | 10 | 3975.4647
2027 | 9 | 14 | 11 | 4146.7642
2027 | 9 | 14 | 12 | 4365.599
2027 | 9 | 14 | 13 | 4557.4722
2027 | 9 | 14 | 14 | 4650.7456
2027 | 9 | 14 | 15 | 4652.1827
2027 | 9 | 14 | 16 | 4559.6255
2027 | 9 | 14 | 17 | 4385.8859
2027 | 9 | 14 | 18 | 4280.1511
2027 | 9 | 14 | 19 | 4296.8021
2027 | 9 | 14 | 20 | 4079.8115
2027 | 9 | 14 | 21 | 3796.0331
2027 | 9 | 14 | 22 | 3473.9137
2027 | 9 | 14 | 23 | 3135.7216
2027 | 9 | 15 | 0 | 2989.6151
2027 | 9 | 15 | 1 | 2863.7431
2027 | 9 | 15 | 2 | 2800.5893
2027 | 9 | 15 | 3 | 2785.8518
2027 | 9 | 15 | 4 | 2877.4041
2027 | 9 | 15 | 5 | 3155.8791
2027 | 9 | 15 | 6 | 3338.5674
2027 | 9 | 15 | 7 | 3488.2292
2027 | 9 | 15 | 8 | 3625.5217
2027 | 9 | 15 | 9 | 3823.6024
2027 | 9 | 15 | 10 | 3990.4366
2027 | 9 | 15 | 11 | 4204.8008
2027 | 9 | 15 | 12 | 4470.6596
2027 | 9 | 15 | 13 | 4645.4696
2027 | 9 | 15 | 14 | 4854.3492
2027 | 9 | 15 | 15 | 4917.39
2027 | 9 | 15 | 16 | 4908.8976
2027 | 9 | 15 | 17 | 4736.1739
2027 | 9 | 15 | 18 | 4591.0213
2027 | 9 | 15 | 19 | 4568.7961
2027 | 9 | 15 | 20 | 4337.1205
2027 | 9 | 15 | 21 | 4077.4997
2027 | 9 | 15 | 22 | 3846.1963
2027 | 9 | 15 | 23 | 3625.6262
2027 | 9 | 16 | 0 | 3398.8601
2027 | 9 | 16 | 1 | 3272.6113
2027 | 9 | 16 | 2 | 3136.6294
2027 | 9 | 16 | 3 | 3115.3458
2027 | 9 | 16 | 4 | 3246.5436
2027 | 9 | 16 | 5 | 3593.0539
2027 | 9 | 16 | 6 | 3839.4562
2027 | 9 | 16 | 7 | 3819.4282
2027 | 9 | 16 | 8 | 3869.693
2027 | 9 | 16 | 9 | 3940.7986
2027 | 9 | 16 | 10 | 3953.3389
2027 | 9 | 16 | 11 | 4076.4469
2027 | 9 | 16 | 12 | 4221.7149
2027 | 9 | 16 | 13 | 4289.7896
2027 | 9 | 16 | 14 | 4435.5228
2027 | 9 | 16 | 15 | 4498.0695
2027 | 9 | 16 | 16 | 4494.0045
2027 | 9 | 16 | 17 | 4378.8231
2027 | 9 | 16 | 18 | 4284.2723
2027 | 9 | 16 | 19 | 4320.396
2027 | 9 | 16 | 20 | 4156.3316
2027 | 9 | 16 | 21 | 3885.4758
2027 | 9 | 16 | 22 | 3608.1937
2027 | 9 | 16 | 23 | 3302.7499
2027 | 9 | 17 | 0 | 3082.3872
2027 | 9 | 17 | 1 | 2912.2842
2027 | 9 | 17 | 2 | 2783.2129
2027 | 9 | 17 | 3 | 2742.6115
2027 | 9 | 17 | 4 | 2909.8774
2027 | 9 | 17 | 5 | 3146.2719
2027 | 9 | 17 | 6 | 3318.4158
2027 | 9 | 17 | 7 | 3421.9556
2027 | 9 | 17 | 8 | 3477.5405
2027 | 9 | 17 | 9 | 3624.5834
2027 | 9 | 17 | 10 | 3696.4033
2027 | 9 | 17 | 11 | 3772.6193
2027 | 9 | 17 | 12 | 3864.0165
2027 | 9 | 17 | 13 | 3954.6911
2027 | 9 | 17 | 14 | 4060.3461
2027 | 9 | 17 | 15 | 4119.3676
2027 | 9 | 17 | 16 | 4116.6021
2027 | 9 | 17 | 17 | 4022.099
2027 | 9 | 17 | 18 | 3864.289
2027 | 9 | 17 | 19 | 3820.495
2027 | 9 | 17 | 20 | 3681.2399
2027 | 9 | 17 | 21 | 3475.3304
2027 | 9 | 17 | 22 | 3150.4251
2027 | 9 | 17 | 23 | 2942.9612
2027 | 9 | 18 | 0 | 2774.5707
2027 | 9 | 18 | 1 | 2648.793
2027 | 9 | 18 | 2 | 2585.6534
2027 | 9 | 18 | 3 | 2550.4392
2027 | 9 | 18 | 4 | 2550.4576
2027 | 9 | 18 | 5 | 2629.8869
2027 | 9 | 18 | 6 | 2671.7843
2027 | 9 | 18 | 7 | 2766.3206
2027 | 9 | 18 | 8 | 2926.5395
2027 | 9 | 18 | 9 | 3077.8192
2027 | 9 | 18 | 10 | 3257.3146
2027 | 9 | 18 | 11 | 3430.603
2027 | 9 | 18 | 12 | 3602.2916
2027 | 9 | 18 | 13 | 3759.7334
2027 | 9 | 18 | 14 | 3911.03
2027 | 9 | 18 | 15 | 4003.5678
2027 | 9 | 18 | 16 | 4095.5414
2027 | 9 | 18 | 17 | 4054.4758
2027 | 9 | 18 | 18 | 3930.5673
2027 | 9 | 18 | 19 | 3856.0851
2027 | 9 | 18 | 20 | 3681.9758
2027 | 9 | 18 | 21 | 3362.0342
2027 | 9 | 18 | 22 | 3092.6635
2027 | 9 | 18 | 23 | 2895.9187
2027 | 9 | 19 | 0 | 2727.728
2027 | 9 | 19 | 1 | 2626.288
2027 | 9 | 19 | 2 | 2538.0166
2027 | 9 | 19 | 3 | 2462.0435
2027 | 9 | 19 | 4 | 2456.857
2027 | 9 | 19 | 5 | 2507.4765
2027 | 9 | 19 | 6 | 2565.3927
2027 | 9 | 19 | 7 | 2652.4789
2027 | 9 | 19 | 8 | 2857.5994
2027 | 9 | 19 | 9 | 3009.7791
2027 | 9 | 19 | 10 | 3261.4055
2027 | 9 | 19 | 11 | 3538.8571
2027 | 9 | 19 | 12 | 3737.6985
2027 | 9 | 19 | 13 | 3869.5667
2027 | 9 | 19 | 14 | 3945.6947
2027 | 9 | 19 | 15 | 4000.9092
2027 | 9 | 19 | 16 | 4014.861
2027 | 9 | 19 | 17 | 3943.7959
2027 | 9 | 19 | 18 | 3905.1085
2027 | 9 | 19 | 19 | 3909.8985
2027 | 9 | 19 | 20 | 3783.6575
2027 | 9 | 19 | 21 | 3502.4927
2027 | 9 | 19 | 22 | 3208.7134
2027 | 9 | 19 | 23 | 3002.0979
2027 | 9 | 20 | 0 | 2873.2545
2027 | 9 | 20 | 1 | 2769.7084
2027 | 9 | 20 | 2 | 2699.073
2027 | 9 | 20 | 3 | 2724.2816
2027 | 9 | 20 | 4 | 2841.1024
2027 | 9 | 20 | 5 | 3089.4001
2027 | 9 | 20 | 6 | 3336.1557
2027 | 9 | 20 | 7 | 3462.4152
2027 | 9 | 20 | 8 | 3674.0797
2027 | 9 | 20 | 9 | 3860.3088
2027 | 9 | 20 | 10 | 4024.5599
2027 | 9 | 20 | 11 | 4274.8654
2027 | 9 | 20 | 12 | 4453.81
2027 | 9 | 20 | 13 | 4615.4496
2027 | 9 | 20 | 14 | 4801.3991
2027 | 9 | 20 | 15 | 4865.6522
2027 | 9 | 20 | 16 | 4835.4795
2027 | 9 | 20 | 17 | 4729.761
2027 | 9 | 20 | 18 | 4602.5967
2027 | 9 | 20 | 19 | 4530.2015
2027 | 9 | 20 | 20 | 4303.1755
2027 | 9 | 20 | 21 | 3987.1588
2027 | 9 | 20 | 22 | 3738.1052
2027 | 9 | 20 | 23 | 3404.004
2027 | 9 | 21 | 0 | 3166.5795
2027 | 9 | 21 | 1 | 3036.9056
2027 | 9 | 21 | 2 | 2964.674
2027 | 9 | 21 | 3 | 2921.7986
2027 | 9 | 21 | 4 | 3013.8936
2027 | 9 | 21 | 5 | 3307.2847
2027 | 9 | 21 | 6 | 3531.0894
2027 | 9 | 21 | 7 | 3656.1012
2027 | 9 | 21 | 8 | 3758.4021
2027 | 9 | 21 | 9 | 4004.1431
2027 | 9 | 21 | 10 | 4163.1771
2027 | 9 | 21 | 11 | 4449.5372
2027 | 9 | 21 | 12 | 4699.7161
2027 | 9 | 21 | 13 | 5009.3072
2027 | 9 | 21 | 14 | 5325.6691
2027 | 9 | 21 | 15 | 5472.605
2027 | 9 | 21 | 16 | 5315.6202
2027 | 9 | 21 | 17 | 5071.2674
2027 | 9 | 21 | 18 | 4862.6197
2027 | 9 | 21 | 19 | 4823.6076
2027 | 9 | 21 | 20 | 4603.8128
2027 | 9 | 21 | 21 | 4188.6208
2027 | 9 | 21 | 22 | 3893.4471
2027 | 9 | 21 | 23 | 3665.9785
2027 | 9 | 22 | 0 | 3496.8715
2027 | 9 | 22 | 1 | 3232.6327
2027 | 9 | 22 | 2 | 3178.2372
2027 | 9 | 22 | 3 | 3126.6904
2027 | 9 | 22 | 4 | 3200.1263
2027 | 9 | 22 | 5 | 3516.7914
2027 | 9 | 22 | 6 | 3700.0359
2027 | 9 | 22 | 7 | 3746.0108
2027 | 9 | 22 | 8 | 3989.8489
2027 | 9 | 22 | 9 | 4228.5387
2027 | 9 | 22 | 10 | 4443.2202
2027 | 9 | 22 | 11 | 4688.5048
2027 | 9 | 22 | 12 | 5035.9438
2027 | 9 | 22 | 13 | 5269.899
2027 | 9 | 22 | 14 | 5400.3891
2027 | 9 | 22 | 15 | 5349.5838
2027 | 9 | 22 | 16 | 5255.714
2027 | 9 | 22 | 17 | 4973.0531
2027 | 9 | 22 | 18 | 4833.54
2027 | 9 | 22 | 19 | 4781.4085
2027 | 9 | 22 | 20 | 4504.2548
2027 | 9 | 22 | 21 | 4173.2103
2027 | 9 | 22 | 22 | 3888.0923
2027 | 9 | 22 | 23 | 3610.7037
2027 | 9 | 23 | 0 | 3402.6398
2027 | 9 | 23 | 1 | 3207.47
2027 | 9 | 23 | 2 | 3069.2723
2027 | 9 | 23 | 3 | 3033.9749
2027 | 9 | 23 | 4 | 3102.2108
2027 | 9 | 23 | 5 | 3482.4444
2027 | 9 | 23 | 6 | 3675.1133
2027 | 9 | 23 | 7 | 3716.8893
2027 | 9 | 23 | 8 | 3907.7235
2027 | 9 | 23 | 9 | 4185.7736
2027 | 9 | 23 | 10 | 4465.0881
2027 | 9 | 23 | 11 | 4696.3143
2027 | 9 | 23 | 12 | 5038.2836
2027 | 9 | 23 | 13 | 5364.2226
2027 | 9 | 23 | 14 | 5573.1812
2027 | 9 | 23 | 15 | 5599.3272
2027 | 9 | 23 | 16 | 5406.875
2027 | 9 | 23 | 17 | 5212.6834
2027 | 9 | 23 | 18 | 4962.6461
2027 | 9 | 23 | 19 | 4925.5099
2027 | 9 | 23 | 20 | 4652.0652
2027 | 9 | 23 | 21 | 4244.0443
2027 | 9 | 23 | 22 | 3994.5342
2027 | 9 | 23 | 23 | 3765.9937
2027 | 9 | 24 | 0 | 3563.2578
2027 | 9 | 24 | 1 | 3391.7014
2027 | 9 | 24 | 2 | 3283.9659
2027 | 9 | 24 | 3 | 3198.6249
2027 | 9 | 24 | 4 | 3301.5294
2027 | 9 | 24 | 5 | 3598.7267
2027 | 9 | 24 | 6 | 3765.7258
2027 | 9 | 24 | 7 | 3872.3979
2027 | 9 | 24 | 8 | 4021.6243
2027 | 9 | 24 | 9 | 4285.5963
2027 | 9 | 24 | 10 | 4531.4242
2027 | 9 | 24 | 11 | 4745.6008
2027 | 9 | 24 | 12 | 5013.0237
2027 | 9 | 24 | 13 | 5160.0275
2027 | 9 | 24 | 14 | 5055.7618
2027 | 9 | 24 | 15 | 4886.7749
2027 | 9 | 24 | 16 | 4676.3894
2027 | 9 | 24 | 17 | 4455.6013
2027 | 9 | 24 | 18 | 4313.8513
2027 | 9 | 24 | 19 | 4262.2759
2027 | 9 | 24 | 20 | 4069.3717
2027 | 9 | 24 | 21 | 3906.7534
2027 | 9 | 24 | 22 | 3639.1322
2027 | 9 | 24 | 23 | 3402.6322
2027 | 9 | 25 | 0 | 3124.6689
2027 | 9 | 25 | 1 | 2957.4328
2027 | 9 | 25 | 2 | 2870.397
2027 | 9 | 25 | 3 | 2723.4092
2027 | 9 | 25 | 4 | 2740.3773
2027 | 9 | 25 | 5 | 2790.5874
2027 | 9 | 25 | 6 | 2843.2355
2027 | 9 | 25 | 7 | 2928.4007
2027 | 9 | 25 | 8 | 3074.18
2027 | 9 | 25 | 9 | 3227.839
2027 | 9 | 25 | 10 | 3348.9181
2027 | 9 | 25 | 11 | 3479.7929
2027 | 9 | 25 | 12 | 3553.4961
2027 | 9 | 25 | 13 | 3649.8243
2027 | 9 | 25 | 14 | 3713.5221
2027 | 9 | 25 | 15 | 3782.0213
2027 | 9 | 25 | 16 | 3715.4087
2027 | 9 | 25 | 17 | 3562.834
2027 | 9 | 25 | 18 | 3526.4133
2027 | 9 | 25 | 19 | 3540.4963
2027 | 9 | 25 | 20 | 3346.3355
2027 | 9 | 25 | 21 | 3089.5532
2027 | 9 | 25 | 22 | 2905.3174
2027 | 9 | 25 | 23 | 2730.2072
2027 | 9 | 26 | 0 | 2582.6003
2027 | 9 | 26 | 1 | 2437.6874
2027 | 9 | 26 | 2 | 2354.3116
2027 | 9 | 26 | 3 | 2339.3607
2027 | 9 | 26 | 4 | 2337.7195
2027 | 9 | 26 | 5 | 2396.2464
2027 | 9 | 26 | 6 | 2474.4293
2027 | 9 | 26 | 7 | 2505.1022
2027 | 9 | 26 | 8 | 2663.3492
2027 | 9 | 26 | 9 | 2728.0521
2027 | 9 | 26 | 10 | 2694.98
2027 | 9 | 26 | 11 | 2830.1442
2027 | 9 | 26 | 12 | 2841.3302
2027 | 9 | 26 | 13 | 2898.555
2027 | 9 | 26 | 14 | 2885.0413
2027 | 9 | 26 | 15 | 2963.5572
2027 | 9 | 26 | 16 | 2979.1654
2027 | 9 | 26 | 17 | 2952.3427
2027 | 9 | 26 | 18 | 3037.0868
2027 | 9 | 26 | 19 | 3112.9014
2027 | 9 | 26 | 20 | 3034.3457
2027 | 9 | 26 | 21 | 2889.7546
2027 | 9 | 26 | 22 | 2681.3306
2027 | 9 | 26 | 23 | 2549.0736
2027 | 9 | 27 | 0 | 2480.171
2027 | 9 | 27 | 1 | 2402.909
2027 | 9 | 27 | 2 | 2336.3433
2027 | 9 | 27 | 3 | 2361.761
2027 | 9 | 27 | 4 | 2625.7123
2027 | 9 | 27 | 5 | 2920.0334
2027 | 9 | 27 | 6 | 3128.9687
2027 | 9 | 27 | 7 | 3208.4433
2027 | 9 | 27 | 8 | 3251.2293
2027 | 9 | 27 | 9 | 3314.4129
2027 | 9 | 27 | 10 | 3408.3279
2027 | 9 | 27 | 11 | 3436.9035
2027 | 9 | 27 | 12 | 3461.4416
2027 | 9 | 27 | 13 | 3429.2701
2027 | 9 | 27 | 14 | 3383.9346
2027 | 9 | 27 | 15 | 3313.7995
2027 | 9 | 27 | 16 | 3278.596
2027 | 9 | 27 | 17 | 3324.5755
2027 | 9 | 27 | 18 | 3313.0933
2027 | 9 | 27 | 19 | 3443.4175
2027 | 9 | 27 | 20 | 3253.5257
2027 | 9 | 27 | 21 | 3053.2176
2027 | 9 | 27 | 22 | 2868.3236
2027 | 9 | 27 | 23 | 2760.7604
2027 | 9 | 28 | 0 | 2673.4075
2027 | 9 | 28 | 1 | 2584.3918
2027 | 9 | 28 | 2 | 2514.9607
2027 | 9 | 28 | 3 | 2506.1984
2027 | 9 | 28 | 4 | 2653.9294
2027 | 9 | 28 | 5 | 2935.1436
2027 | 9 | 28 | 6 | 3114.8984
2027 | 9 | 28 | 7 | 3146.8959
2027 | 9 | 28 | 8 | 3225.4409
2027 | 9 | 28 | 9 | 3269.0583
2027 | 9 | 28 | 10 | 3284.7016
2027 | 9 | 28 | 11 | 3334.8001
2027 | 9 | 28 | 12 | 3342.2231
2027 | 9 | 28 | 13 | 3325.7901
2027 | 9 | 28 | 14 | 3324.3496
2027 | 9 | 28 | 15 | 3304.0536
2027 | 9 | 28 | 16 | 3291.5104
2027 | 9 | 28 | 17 | 3256.1221
2027 | 9 | 28 | 18 | 3275.8375
2027 | 9 | 28 | 19 | 3377.8538
2027 | 9 | 28 | 20 | 3218.0786
2027 | 9 | 28 | 21 | 3022.1117
2027 | 9 | 28 | 22 | 2824.6564
2027 | 9 | 28 | 23 | 2686.0282
2027 | 9 | 29 | 0 | 2600.8074
2027 | 9 | 29 | 1 | 2480.6397
2027 | 9 | 29 | 2 | 2422.7487
2027 | 9 | 29 | 3 | 2440.1021
2027 | 9 | 29 | 4 | 2607.6536
2027 | 9 | 29 | 5 | 2880.8006
2027 | 9 | 29 | 6 | 3097.3053
2027 | 9 | 29 | 7 | 3108.213
2027 | 9 | 29 | 8 | 3150.4759
2027 | 9 | 29 | 9 | 3222.999
2027 | 9 | 29 | 10 | 3276.8528
2027 | 9 | 29 | 11 | 3359.5909
2027 | 9 | 29 | 12 | 3408.5816
2027 | 9 | 29 | 13 | 3472.4236
2027 | 9 | 29 | 14 | 3500.4636
2027 | 9 | 29 | 15 | 3534.2923
2027 | 9 | 29 | 16 | 3555.4765
2027 | 9 | 29 | 17 | 3492.2528
2027 | 9 | 29 | 18 | 3497.9378
2027 | 9 | 29 | 19 | 3542.977
2027 | 9 | 29 | 20 | 3352.1124
2027 | 9 | 29 | 21 | 3129.2765
2027 | 9 | 29 | 22 | 2930.4907
2027 | 9 | 29 | 23 | 2754.3222
2027 | 9 | 30 | 0 | 2648.2031
2027 | 9 | 30 | 1 | 2567.7239
2027 | 9 | 30 | 2 | 2499.7627
2027 | 9 | 30 | 3 | 2487.6368
2027 | 9 | 30 | 4 | 2608.9527
2027 | 9 | 30 | 5 | 2864.7194
2027 | 9 | 30 | 6 | 3047.9584
2027 | 9 | 30 | 7 | 3127.6554
2027 | 9 | 30 | 8 | 3175.4225
2027 | 9 | 30 | 9 | 3279.9529
2027 | 9 | 30 | 10 | 3395.4575
2027 | 9 | 30 | 11 | 3480.4249
2027 | 9 | 30 | 12 | 3559.7961
2027 | 9 | 30 | 13 | 3610.9113
2027 | 9 | 30 | 14 | 3669.7747
2027 | 9 | 30 | 15 | 3674.535
2027 | 9 | 30 | 16 | 3653.0194
2027 | 9 | 30 | 17 | 3597.255
2027 | 9 | 30 | 18 | 3610.4065
2027 | 9 | 30 | 19 | 3650.6245
2027 | 9 | 30 | 20 | 3518.1537
2027 | 9 | 30 | 21 | 3235.0241
2027 | 9 | 30 | 22 | 3000.7413
2027 | 9 | 30 | 23 | 2836.7178
2027 | 10 | 1 | 0 | 2748.8187
2027 | 10 | 1 | 1 | 2626.7385
2027 | 10 | 1 | 2 | 2598.7903
2027 | 10 | 1 | 3 | 2622.4853
2027 | 10 | 1 | 4 | 2714.4081
2027 | 10 | 1 | 5 | 3008.9091
2027 | 10 | 1 | 6 | 3205.6908
2027 | 10 | 1 | 7 | 3234.9231
2027 | 10 | 1 | 8 | 3284.5733
2027 | 10 | 1 | 9 | 3391.4716
2027 | 10 | 1 | 10 | 3406.2521
2027 | 10 | 1 | 11 | 3500.3027
2027 | 10 | 1 | 12 | 3677.1335
2027 | 10 | 1 | 13 | 3743.2505
2027 | 10 | 1 | 14 | 3756.3248
2027 | 10 | 1 | 15 | 3617.3301
2027 | 10 | 1 | 16 | 3649.5448
2027 | 10 | 1 | 17 | 3390.2206
2027 | 10 | 1 | 18 | 3350.8604
2027 | 10 | 1 | 19 | 3372.3524
2027 | 10 | 1 | 20 | 3280.5396
2027 | 10 | 1 | 21 | 3178.7101
2027 | 10 | 1 | 22 | 2959.5975
2027 | 10 | 1 | 23 | 2804.5859
2027 | 10 | 2 | 0 | 2628.195
2027 | 10 | 2 | 1 | 2481.2227
2027 | 10 | 2 | 2 | 2429.0316
2027 | 10 | 2 | 3 | 2404.0816
2027 | 10 | 2 | 4 | 2394.3077
2027 | 10 | 2 | 5 | 2521.9956
2027 | 10 | 2 | 6 | 2590.9679
2027 | 10 | 2 | 7 | 2725.964
2027 | 10 | 2 | 8 | 2845.5303
2027 | 10 | 2 | 9 | 2939.2215
2027 | 10 | 2 | 10 | 2926.2308
2027 | 10 | 2 | 11 | 2950.9659
2027 | 10 | 2 | 12 | 2909.5419
2027 | 10 | 2 | 13 | 2950.0029
2027 | 10 | 2 | 14 | 2933.7625
2027 | 10 | 2 | 15 | 2914.2648
2027 | 10 | 2 | 16 | 2899.3868
2027 | 10 | 2 | 17 | 2875.5468
2027 | 10 | 2 | 18 | 2968.6614
2027 | 10 | 2 | 19 | 2990.5124
2027 | 10 | 2 | 20 | 2900.6744
2027 | 10 | 2 | 21 | 2742.9515
2027 | 10 | 2 | 22 | 2576.2626
2027 | 10 | 2 | 23 | 2453.8078
2027 | 10 | 3 | 0 | 2365.9816
2027 | 10 | 3 | 1 | 2333.593
2027 | 10 | 3 | 2 | 2244.3641
2027 | 10 | 3 | 3 | 2276.2145
2027 | 10 | 3 | 4 | 2262.9168
2027 | 10 | 3 | 5 | 2373.8887
2027 | 10 | 3 | 6 | 2450.8278
2027 | 10 | 3 | 7 | 2567.1056
2027 | 10 | 3 | 8 | 2697.0714
2027 | 10 | 3 | 9 | 2789.6522
2027 | 10 | 3 | 10 | 2788.6241
2027 | 10 | 3 | 11 | 2768.0704
2027 | 10 | 3 | 12 | 2766.7073
2027 | 10 | 3 | 13 | 2745.9668
2027 | 10 | 3 | 14 | 2756.8295
2027 | 10 | 3 | 15 | 2763.0425
2027 | 10 | 3 | 16 | 2833.4065
2027 | 10 | 3 | 17 | 2885.4613
2027 | 10 | 3 | 18 | 3028.2259
2027 | 10 | 3 | 19 | 3132.8937
2027 | 10 | 3 | 20 | 3026.2249
2027 | 10 | 3 | 21 | 2871.2536
2027 | 10 | 3 | 22 | 2727.55
2027 | 10 | 3 | 23 | 2558.2201
2027 | 10 | 4 | 0 | 2460.8552
2027 | 10 | 4 | 1 | 2452.9995
2027 | 10 | 4 | 2 | 2437.9341
2027 | 10 | 4 | 3 | 2486.2516
2027 | 10 | 4 | 4 | 2667.0719
2027 | 10 | 4 | 5 | 3071.7808
2027 | 10 | 4 | 6 | 3289.5405
2027 | 10 | 4 | 7 | 3351.6113
2027 | 10 | 4 | 8 | 3423.2202
2027 | 10 | 4 | 9 | 3489.2616
2027 | 10 | 4 | 10 | 3374.4281
2027 | 10 | 4 | 11 | 3439.1363
2027 | 10 | 4 | 12 | 3386.7858
2027 | 10 | 4 | 13 | 3381.9539
2027 | 10 | 4 | 14 | 3329.1101
2027 | 10 | 4 | 15 | 3282.2902
2027 | 10 | 4 | 16 | 3274.5835
2027 | 10 | 4 | 17 | 3266.9297
2027 | 10 | 4 | 18 | 3369.6924
2027 | 10 | 4 | 19 | 3471.8732
2027 | 10 | 4 | 20 | 3393.7425
2027 | 10 | 4 | 21 | 3228.8429
2027 | 10 | 4 | 22 | 3107.6596
2027 | 10 | 4 | 23 | 2969.8513
2027 | 10 | 5 | 0 | 2843.7422
2027 | 10 | 5 | 1 | 2777.523
2027 | 10 | 5 | 2 | 2746.8126
2027 | 10 | 5 | 3 | 2738.2179
2027 | 10 | 5 | 4 | 2949.1255
2027 | 10 | 5 | 5 | 3231.1064
2027 | 10 | 5 | 6 | 3512.1356
2027 | 10 | 5 | 7 | 3475.4556
2027 | 10 | 5 | 8 | 3607.9331
2027 | 10 | 5 | 9 | 3499.331
2027 | 10 | 5 | 10 | 3441.5311
2027 | 10 | 5 | 11 | 3395.3374
2027 | 10 | 5 | 12 | 3447.8077
2027 | 10 | 5 | 13 | 3450.1567
2027 | 10 | 5 | 14 | 3371.2409
2027 | 10 | 5 | 15 | 3308.1171
2027 | 10 | 5 | 16 | 3265.1924
2027 | 10 | 5 | 17 | 3263.428
2027 | 10 | 5 | 18 | 3372.4003
2027 | 10 | 5 | 19 | 3441.7447
2027 | 10 | 5 | 20 | 3347.6822
2027 | 10 | 5 | 21 | 3194.2351
2027 | 10 | 5 | 22 | 3001.0058
2027 | 10 | 5 | 23 | 2955.8188
2027 | 10 | 6 | 0 | 2813.7589
2027 | 10 | 6 | 1 | 2759.5564
2027 | 10 | 6 | 2 | 2723.7108
2027 | 10 | 6 | 3 | 2713.6794
2027 | 10 | 6 | 4 | 2937.3533
2027 | 10 | 6 | 5 | 3234.4695
2027 | 10 | 6 | 6 | 3547.9688
2027 | 10 | 6 | 7 | 3522.9807
2027 | 10 | 6 | 8 | 3579.5121
2027 | 10 | 6 | 9 | 3500.8734
2027 | 10 | 6 | 10 | 3450.281
2027 | 10 | 6 | 11 | 3467.3226
2027 | 10 | 6 | 12 | 3451.0266
2027 | 10 | 6 | 13 | 3368.1887
2027 | 10 | 6 | 14 | 3441.9582
2027 | 10 | 6 | 15 | 3391.8316
2027 | 10 | 6 | 16 | 3341.3473
2027 | 10 | 6 | 17 | 3320.73
2027 | 10 | 6 | 18 | 3361.2185
2027 | 10 | 6 | 19 | 3455.4926
2027 | 10 | 6 | 20 | 3330.9792
2027 | 10 | 6 | 21 | 3217.7628
2027 | 10 | 6 | 22 | 3034.7805
2027 | 10 | 6 | 23 | 2885.3773
2027 | 10 | 7 | 0 | 2741.2131
2027 | 10 | 7 | 1 | 2649.4156
2027 | 10 | 7 | 2 | 2570.3607
2027 | 10 | 7 | 3 | 2618.062
2027 | 10 | 7 | 4 | 2760.4127
2027 | 10 | 7 | 5 | 3114.5361
2027 | 10 | 7 | 6 | 3277.261
2027 | 10 | 7 | 7 | 3296.6665
2027 | 10 | 7 | 8 | 3329.2646
2027 | 10 | 7 | 9 | 3363.8155
2027 | 10 | 7 | 10 | 3432.5838
2027 | 10 | 7 | 11 | 3597.558
2027 | 10 | 7 | 12 | 3826.4401
2027 | 10 | 7 | 13 | 3962.1132
2027 | 10 | 7 | 14 | 3977.4584
2027 | 10 | 7 | 15 | 4109.019
2027 | 10 | 7 | 16 | 3970.5872
2027 | 10 | 7 | 17 | 3766.5452
2027 | 10 | 7 | 18 | 3780.1468
2027 | 10 | 7 | 19 | 3833.1447
2027 | 10 | 7 | 20 | 3488.2989
2027 | 10 | 7 | 21 | 3260.8086
2027 | 10 | 7 | 22 | 3092.2344
2027 | 10 | 7 | 23 | 2890.0142
2027 | 10 | 8 | 0 | 2724.4395
2027 | 10 | 8 | 1 | 2596.9799
2027 | 10 | 8 | 2 | 2552.3229
2027 | 10 | 8 | 3 | 2574.7522
2027 | 10 | 8 | 4 | 2724.094
2027 | 10 | 8 | 5 | 3063.5677
2027 | 10 | 8 | 6 | 3228.5947
2027 | 10 | 8 | 7 | 3268.9448
2027 | 10 | 8 | 8 | 3308.4431
2027 | 10 | 8 | 9 | 3402.2491
2027 | 10 | 8 | 10 | 3479.6368
2027 | 10 | 8 | 11 | 3592.856
2027 | 10 | 8 | 12 | 3813.8649
2027 | 10 | 8 | 13 | 3890.922
2027 | 10 | 8 | 14 | 3993.8759
2027 | 10 | 8 | 15 | 4080.2286
2027 | 10 | 8 | 16 | 4031.2257
2027 | 10 | 8 | 17 | 3726.1466
2027 | 10 | 8 | 18 | 3636.6449
2027 | 10 | 8 | 19 | 3584.8944
2027 | 10 | 8 | 20 | 3336.0633
2027 | 10 | 8 | 21 | 3199.8087
2027 | 10 | 8 | 22 | 3023.7953
2027 | 10 | 8 | 23 | 2814.929
2027 | 10 | 9 | 0 | 2624.7822
2027 | 10 | 9 | 1 | 2561.9568
2027 | 10 | 9 | 2 | 2464.6627
2027 | 10 | 9 | 3 | 2414.9217
2027 | 10 | 9 | 4 | 2475.4877
2027 | 10 | 9 | 5 | 2586.335
2027 | 10 | 9 | 6 | 2707.4779
2027 | 10 | 9 | 7 | 2778.9305
2027 | 10 | 9 | 8 | 2876.573
2027 | 10 | 9 | 9 | 3018.3209
2027 | 10 | 9 | 10 | 3063.8604
2027 | 10 | 9 | 11 | 3090.4754
2027 | 10 | 9 | 12 | 3140.2232
2027 | 10 | 9 | 13 | 3175.4462
2027 | 10 | 9 | 14 | 3267.4025
2027 | 10 | 9 | 15 | 3428.0531
2027 | 10 | 9 | 16 | 3469.3569
2027 | 10 | 9 | 17 | 3419.8777
2027 | 10 | 9 | 18 | 3430.6238
2027 | 10 | 9 | 19 | 3406.4527
2027 | 10 | 9 | 20 | 3201.7997
2027 | 10 | 9 | 21 | 2973.2116
2027 | 10 | 9 | 22 | 2806.2598
2027 | 10 | 9 | 23 | 2605.0912
2027 | 10 | 10 | 0 | 2420.3434
2027 | 10 | 10 | 1 | 2377.4755
2027 | 10 | 10 | 2 | 2307.9336
2027 | 10 | 10 | 3 | 2288.7652
2027 | 10 | 10 | 4 | 2316.7841
2027 | 10 | 10 | 5 | 2369.1179
2027 | 10 | 10 | 6 | 2443.2581
2027 | 10 | 10 | 7 | 2555.7553
2027 | 10 | 10 | 8 | 2662.6722
2027 | 10 | 10 | 9 | 2810.8311
2027 | 10 | 10 | 10 | 2837.7993
2027 | 10 | 10 | 11 | 3038.9933
2027 | 10 | 10 | 12 | 3138.7484
2027 | 10 | 10 | 13 | 3293.1485
2027 | 10 | 10 | 14 | 3476.4822
2027 | 10 | 10 | 15 | 3701.0718
2027 | 10 | 10 | 16 | 3809.5763
2027 | 10 | 10 | 17 | 3770.5103
2027 | 10 | 10 | 18 | 3745.8791
2027 | 10 | 10 | 19 | 3706.8779
2027 | 10 | 10 | 20 | 3382.1719
2027 | 10 | 10 | 21 | 3079.5016
2027 | 10 | 10 | 22 | 2913.8152
2027 | 10 | 10 | 23 | 2671.8209
2027 | 10 | 11 | 0 | 2615.2066
2027 | 10 | 11 | 1 | 2461.031
2027 | 10 | 11 | 2 | 2470.9171
2027 | 10 | 11 | 3 | 2512.4998
2027 | 10 | 11 | 4 | 2665.4059
2027 | 10 | 11 | 5 | 3014.2523
2027 | 10 | 11 | 6 | 3238.2998
2027 | 10 | 11 | 7 | 3256.0815
2027 | 10 | 11 | 8 | 3307.7058
2027 | 10 | 11 | 9 | 3461.6044
2027 | 10 | 11 | 10 | 3790.0865
2027 | 10 | 11 | 11 | 4302.9122
2027 | 10 | 11 | 12 | 4468.9064
2027 | 10 | 11 | 13 | 4557.5488
2027 | 10 | 11 | 14 | 4579.0373
2027 | 10 | 11 | 15 | 4639.7609
2027 | 10 | 11 | 16 | 4596.5713
2027 | 10 | 11 | 17 | 4528.1155
2027 | 10 | 11 | 18 | 4562.0689
2027 | 10 | 11 | 19 | 4525.0562
2027 | 10 | 11 | 20 | 4119.2513
2027 | 10 | 11 | 21 | 3526.649
2027 | 10 | 11 | 22 | 3214.3289
2027 | 10 | 11 | 23 | 2970.3195
2027 | 10 | 12 | 0 | 2783.6271
2027 | 10 | 12 | 1 | 2719.5492
2027 | 10 | 12 | 2 | 2656.5818
2027 | 10 | 12 | 3 | 2661.7725
2027 | 10 | 12 | 4 | 2817.1467
2027 | 10 | 12 | 5 | 3135.9317
2027 | 10 | 12 | 6 | 3302.5372
2027 | 10 | 12 | 7 | 3312.1245
2027 | 10 | 12 | 8 | 3364.1643
2027 | 10 | 12 | 9 | 3555.1874
2027 | 10 | 12 | 10 | 3707.0669
2027 | 10 | 12 | 11 | 4080.7928
2027 | 10 | 12 | 12 | 4426.6164
2027 | 10 | 12 | 13 | 4470.4381
2027 | 10 | 12 | 14 | 4367.8999
2027 | 10 | 12 | 15 | 4381.9967
2027 | 10 | 12 | 16 | 4143.4297
2027 | 10 | 12 | 17 | 3970.3775
2027 | 10 | 12 | 18 | 4131.6488
2027 | 10 | 12 | 19 | 4166.7987
2027 | 10 | 12 | 20 | 3577.3731
2027 | 10 | 12 | 21 | 3344.1152
2027 | 10 | 12 | 22 | 3139.2553
2027 | 10 | 12 | 23 | 2934.9459
2027 | 10 | 13 | 0 | 2813.6761
2027 | 10 | 13 | 1 | 2693.1541
2027 | 10 | 13 | 2 | 2616.7991
2027 | 10 | 13 | 3 | 2611.9222
2027 | 10 | 13 | 4 | 2813.4763
2027 | 10 | 13 | 5 | 3140.8686
2027 | 10 | 13 | 6 | 3306.9129
2027 | 10 | 13 | 7 | 3309.0686
2027 | 10 | 13 | 8 | 3410.1191
2027 | 10 | 13 | 9 | 3575.0776
2027 | 10 | 13 | 10 | 3674.9611
2027 | 10 | 13 | 11 | 3812.7098
2027 | 10 | 13 | 12 | 4055.8268
2027 | 10 | 13 | 13 | 4121.2468
2027 | 10 | 13 | 14 | 4041.1408
2027 | 10 | 13 | 15 | 4061.2755
2027 | 10 | 13 | 16 | 3820.6858
2027 | 10 | 13 | 17 | 3905.4168
2027 | 10 | 13 | 18 | 4037.2576
2027 | 10 | 13 | 19 | 3886.0909
2027 | 10 | 13 | 20 | 3459.1577
2027 | 10 | 13 | 21 | 3250.3984
2027 | 10 | 13 | 22 | 3030.557
2027 | 10 | 13 | 23 | 2859.2944
2027 | 10 | 14 | 0 | 2692.299
2027 | 10 | 14 | 1 | 2584.4009
2027 | 10 | 14 | 2 | 2532.6889
2027 | 10 | 14 | 3 | 2628.3789
2027 | 10 | 14 | 4 | 2762.3126
2027 | 10 | 14 | 5 | 3084.1257
2027 | 10 | 14 | 6 | 3251.7399
2027 | 10 | 14 | 7 | 3270.8836
2027 | 10 | 14 | 8 | 3323.9424
2027 | 10 | 14 | 9 | 3346.5028
2027 | 10 | 14 | 10 | 3369.0891
2027 | 10 | 14 | 11 | 3442.531
2027 | 10 | 14 | 12 | 3543.9936
2027 | 10 | 14 | 13 | 3599.6138
2027 | 10 | 14 | 14 | 3537.0687
2027 | 10 | 14 | 15 | 3469.238
2027 | 10 | 14 | 16 | 3396.9576
2027 | 10 | 14 | 17 | 3350.994
2027 | 10 | 14 | 18 | 3455.6975
2027 | 10 | 14 | 19 | 3554.1654
2027 | 10 | 14 | 20 | 3347.7589
2027 | 10 | 14 | 21 | 3220.4166
2027 | 10 | 14 | 22 | 3008.1836
2027 | 10 | 14 | 23 | 2914.1264
2027 | 10 | 15 | 0 | 2756.0255
2027 | 10 | 15 | 1 | 2654.8145
2027 | 10 | 15 | 2 | 2612.5498
2027 | 10 | 15 | 3 | 2677.3265
2027 | 10 | 15 | 4 | 2824.1037
2027 | 10 | 15 | 5 | 3121.8908
2027 | 10 | 15 | 6 | 3322.9373
2027 | 10 | 15 | 7 | 3344.7244
2027 | 10 | 15 | 8 | 3369.0806
2027 | 10 | 15 | 9 | 3412.8142
2027 | 10 | 15 | 10 | 3386.7122
2027 | 10 | 15 | 11 | 3330.3197
2027 | 10 | 15 | 12 | 3401.3759
2027 | 10 | 15 | 13 | 3393.0468
2027 | 10 | 15 | 14 | 3358.1154
2027 | 10 | 15 | 15 | 3304.7674
2027 | 10 | 15 | 16 | 3305.1913
2027 | 10 | 15 | 17 | 3249.8917
2027 | 10 | 15 | 18 | 3297.2648
2027 | 10 | 15 | 19 | 3331.925
2027 | 10 | 15 | 20 | 3242.7342
2027 | 10 | 15 | 21 | 3136.6882
2027 | 10 | 15 | 22 | 2989.4898
2027 | 10 | 15 | 23 | 2825.2971
2027 | 10 | 16 | 0 | 2704.8736
2027 | 10 | 16 | 1 | 2565.7976
2027 | 10 | 16 | 2 | 2518.3326
2027 | 10 | 16 | 3 | 2485.9073
2027 | 10 | 16 | 4 | 2571.0438
2027 | 10 | 16 | 5 | 2680.8896
2027 | 10 | 16 | 6 | 2856.017
2027 | 10 | 16 | 7 | 3011.4491
2027 | 10 | 16 | 8 | 3060.8684
2027 | 10 | 16 | 9 | 3070.2474
2027 | 10 | 16 | 10 | 3030.9478
2027 | 10 | 16 | 11 | 3009.9985
2027 | 10 | 16 | 12 | 2963.6612
2027 | 10 | 16 | 13 | 2897.4006
2027 | 10 | 16 | 14 | 2946.4626
2027 | 10 | 16 | 15 | 2925.8961
2027 | 10 | 16 | 16 | 2984.7185
2027 | 10 | 16 | 17 | 2964.5095
2027 | 10 | 16 | 18 | 3113.0472
2027 | 10 | 16 | 19 | 3100.0599
2027 | 10 | 16 | 20 | 2923.3542
2027 | 10 | 16 | 21 | 2855.9533
2027 | 10 | 16 | 22 | 2679.7043
2027 | 10 | 16 | 23 | 2532.1466
2027 | 10 | 17 | 0 | 2421.7268
2027 | 10 | 17 | 1 | 2396.1934
2027 | 10 | 17 | 2 | 2376.582
2027 | 10 | 17 | 3 | 2394.6703
2027 | 10 | 17 | 4 | 2446.7464
2027 | 10 | 17 | 5 | 2513.1557
2027 | 10 | 17 | 6 | 2598.763
2027 | 10 | 17 | 7 | 2658.3119
2027 | 10 | 17 | 8 | 2786.8845
2027 | 10 | 17 | 9 | 2807.8341
2027 | 10 | 17 | 10 | 2793.6116
2027 | 10 | 17 | 11 | 2842.7514
2027 | 10 | 17 | 12 | 2896.3223
2027 | 10 | 17 | 13 | 2911.5751
2027 | 10 | 17 | 14 | 2983.6287
2027 | 10 | 17 | 15 | 3039.4773
2027 | 10 | 17 | 16 | 3069.7141
2027 | 10 | 17 | 17 | 3106.9862
2027 | 10 | 17 | 18 | 3276.7707
2027 | 10 | 17 | 19 | 3272.8376
2027 | 10 | 17 | 20 | 3151.9036
2027 | 10 | 17 | 21 | 2984.8013
2027 | 10 | 17 | 22 | 2793.1393
2027 | 10 | 17 | 23 | 2629.5343
2027 | 10 | 18 | 0 | 2525.1067
2027 | 10 | 18 | 1 | 2481.7185
2027 | 10 | 18 | 2 | 2472.1037
2027 | 10 | 18 | 3 | 2548.7936
2027 | 10 | 18 | 4 | 2711.7456
2027 | 10 | 18 | 5 | 3067.3064
2027 | 10 | 18 | 6 | 3290.3176
2027 | 10 | 18 | 7 | 3345.4401
2027 | 10 | 18 | 8 | 3404.3694
2027 | 10 | 18 | 9 | 3473.4417
2027 | 10 | 18 | 10 | 3557.9194
2027 | 10 | 18 | 11 | 3702.4267
2027 | 10 | 18 | 12 | 3961.1107
2027 | 10 | 18 | 13 | 4196.6043
2027 | 10 | 18 | 14 | 4323.6779
2027 | 10 | 18 | 15 | 4211.2484
2027 | 10 | 18 | 16 | 4150.56
2027 | 10 | 18 | 17 | 3916.6237
2027 | 10 | 18 | 18 | 4093.2505
2027 | 10 | 18 | 19 | 3939.2843
2027 | 10 | 18 | 20 | 3556.8471
2027 | 10 | 18 | 21 | 3303.1493
2027 | 10 | 18 | 22 | 3098.2925
2027 | 10 | 18 | 23 | 2873.6049
2027 | 10 | 19 | 0 | 2756.2745
2027 | 10 | 19 | 1 | 2632.0771
2027 | 10 | 19 | 2 | 2583.2431
2027 | 10 | 19 | 3 | 2615.5783
2027 | 10 | 19 | 4 | 2782.8127
2027 | 10 | 19 | 5 | 3105.5225
2027 | 10 | 19 | 6 | 3310.5159
2027 | 10 | 19 | 7 | 3327.415
2027 | 10 | 19 | 8 | 3350.0824
2027 | 10 | 19 | 9 | 3411.428
2027 | 10 | 19 | 10 | 3416.8285
2027 | 10 | 19 | 11 | 3455.2476
2027 | 10 | 19 | 12 | 3501.9426
2027 | 10 | 19 | 13 | 3590.5554
2027 | 10 | 19 | 14 | 3461.9916
2027 | 10 | 19 | 15 | 3409.4336
2027 | 10 | 19 | 16 | 3304.851
2027 | 10 | 19 | 17 | 3368.1766
2027 | 10 | 19 | 18 | 3538.008
2027 | 10 | 19 | 19 | 3693.6016
2027 | 10 | 19 | 20 | 3392.3105
2027 | 10 | 19 | 21 | 3245.4925
2027 | 10 | 19 | 22 | 3072.4992
2027 | 10 | 19 | 23 | 2916.4455
2027 | 10 | 20 | 0 | 2758.2219
2027 | 10 | 20 | 1 | 2637.312
2027 | 10 | 20 | 2 | 2608.2224
2027 | 10 | 20 | 3 | 2680.1069
2027 | 10 | 20 | 4 | 2822.993
2027 | 10 | 20 | 5 | 3183.5682
2027 | 10 | 20 | 6 | 3361.7415
2027 | 10 | 20 | 7 | 3397.0334
2027 | 10 | 20 | 8 | 3451.7113
2027 | 10 | 20 | 9 | 3420.0473
2027 | 10 | 20 | 10 | 3490.5265
2027 | 10 | 20 | 11 | 3541.9238
2027 | 10 | 20 | 12 | 3608.2176
2027 | 10 | 20 | 13 | 3690.1619
2027 | 10 | 20 | 14 | 3577.5942
2027 | 10 | 20 | 15 | 3492.3358
2027 | 10 | 20 | 16 | 3438.2403
2027 | 10 | 20 | 17 | 3393.3838
2027 | 10 | 20 | 18 | 3770.8177
2027 | 10 | 20 | 19 | 3746.8375
2027 | 10 | 20 | 20 | 3396.2302
2027 | 10 | 20 | 21 | 3231.7335
2027 | 10 | 20 | 22 | 3066.0115
2027 | 10 | 20 | 23 | 2880.9646
2027 | 10 | 21 | 0 | 2798.0868
2027 | 10 | 21 | 1 | 2675.3969
2027 | 10 | 21 | 2 | 2624.9865
2027 | 10 | 21 | 3 | 2648.4986
2027 | 10 | 21 | 4 | 2852.1458
2027 | 10 | 21 | 5 | 3185.399
2027 | 10 | 21 | 6 | 3511.9194
2027 | 10 | 21 | 7 | 3534.6646
2027 | 10 | 21 | 8 | 3401.5142
2027 | 10 | 21 | 9 | 3485.0961
2027 | 10 | 21 | 10 | 3413.1811
2027 | 10 | 21 | 11 | 3507.1093
2027 | 10 | 21 | 12 | 3464.6416
2027 | 10 | 21 | 13 | 3467.5913
2027 | 10 | 21 | 14 | 3432.6293
2027 | 10 | 21 | 15 | 3417.5015
2027 | 10 | 21 | 16 | 3346.1886
2027 | 10 | 21 | 17 | 3318.927
2027 | 10 | 21 | 18 | 3466.8474
2027 | 10 | 21 | 19 | 3521.2089
2027 | 10 | 21 | 20 | 3357.0661
2027 | 10 | 21 | 21 | 3212.9368
2027 | 10 | 21 | 22 | 3047.9677
2027 | 10 | 21 | 23 | 2918.2351
2027 | 10 | 22 | 0 | 2770.868
2027 | 10 | 22 | 1 | 2687.4778
2027 | 10 | 22 | 2 | 2697.959
2027 | 10 | 22 | 3 | 2754.7777
2027 | 10 | 22 | 4 | 2936.1459
2027 | 10 | 22 | 5 | 3261.3235
2027 | 10 | 22 | 6 | 3820.0757
2027 | 10 | 22 | 7 | 3871.2766
2027 | 10 | 22 | 8 | 3838.8372
2027 | 10 | 22 | 9 | 3689.3871
2027 | 10 | 22 | 10 | 3528.0638
2027 | 10 | 22 | 11 | 3437.4978
2027 | 10 | 22 | 12 | 3485.5888
2027 | 10 | 22 | 13 | 3439.3696
2027 | 10 | 22 | 14 | 3333.6435
2027 | 10 | 22 | 15 | 3321.0693
2027 | 10 | 22 | 16 | 3250.0362
2027 | 10 | 22 | 17 | 3224.1776
2027 | 10 | 22 | 18 | 3368.2374
2027 | 10 | 22 | 19 | 3313.4545
2027 | 10 | 22 | 20 | 3248.0971
2027 | 10 | 22 | 21 | 3154.2784
2027 | 10 | 22 | 22 | 3035.4615
2027 | 10 | 22 | 23 | 2854.9114
2027 | 10 | 23 | 0 | 2724.5724
2027 | 10 | 23 | 1 | 2659.3674
2027 | 10 | 23 | 2 | 2598.2586
2027 | 10 | 23 | 3 | 2614.5081
2027 | 10 | 23 | 4 | 2643.6654
2027 | 10 | 23 | 5 | 2787.6031
2027 | 10 | 23 | 6 | 2990.6441
2027 | 10 | 23 | 7 | 3043.1721
2027 | 10 | 23 | 8 | 3116.077
2027 | 10 | 23 | 9 | 3145.7108
2027 | 10 | 23 | 10 | 3114.3829
2027 | 10 | 23 | 11 | 3053.7955
2027 | 10 | 23 | 12 | 3006.1654
2027 | 10 | 23 | 13 | 3051.4671
2027 | 10 | 23 | 14 | 3003.0843
2027 | 10 | 23 | 15 | 3022.9797
2027 | 10 | 23 | 16 | 3065.6328
2027 | 10 | 23 | 17 | 3084.0703
2027 | 10 | 23 | 18 | 3155.4361
2027 | 10 | 23 | 19 | 3088.4544
2027 | 10 | 23 | 20 | 3053.8731
2027 | 10 | 23 | 21 | 2913.3
2027 | 10 | 23 | 22 | 2711.0803
2027 | 10 | 23 | 23 | 2540.7352
2027 | 10 | 24 | 0 | 2469.5755
2027 | 10 | 24 | 1 | 2402.6394
2027 | 10 | 24 | 2 | 2343.4376
2027 | 10 | 24 | 3 | 2373.0508
2027 | 10 | 24 | 4 | 2379.8621
2027 | 10 | 24 | 5 | 2455.3118
2027 | 10 | 24 | 6 | 2559.4088
2027 | 10 | 24 | 7 | 2689.4357
2027 | 10 | 24 | 8 | 2812.6312
2027 | 10 | 24 | 9 | 2888.56
2027 | 10 | 24 | 10 | 2913.8983
2027 | 10 | 24 | 11 | 2978.9743
2027 | 10 | 24 | 12 | 3003.819
2027 | 10 | 24 | 13 | 3039.4693
2027 | 10 | 24 | 14 | 3056.3535
2027 | 10 | 24 | 15 | 3097.8727
2027 | 10 | 24 | 16 | 3137.0953
2027 | 10 | 24 | 17 | 3156.2437
2027 | 10 | 24 | 18 | 3295.448
2027 | 10 | 24 | 19 | 3278.4398
2027 | 10 | 24 | 20 | 3172.0207
2027 | 10 | 24 | 21 | 3014.5974
2027 | 10 | 24 | 22 | 2818.8534
2027 | 10 | 24 | 23 | 2596.2712
2027 | 10 | 25 | 0 | 2492.1173
2027 | 10 | 25 | 1 | 2504.2623
2027 | 10 | 25 | 2 | 2513.2226
2027 | 10 | 25 | 3 | 2547.2518
2027 | 10 | 25 | 4 | 2751.8149
2027 | 10 | 25 | 5 | 3109.4529
2027 | 10 | 25 | 6 | 3325.4479
2027 | 10 | 25 | 7 | 3410.24
2027 | 10 | 25 | 8 | 3514.8426
2027 | 10 | 25 | 9 | 3665.1186
2027 | 10 | 25 | 10 | 3698.8645
2027 | 10 | 25 | 11 | 3727.059
2027 | 10 | 25 | 12 | 3836.1284
2027 | 10 | 25 | 13 | 3904.9209
2027 | 10 | 25 | 14 | 3760.3934
2027 | 10 | 25 | 15 | 3766.4561
2027 | 10 | 25 | 16 | 3656.1969
2027 | 10 | 25 | 17 | 3703.2854
2027 | 10 | 25 | 18 | 4157.6743
2027 | 10 | 25 | 19 | 3909.4603
2027 | 10 | 25 | 20 | 3526.8578
2027 | 10 | 25 | 21 | 3303.8531
2027 | 10 | 25 | 22 | 3189.1929
2027 | 10 | 25 | 23 | 2998.8714
2027 | 10 | 26 | 0 | 2865.1736
2027 | 10 | 26 | 1 | 2773.548
2027 | 10 | 26 | 2 | 2739.5383
2027 | 10 | 26 | 3 | 2755.8494
2027 | 10 | 26 | 4 | 2909.0001
2027 | 10 | 26 | 5 | 3252.9714
2027 | 10 | 26 | 6 | 3605.934
2027 | 10 | 26 | 7 | 3734.141
2027 | 10 | 26 | 8 | 3920.6737
2027 | 10 | 26 | 9 | 4296.1057
2027 | 10 | 26 | 10 | 4271.4941
2027 | 10 | 26 | 11 | 4126.3105
2027 | 10 | 26 | 12 | 4076.1573
2027 | 10 | 26 | 13 | 3925.7754
2027 | 10 | 26 | 14 | 3710.8161
2027 | 10 | 26 | 15 | 3504.7305
2027 | 10 | 26 | 16 | 3418.5681
2027 | 10 | 26 | 17 | 3426.2751
2027 | 10 | 26 | 18 | 3560.6233
2027 | 10 | 26 | 19 | 3484.7342
2027 | 10 | 26 | 20 | 3360.2761
2027 | 10 | 26 | 21 | 3199.1623
2027 | 10 | 26 | 22 | 3004.3704
2027 | 10 | 26 | 23 | 2854.1214
2027 | 10 | 27 | 0 | 2730.0033
2027 | 10 | 27 | 1 | 2654.7876
2027 | 10 | 27 | 2 | 2631.6431
2027 | 10 | 27 | 3 | 2625.8736
2027 | 10 | 27 | 4 | 2819.4658
2027 | 10 | 27 | 5 | 3155.9946
2027 | 10 | 27 | 6 | 3391.3711
2027 | 10 | 27 | 7 | 3390.2531
2027 | 10 | 27 | 8 | 3428.9098
2027 | 10 | 27 | 9 | 3522.6424
2027 | 10 | 27 | 10 | 3497.6696
2027 | 10 | 27 | 11 | 3548.9525
2027 | 10 | 27 | 12 | 3700.0666
2027 | 10 | 27 | 13 | 3658.0156
2027 | 10 | 27 | 14 | 3553.2864
2027 | 10 | 27 | 15 | 3534.092
2027 | 10 | 27 | 16 | 3511.9397
2027 | 10 | 27 | 17 | 3387.8365
2027 | 10 | 27 | 18 | 3760.1624
2027 | 10 | 27 | 19 | 3599.3589
2027 | 10 | 27 | 20 | 3390.3176
2027 | 10 | 27 | 21 | 3203.5778
2027 | 10 | 27 | 22 | 2960.5288
2027 | 10 | 27 | 23 | 2807.0553
2027 | 10 | 28 | 0 | 2650.1057
2027 | 10 | 28 | 1 | 2597.1664
2027 | 10 | 28 | 2 | 2512.3841
2027 | 10 | 28 | 3 | 2536.3238
2027 | 10 | 28 | 4 | 2685.3019
2027 | 10 | 28 | 5 | 3079.7703
2027 | 10 | 28 | 6 | 3290.3002
2027 | 10 | 28 | 7 | 3271.688
2027 | 10 | 28 | 8 | 3299.1595
2027 | 10 | 28 | 9 | 3339.1595
2027 | 10 | 28 | 10 | 3317.0533
2027 | 10 | 28 | 11 | 3331.231
2027 | 10 | 28 | 12 | 3325.4086
2027 | 10 | 28 | 13 | 3307.8079
2027 | 10 | 28 | 14 | 3253.6898
2027 | 10 | 28 | 15 | 3218.0321
2027 | 10 | 28 | 16 | 3192.2394
2027 | 10 | 28 | 17 | 3209.6037
2027 | 10 | 28 | 18 | 3373.2647
2027 | 10 | 28 | 19 | 3386.1172
2027 | 10 | 28 | 20 | 3308.815
2027 | 10 | 28 | 21 | 3199.261
2027 | 10 | 28 | 22 | 3034.3823
2027 | 10 | 28 | 23 | 2864.7457
2027 | 10 | 29 | 0 | 2768.4684
2027 | 10 | 29 | 1 | 2666.5359
2027 | 10 | 29 | 2 | 2640.759
2027 | 10 | 29 | 3 | 2683.8852
2027 | 10 | 29 | 4 | 2855.1192
2027 | 10 | 29 | 5 | 3211.452
2027 | 10 | 29 | 6 | 3545.8123
2027 | 10 | 29 | 7 | 3539.9373
2027 | 10 | 29 | 8 | 3560.514
2027 | 10 | 29 | 9 | 3525.9373
2027 | 10 | 29 | 10 | 3348.3995
2027 | 10 | 29 | 11 | 3357.4349
2027 | 10 | 29 | 12 | 3310.7526
2027 | 10 | 29 | 13 | 3261.5906
2027 | 10 | 29 | 14 | 3248.5673
2027 | 10 | 29 | 15 | 3205.0441
2027 | 10 | 29 | 16 | 3175.8371
2027 | 10 | 29 | 17 | 3208.8975
2027 | 10 | 29 | 18 | 3323.4005
2027 | 10 | 29 | 19 | 3348.4933
2027 | 10 | 29 | 20 | 3290.2937
2027 | 10 | 29 | 21 | 3184.5914
2027 | 10 | 29 | 22 | 3125.4542
2027 | 10 | 29 | 23 | 2979.9523
2027 | 10 | 30 | 0 | 2917.7002
2027 | 10 | 30 | 1 | 2849.2923
2027 | 10 | 30 | 2 | 2844.0774
2027 | 10 | 30 | 3 | 2873.5904
2027 | 10 | 30 | 4 | 2911.2725
2027 | 10 | 30 | 5 | 3045.2556
2027 | 10 | 30 | 6 | 3181.9425
2027 | 10 | 30 | 7 | 3294.0331
2027 | 10 | 30 | 8 | 3331.3439
2027 | 10 | 30 | 9 | 3283.5876
2027 | 10 | 30 | 10 | 3176.2888
2027 | 10 | 30 | 11 | 3085.2415
2027 | 10 | 30 | 12 | 2951.1581
2027 | 10 | 30 | 13 | 2852.8346
2027 | 10 | 30 | 14 | 2897.2289
2027 | 10 | 30 | 15 | 2855.9779
2027 | 10 | 30 | 16 | 2860.4776
2027 | 10 | 30 | 17 | 2886.9944
2027 | 10 | 30 | 18 | 3064.0214
2027 | 10 | 30 | 19 | 3075.7059
2027 | 10 | 30 | 20 | 2975.6197
2027 | 10 | 30 | 21 | 2880.1524
2027 | 10 | 30 | 22 | 2726.1499
2027 | 10 | 30 | 23 | 2565.3476
2027 | 10 | 31 | 0 | 2512.3896
2027 | 10 | 31 | 1 | 2457.786
2027 | 10 | 31 | 2 | 2442.2927
2027 | 10 | 31 | 3 | 2414.2312
2027 | 10 | 31 | 4 | 2489.4171
2027 | 10 | 31 | 5 | 2583.9505
2027 | 10 | 31 | 6 | 2733.0896
2027 | 10 | 31 | 7 | 2841.0509
2027 | 10 | 31 | 8 | 2876.3064
2027 | 10 | 31 | 9 | 2883.3997
2027 | 10 | 31 | 10 | 2772.5763
2027 | 10 | 31 | 11 | 2750.732
2027 | 10 | 31 | 12 | 2721.998
2027 | 10 | 31 | 13 | 2743.5145
2027 | 10 | 31 | 14 | 2722.3136
2027 | 10 | 31 | 15 | 2803.2771
2027 | 10 | 31 | 16 | 2799.6312
2027 | 10 | 31 | 17 | 2766.3366
2027 | 10 | 31 | 18 | 3022.2914
2027 | 10 | 31 | 19 | 3070.3838
2027 | 10 | 31 | 20 | 3006.5738
2027 | 10 | 31 | 21 | 2888.5893
2027 | 10 | 31 | 22 | 2766.1967
2027 | 10 | 31 | 23 | 2643.3068
2027 | 11 | 1 | 0 | 2556.8912
2027 | 11 | 1 | 1 | 2586.8299
2027 | 11 | 1 | 2 | 2608.6717
2027 | 11 | 1 | 3 | 2627.6365
2027 | 11 | 1 | 4 | 2810.3016
2027 | 11 | 1 | 5 | 3257.8575
2027 | 11 | 1 | 6 | 3638.3193
2027 | 11 | 1 | 7 | 3696.044
2027 | 11 | 1 | 8 | 3673.3474
2027 | 11 | 1 | 9 | 3609.5875
2027 | 11 | 1 | 10 | 3456.8043
2027 | 11 | 1 | 11 | 3436.2865
2027 | 11 | 1 | 12 | 3390.2503
2027 | 11 | 1 | 13 | 3348.6347
2027 | 11 | 1 | 14 | 3263.2178
2027 | 11 | 1 | 15 | 3167.0192
2027 | 11 | 1 | 16 | 3206.006
2027 | 11 | 1 | 17 | 3358.2357
2027 | 11 | 1 | 18 | 3582.1444
2027 | 11 | 1 | 19 | 3514.7961
2027 | 11 | 1 | 20 | 3404.3005
2027 | 11 | 1 | 21 | 3261.9288
2027 | 11 | 1 | 22 | 3104.4021
2027 | 11 | 1 | 23 | 2945.4145
2027 | 11 | 2 | 0 | 2844.76
2027 | 11 | 2 | 1 | 2810.2376
2027 | 11 | 2 | 2 | 2743.5789
2027 | 11 | 2 | 3 | 2792.3679
2027 | 11 | 2 | 4 | 2938.0927
2027 | 11 | 2 | 5 | 3273.6733
2027 | 11 | 2 | 6 | 3573.5697
2027 | 11 | 2 | 7 | 3710.367
2027 | 11 | 2 | 8 | 3684.9304
2027 | 11 | 2 | 9 | 3619.3387
2027 | 11 | 2 | 10 | 3550.4759
2027 | 11 | 2 | 11 | 3459.1025
2027 | 11 | 2 | 12 | 3459.4878
2027 | 11 | 2 | 13 | 3383.7264
2027 | 11 | 2 | 14 | 3288.428
2027 | 11 | 2 | 15 | 3228.8388
2027 | 11 | 2 | 16 | 3251.2747
2027 | 11 | 2 | 17 | 3401.4526
2027 | 11 | 2 | 18 | 3570.3422
2027 | 11 | 2 | 19 | 3550.6112
2027 | 11 | 2 | 20 | 3390.0374
2027 | 11 | 2 | 21 | 3204.7295
2027 | 11 | 2 | 22 | 3063.4555
2027 | 11 | 2 | 23 | 2895.319
2027 | 11 | 3 | 0 | 2746.6056
2027 | 11 | 3 | 1 | 2740.1155
2027 | 11 | 3 | 2 | 2712.792
2027 | 11 | 3 | 3 | 2706.7337
2027 | 11 | 3 | 4 | 2907.8945
2027 | 11 | 3 | 5 | 3227.0783
2027 | 11 | 3 | 6 | 3534.7205
2027 | 11 | 3 | 7 | 3651.92
2027 | 11 | 3 | 8 | 3633.5056
2027 | 11 | 3 | 9 | 3661.9868
2027 | 11 | 3 | 10 | 3621.4228
2027 | 11 | 3 | 11 | 3606.274
2027 | 11 | 3 | 12 | 3604.5398
2027 | 11 | 3 | 13 | 3548.6461
2027 | 11 | 3 | 14 | 3453.5354
2027 | 11 | 3 | 15 | 3459.2153
2027 | 11 | 3 | 16 | 3439.3572
2027 | 11 | 3 | 17 | 3558.417
2027 | 11 | 3 | 18 | 3631.0117
2027 | 11 | 3 | 19 | 3661.2741
2027 | 11 | 3 | 20 | 3500.619
2027 | 11 | 3 | 21 | 3296.5473
2027 | 11 | 3 | 22 | 3141.9313
2027 | 11 | 3 | 23 | 2933.1791
2027 | 11 | 4 | 0 | 2829.3567
2027 | 11 | 4 | 1 | 2752.3298
2027 | 11 | 4 | 2 | 2722.0767
2027 | 11 | 4 | 3 | 2775.3902
2027 | 11 | 4 | 4 | 2947.0884
2027 | 11 | 4 | 5 | 3313.7183
2027 | 11 | 4 | 6 | 3538.9591
2027 | 11 | 4 | 7 | 3640.9295
2027 | 11 | 4 | 8 | 3547.5922
2027 | 11 | 4 | 9 | 3671.6743
2027 | 11 | 4 | 10 | 3494.6325
2027 | 11 | 4 | 11 | 3484.5193
2027 | 11 | 4 | 12 | 3484.7268
2027 | 11 | 4 | 13 | 3450.4953
2027 | 11 | 4 | 14 | 3419.4475
2027 | 11 | 4 | 15 | 3360.8418
2027 | 11 | 4 | 16 | 3361.5881
2027 | 11 | 4 | 17 | 3537.5755
2027 | 11 | 4 | 18 | 3732.5927
2027 | 11 | 4 | 19 | 3673.6482
2027 | 11 | 4 | 20 | 3541.333
2027 | 11 | 4 | 21 | 3330.3074
2027 | 11 | 4 | 22 | 3201.7866
2027 | 11 | 4 | 23 | 3064.8656
2027 | 11 | 5 | 0 | 2953.5475
2027 | 11 | 5 | 1 | 2898.3362
2027 | 11 | 5 | 2 | 2874.1304
2027 | 11 | 5 | 3 | 2903.3962
2027 | 11 | 5 | 4 | 3091.5533
2027 | 11 | 5 | 5 | 3434.7313
2027 | 11 | 5 | 6 | 3797.9886
2027 | 11 | 5 | 7 | 3865.7056
2027 | 11 | 5 | 8 | 3905.1508
2027 | 11 | 5 | 9 | 3913.0385
2027 | 11 | 5 | 10 | 3783.9946
2027 | 11 | 5 | 11 | 3765.8926
2027 | 11 | 5 | 12 | 3747.7356
2027 | 11 | 5 | 13 | 3681.3778
2027 | 11 | 5 | 14 | 3608.0731
2027 | 11 | 5 | 15 | 3559.6123
2027 | 11 | 5 | 16 | 3641.0432
2027 | 11 | 5 | 17 | 3734.1863
2027 | 11 | 5 | 18 | 3826.2384
2027 | 11 | 5 | 19 | 3807.5613
2027 | 11 | 5 | 20 | 3697.8892
2027 | 11 | 5 | 21 | 3500.8793
2027 | 11 | 5 | 22 | 3304.8075
2027 | 11 | 5 | 23 | 3213.4305
2027 | 11 | 6 | 0 | 3126.4773
2027 | 11 | 6 | 1 | 3061.8024
2027 | 11 | 6 | 2 | 3062.2689
2027 | 11 | 6 | 3 | 3007.8846
2027 | 11 | 6 | 4 | 3058.2871
2027 | 11 | 6 | 5 | 3249.5595
2027 | 11 | 6 | 6 | 3471.917
2027 | 11 | 6 | 7 | 3593.7397
2027 | 11 | 6 | 8 | 3638.3221
2027 | 11 | 6 | 9 | 3556.2076
2027 | 11 | 6 | 10 | 3341.5795
2027 | 11 | 6 | 11 | 3245.6169
2027 | 11 | 6 | 12 | 3118.9328
2027 | 11 | 6 | 13 | 3072.199
2027 | 11 | 6 | 14 | 2981.459
2027 | 11 | 6 | 15 | 2994.7708
2027 | 11 | 6 | 16 | 3047.6336
2027 | 11 | 6 | 17 | 3213.7377
2027 | 11 | 6 | 18 | 3384.7949
2027 | 11 | 6 | 19 | 3439.5573
2027 | 11 | 6 | 20 | 3439.3763
2027 | 11 | 6 | 21 | 3386.4396
2027 | 11 | 6 | 22 | 3271.645
2027 | 11 | 6 | 23 | 3199.7315
2027 | 11 | 7 | 0 | 3095.1867
2027 | 11 | 7 | 1 | 3065.9666
2027 | 11 | 7 | 2 | 3070.6197
2027 | 11 | 7 | 3 | 3104.8202
2027 | 11 | 7 | 4 | 3144.0723
2027 | 11 | 7 | 5 | 3230.7087
2027 | 11 | 7 | 6 | 3316.9754
2027 | 11 | 7 | 7 | 3488.7873
2027 | 11 | 7 | 8 | 3546.0087
2027 | 11 | 7 | 9 | 3405.4134
2027 | 11 | 7 | 10 | 3223.2002
2027 | 11 | 7 | 11 | 3054.2839
2027 | 11 | 7 | 12 | 2981.7779
2027 | 11 | 7 | 13 | 2897.5705
2027 | 11 | 7 | 14 | 2858.6216
2027 | 11 | 7 | 15 | 2848.1407
2027 | 11 | 7 | 16 | 2906.4383
2027 | 11 | 7 | 17 | 3049.4443
2027 | 11 | 7 | 18 | 3287.3298
2027 | 11 | 7 | 19 | 3296.885
2027 | 11 | 7 | 20 | 3290.3391
2027 | 11 | 7 | 21 | 3224.4229
2027 | 11 | 7 | 22 | 3111.5081
2027 | 11 | 7 | 23 | 2982.399
2027 | 11 | 8 | 0 | 2895.6982
2027 | 11 | 8 | 1 | 2858.1554
2027 | 11 | 8 | 2 | 2866.6701
2027 | 11 | 8 | 3 | 2918.091
2027 | 11 | 8 | 4 | 3015.3114
2027 | 11 | 8 | 5 | 3222.397
2027 | 11 | 8 | 6 | 3736.7839
2027 | 11 | 8 | 7 | 4114.6469
2027 | 11 | 8 | 8 | 4046.129
2027 | 11 | 8 | 9 | 3859.3432
2027 | 11 | 8 | 10 | 3755.2302
2027 | 11 | 8 | 11 | 3573.6478
2027 | 11 | 8 | 12 | 3551.4712
2027 | 11 | 8 | 13 | 3496.4521
2027 | 11 | 8 | 14 | 3464.1612
2027 | 11 | 8 | 15 | 3357.1693
2027 | 11 | 8 | 16 | 3282.4253
2027 | 11 | 8 | 17 | 3386.8047
2027 | 11 | 8 | 18 | 3639.5142
2027 | 11 | 8 | 19 | 3602.4158
2027 | 11 | 8 | 20 | 3504.9878
2027 | 11 | 8 | 21 | 3316.8785
2027 | 11 | 8 | 22 | 3207.0114
2027 | 11 | 8 | 23 | 3039.7984
2027 | 11 | 9 | 0 | 2925.1111
2027 | 11 | 9 | 1 | 2889.5625
2027 | 11 | 9 | 2 | 2877.7181
2027 | 11 | 9 | 3 | 2853.7029
2027 | 11 | 9 | 4 | 2935.482
2027 | 11 | 9 | 5 | 3172.9808
2027 | 11 | 9 | 6 | 3585.2062
2027 | 11 | 9 | 7 | 3905.0843
2027 | 11 | 9 | 8 | 3801.2178
2027 | 11 | 9 | 9 | 3590.8027
2027 | 11 | 9 | 10 | 3595.209
2027 | 11 | 9 | 11 | 3411.5282
2027 | 11 | 9 | 12 | 3484.1692
2027 | 11 | 9 | 13 | 3417.9239
2027 | 11 | 9 | 14 | 3410.2216
2027 | 11 | 9 | 15 | 3325.8593
2027 | 11 | 9 | 16 | 3320.7368
2027 | 11 | 9 | 17 | 3396.4687
2027 | 11 | 9 | 18 | 3633.4201
2027 | 11 | 9 | 19 | 3587.5948
2027 | 11 | 9 | 20 | 3529.145
2027 | 11 | 9 | 21 | 3340.9066
2027 | 11 | 9 | 22 | 3193.6973
2027 | 11 | 9 | 23 | 3022.194
2027 | 11 | 10 | 0 | 2867.2777
2027 | 11 | 10 | 1 | 2808.7102
2027 | 11 | 10 | 2 | 2781.8602
2027 | 11 | 10 | 3 | 2765.3356
2027 | 11 | 10 | 4 | 2791.667
2027 | 11 | 10 | 5 | 3024.9296
2027 | 11 | 10 | 6 | 3451.3197
2027 | 11 | 10 | 7 | 3742.3467
2027 | 11 | 10 | 8 | 3702.0648
2027 | 11 | 10 | 9 | 3588.9705
2027 | 11 | 10 | 10 | 3515.056
2027 | 11 | 10 | 11 | 3464.3271
2027 | 11 | 10 | 12 | 3468.1838
2027 | 11 | 10 | 13 | 3472.7447
2027 | 11 | 10 | 14 | 3459.0258
2027 | 11 | 10 | 15 | 3389.23
2027 | 11 | 10 | 16 | 3374.6912
2027 | 11 | 10 | 17 | 3399.9149
2027 | 11 | 10 | 18 | 3509.1921
2027 | 11 | 10 | 19 | 3495.7981
2027 | 11 | 10 | 20 | 3452.9899
2027 | 11 | 10 | 21 | 3257.2787
2027 | 11 | 10 | 22 | 3150.6648
2027 | 11 | 10 | 23 | 2963.2573
2027 | 11 | 11 | 0 | 2829.434
2027 | 11 | 11 | 1 | 2769.2245
2027 | 11 | 11 | 2 | 2734.4631
2027 | 11 | 11 | 3 | 2731.5568
2027 | 11 | 11 | 4 | 2804.7318
2027 | 11 | 11 | 5 | 3005.9839
2027 | 11 | 11 | 6 | 3359.0731
2027 | 11 | 11 | 7 | 3681.1287
2027 | 11 | 11 | 8 | 3648.1269
2027 | 11 | 11 | 9 | 3523.1721
2027 | 11 | 11 | 10 | 3471.2791
2027 | 11 | 11 | 11 | 3427.9796
2027 | 11 | 11 | 12 | 3442.3331
2027 | 11 | 11 | 13 | 3427.3442
2027 | 11 | 11 | 14 | 3437.9284
2027 | 11 | 11 | 15 | 3375.1674
2027 | 11 | 11 | 16 | 3330.6815
2027 | 11 | 11 | 17 | 3377.213
2027 | 11 | 11 | 18 | 3547.0179
2027 | 11 | 11 | 19 | 3510.2904
2027 | 11 | 11 | 20 | 3443.5698
2027 | 11 | 11 | 21 | 3311.4789
2027 | 11 | 11 | 22 | 3175.3034
2027 | 11 | 11 | 23 | 3007.7937
2027 | 11 | 12 | 0 | 2882.2002
2027 | 11 | 12 | 1 | 2809.4898
2027 | 11 | 12 | 2 | 2764.2839
2027 | 11 | 12 | 3 | 2783.743
2027 | 11 | 12 | 4 | 2838.9593
2027 | 11 | 12 | 5 | 3005.5575
2027 | 11 | 12 | 6 | 3411.6575
2027 | 11 | 12 | 7 | 3693.4872
2027 | 11 | 12 | 8 | 3647.3563
2027 | 11 | 12 | 9 | 3557.1228
2027 | 11 | 12 | 10 | 3502.2901
2027 | 11 | 12 | 11 | 3399.9605
2027 | 11 | 12 | 12 | 3399.3171
2027 | 11 | 12 | 13 | 3421.4575
2027 | 11 | 12 | 14 | 3364.5181
2027 | 11 | 12 | 15 | 3324.885
2027 | 11 | 12 | 16 | 3252.6524
2027 | 11 | 12 | 17 | 3285.6845
2027 | 11 | 12 | 18 | 3380.1493
2027 | 11 | 12 | 19 | 3327.9057
2027 | 11 | 12 | 20 | 3301.2924
2027 | 11 | 12 | 21 | 3195.4833
2027 | 11 | 12 | 22 | 3100.4367
2027 | 11 | 12 | 23 | 2894.4084
2027 | 11 | 13 | 0 | 2785.6091
2027 | 11 | 13 | 1 | 2676.5066
2027 | 11 | 13 | 2 | 2636.9785
2027 | 11 | 13 | 3 | 2631.3424
2027 | 11 | 13 | 4 | 2633.6779
2027 | 11 | 13 | 5 | 2665.8057
2027 | 11 | 13 | 6 | 2808.9917
2027 | 11 | 13 | 7 | 2907.382
2027 | 11 | 13 | 8 | 3012.3951
2027 | 11 | 13 | 9 | 2992.5664
2027 | 11 | 13 | 10 | 2969.2353
2027 | 11 | 13 | 11 | 2931.5967
2027 | 11 | 13 | 12 | 2906.1771
2027 | 11 | 13 | 13 | 2849.261
2027 | 11 | 13 | 14 | 2784.908
2027 | 11 | 13 | 15 | 2786.1637
2027 | 11 | 13 | 16 | 2865.4975
2027 | 11 | 13 | 17 | 2989.0922
2027 | 11 | 13 | 18 | 3074.0831
2027 | 11 | 13 | 19 | 3028.9158
2027 | 11 | 13 | 20 | 2993.2698
2027 | 11 | 13 | 21 | 2918.6688
2027 | 11 | 13 | 22 | 2778.9859
2027 | 11 | 13 | 23 | 2627.9421
2027 | 11 | 14 | 0 | 2534.5729
2027 | 11 | 14 | 1 | 2432.6271
2027 | 11 | 14 | 2 | 2412.7663
2027 | 11 | 14 | 3 | 2405.9241
2027 | 11 | 14 | 4 | 2422.8763
2027 | 11 | 14 | 5 | 2436.6062
2027 | 11 | 14 | 6 | 2562.7199
2027 | 11 | 14 | 7 | 2608.2357
2027 | 11 | 14 | 8 | 2749.1449
2027 | 11 | 14 | 9 | 2815.3447
2027 | 11 | 14 | 10 | 2819.7712
2027 | 11 | 14 | 11 | 2810.9562
2027 | 11 | 14 | 12 | 2810.9896
2027 | 11 | 14 | 13 | 2781.4875
2027 | 11 | 14 | 14 | 2731.5633
2027 | 11 | 14 | 15 | 2732.8237
2027 | 11 | 14 | 16 | 2782.6395
2027 | 11 | 14 | 17 | 2968.6532
2027 | 11 | 14 | 18 | 3183.5024
2027 | 11 | 14 | 19 | 3184.7619
2027 | 11 | 14 | 20 | 3211.2263
2027 | 11 | 14 | 21 | 3196.3306
2027 | 11 | 14 | 22 | 3066.9366
2027 | 11 | 14 | 23 | 2926.0488
2027 | 11 | 15 | 0 | 2882.1553
2027 | 11 | 15 | 1 | 2829.7976
2027 | 11 | 15 | 2 | 2834.8839
2027 | 11 | 15 | 3 | 2887.4681
2027 | 11 | 15 | 4 | 2999.734
2027 | 11 | 15 | 5 | 3243.3773
2027 | 11 | 15 | 6 | 3691.1284
2027 | 11 | 15 | 7 | 4178.0962
2027 | 11 | 15 | 8 | 4292.4385
2027 | 11 | 15 | 9 | 4368.3534
2027 | 11 | 15 | 10 | 4155.313
2027 | 11 | 15 | 11 | 4025.2794
2027 | 11 | 15 | 12 | 4012.6775
2027 | 11 | 15 | 13 | 3866.5981
2027 | 11 | 15 | 14 | 3854.7053
2027 | 11 | 15 | 15 | 3735.5379
2027 | 11 | 15 | 16 | 3655.9176
2027 | 11 | 15 | 17 | 3990.2797
2027 | 11 | 15 | 18 | 4179.8877
2027 | 11 | 15 | 19 | 4102.8572
2027 | 11 | 15 | 20 | 3980.5536
2027 | 11 | 15 | 21 | 3734.6001
2027 | 11 | 15 | 22 | 3490.8107
2027 | 11 | 15 | 23 | 3261.0515
2027 | 11 | 16 | 0 | 3097.9867
2027 | 11 | 16 | 1 | 2984.0541
2027 | 11 | 16 | 2 | 2825.741
2027 | 11 | 16 | 3 | 2846.2105
2027 | 11 | 16 | 4 | 2881.6747
2027 | 11 | 16 | 5 | 3105.8943
2027 | 11 | 16 | 6 | 3419.5903
2027 | 11 | 16 | 7 | 3727.4921
2027 | 11 | 16 | 8 | 3788.3223
2027 | 11 | 16 | 9 | 3805.8698
2027 | 11 | 16 | 10 | 3884.9163
2027 | 11 | 16 | 11 | 3889.5278
2027 | 11 | 16 | 12 | 3899.2943
2027 | 11 | 16 | 13 | 3802.741
2027 | 11 | 16 | 14 | 3772.0671
2027 | 11 | 16 | 15 | 3703.0705
2027 | 11 | 16 | 16 | 3671.8646
2027 | 11 | 16 | 17 | 3945.0828
2027 | 11 | 16 | 18 | 4049.8837
2027 | 11 | 16 | 19 | 4071.8735
2027 | 11 | 16 | 20 | 3930.6472
2027 | 11 | 16 | 21 | 3722.796
2027 | 11 | 16 | 22 | 3447.927
2027 | 11 | 16 | 23 | 3240.0564
2027 | 11 | 17 | 0 | 3124.6881
2027 | 11 | 17 | 1 | 3072.0508
2027 | 11 | 17 | 2 | 2994.5071
2027 | 11 | 17 | 3 | 2965.8377
2027 | 11 | 17 | 4 | 3053.0078
2027 | 11 | 17 | 5 | 3210.9901
2027 | 11 | 17 | 6 | 3535.8032
2027 | 11 | 17 | 7 | 3994.8598
2027 | 11 | 17 | 8 | 3905.8537
2027 | 11 | 17 | 9 | 3998.5161
2027 | 11 | 17 | 10 | 3923.843
2027 | 11 | 17 | 11 | 3840.0471
2027 | 11 | 17 | 12 | 3746.2724
2027 | 11 | 17 | 13 | 3656.6353
2027 | 11 | 17 | 14 | 3543.7381
2027 | 11 | 17 | 15 | 3412.0949
2027 | 11 | 17 | 16 | 3408.9318
2027 | 11 | 17 | 17 | 3673.1282
2027 | 11 | 17 | 18 | 3959.3689
2027 | 11 | 17 | 19 | 3861.9847
2027 | 11 | 17 | 20 | 3936.7975
2027 | 11 | 17 | 21 | 3806.7605
2027 | 11 | 17 | 22 | 3585.4845
2027 | 11 | 17 | 23 | 3384.3344
2027 | 11 | 18 | 0 | 3274.2041
2027 | 11 | 18 | 1 | 3195.2373
2027 | 11 | 18 | 2 | 3107.4703
2027 | 11 | 18 | 3 | 3065.5298
2027 | 11 | 18 | 4 | 3123.1065
2027 | 11 | 18 | 5 | 3273.6867
2027 | 11 | 18 | 6 | 3673.0007
2027 | 11 | 18 | 7 | 4100.978
2027 | 11 | 18 | 8 | 4096.7485
2027 | 11 | 18 | 9 | 4079.2689
2027 | 11 | 18 | 10 | 4062.9438
2027 | 11 | 18 | 11 | 3934.3357
2027 | 11 | 18 | 12 | 3896.3566
2027 | 11 | 18 | 13 | 3898.2312
2027 | 11 | 18 | 14 | 3762.6085
2027 | 11 | 18 | 15 | 3786.9075
2027 | 11 | 18 | 16 | 3795.1187
2027 | 11 | 18 | 17 | 4059.0799
2027 | 11 | 18 | 18 | 4058.0125
2027 | 11 | 18 | 19 | 4056.384
2027 | 11 | 18 | 20 | 4010.9751
2027 | 11 | 18 | 21 | 3805.7596
2027 | 11 | 18 | 22 | 3503.1822
2027 | 11 | 18 | 23 | 3260.8838
2027 | 11 | 19 | 0 | 3084.5065
2027 | 11 | 19 | 1 | 3056.6947
2027 | 11 | 19 | 2 | 2956.0868
2027 | 11 | 19 | 3 | 2886.5186
2027 | 11 | 19 | 4 | 2982.1183
2027 | 11 | 19 | 5 | 3134.8815
2027 | 11 | 19 | 6 | 3523.0215
2027 | 11 | 19 | 7 | 3894.0399
2027 | 11 | 19 | 8 | 3897.7196
2027 | 11 | 19 | 9 | 3754.5626
2027 | 11 | 19 | 10 | 3692.8154
2027 | 11 | 19 | 11 | 3655.8272
2027 | 11 | 19 | 12 | 3577.8117
2027 | 11 | 19 | 13 | 3423.6489
2027 | 11 | 19 | 14 | 3321.5433
2027 | 11 | 19 | 15 | 3244.9271
2027 | 11 | 19 | 16 | 3303.9373
2027 | 11 | 19 | 17 | 3476.8081
2027 | 11 | 19 | 18 | 3674.8415
2027 | 11 | 19 | 19 | 3666.4186
2027 | 11 | 19 | 20 | 3614.7992
2027 | 11 | 19 | 21 | 3519.0043
2027 | 11 | 19 | 22 | 3283.9371
2027 | 11 | 19 | 23 | 3192.0217
2027 | 11 | 20 | 0 | 3093.9031
2027 | 11 | 20 | 1 | 2972.7386
2027 | 11 | 20 | 2 | 2910.6063
2027 | 11 | 20 | 3 | 2805.8823
2027 | 11 | 20 | 4 | 2837.6546
2027 | 11 | 20 | 5 | 2935.6238
2027 | 11 | 20 | 6 | 3116.5028
2027 | 11 | 20 | 7 | 3216.1321
2027 | 11 | 20 | 8 | 3291.8559
2027 | 11 | 20 | 9 | 3326.05
2027 | 11 | 20 | 10 | 3234.882
2027 | 11 | 20 | 11 | 3122.0004
2027 | 11 | 20 | 12 | 3029.3544
2027 | 11 | 20 | 13 | 2959.9334
2027 | 11 | 20 | 14 | 2859.756
2027 | 11 | 20 | 15 | 2849.4679
2027 | 11 | 20 | 16 | 2900.626
2027 | 11 | 20 | 17 | 3068.6221
2027 | 11 | 20 | 18 | 3202.6959
2027 | 11 | 20 | 19 | 3180.3568
2027 | 11 | 20 | 20 | 3171.1427
2027 | 11 | 20 | 21 | 3076.2241
2027 | 11 | 20 | 22 | 2971.5502
2027 | 11 | 20 | 23 | 2827.4128
2027 | 11 | 21 | 0 | 2639.7408
2027 | 11 | 21 | 1 | 2594.7375
2027 | 11 | 21 | 2 | 2575.6315
2027 | 11 | 21 | 3 | 2506.1781
2027 | 11 | 21 | 4 | 2542.1881
2027 | 11 | 21 | 5 | 2580.6641
2027 | 11 | 21 | 6 | 2618.4584
2027 | 11 | 21 | 7 | 2685.6584
2027 | 11 | 21 | 8 | 2822.979
2027 | 11 | 21 | 9 | 2812.1719
2027 | 11 | 21 | 10 | 2750.7218
2027 | 11 | 21 | 11 | 2755.0329
2027 | 11 | 21 | 12 | 2754.1153
2027 | 11 | 21 | 13 | 2718.8266
2027 | 11 | 21 | 14 | 2719.3313
2027 | 11 | 21 | 15 | 2732.8655
2027 | 11 | 21 | 16 | 2772.5857
2027 | 11 | 21 | 17 | 2956.741
2027 | 11 | 21 | 18 | 3064.0846
2027 | 11 | 21 | 19 | 3100.0157
2027 | 11 | 21 | 20 | 3027.6733
2027 | 11 | 21 | 21 | 2915.5674
2027 | 11 | 21 | 22 | 2797.8875
2027 | 11 | 21 | 23 | 2658.4238
2027 | 11 | 22 | 0 | 2587.253
2027 | 11 | 22 | 1 | 2507.4274
2027 | 11 | 22 | 2 | 2468.8236
2027 | 11 | 22 | 3 | 2478.4384
2027 | 11 | 22 | 4 | 2541.2955
2027 | 11 | 22 | 5 | 2666.9716
2027 | 11 | 22 | 6 | 3036.8465
2027 | 11 | 22 | 7 | 3295.0993
2027 | 11 | 22 | 8 | 3331.6799
2027 | 11 | 22 | 9 | 3355.7215
2027 | 11 | 22 | 10 | 3412.0798
2027 | 11 | 22 | 11 | 3405.2142
2027 | 11 | 22 | 12 | 3464.3976
2027 | 11 | 22 | 13 | 3446.4104
2027 | 11 | 22 | 14 | 3425.8097
2027 | 11 | 22 | 15 | 3385.0302
2027 | 11 | 22 | 16 | 3320.6113
2027 | 11 | 22 | 17 | 3476.146
2027 | 11 | 22 | 18 | 3660.5725
2027 | 11 | 22 | 19 | 3582.1287
2027 | 11 | 22 | 20 | 3476.0777
2027 | 11 | 22 | 21 | 3345.3042
2027 | 11 | 22 | 22 | 3138.8113
2027 | 11 | 22 | 23 | 2947.5871
2027 | 11 | 23 | 0 | 2808.6421
2027 | 11 | 23 | 1 | 2706.6686
2027 | 11 | 23 | 2 | 2632.147
2027 | 11 | 23 | 3 | 2575.9505
2027 | 11 | 23 | 4 | 2579.8818
2027 | 11 | 23 | 5 | 2745.9858
2027 | 11 | 23 | 6 | 2964.141
2027 | 11 | 23 | 7 | 3252.4736
2027 | 11 | 23 | 8 | 3358.0425
2027 | 11 | 23 | 9 | 3419.2536
2027 | 11 | 23 | 10 | 3473.0765
2027 | 11 | 23 | 11 | 3451.866
2027 | 11 | 23 | 12 | 3403.5098
2027 | 11 | 23 | 13 | 3381.2556
2027 | 11 | 23 | 14 | 3334.6266
2027 | 11 | 23 | 15 | 3294.7451
2027 | 11 | 23 | 16 | 3215.891
2027 | 11 | 23 | 17 | 3351.2056
2027 | 11 | 23 | 18 | 3576.6216
2027 | 11 | 23 | 19 | 3555.3255
2027 | 11 | 23 | 20 | 3525.6499
2027 | 11 | 23 | 21 | 3425.7544
2027 | 11 | 23 | 22 | 3284.9698
2027 | 11 | 23 | 23 | 3165.8255
2027 | 11 | 24 | 0 | 3049.9289
2027 | 11 | 24 | 1 | 2981.2329
2027 | 11 | 24 | 2 | 2936.523
2027 | 11 | 24 | 3 | 2950.7888
2027 | 11 | 24 | 4 | 3018.4718
2027 | 11 | 24 | 5 | 3211.353
2027 | 11 | 24 | 6 | 3553.4177
2027 | 11 | 24 | 7 | 3888.039
2027 | 11 | 24 | 8 | 4204.1778
2027 | 11 | 24 | 9 | 4300.1301
2027 | 11 | 24 | 10 | 4393.1866
2027 | 11 | 24 | 11 | 4331.6718
2027 | 11 | 24 | 12 | 4288.5393
2027 | 11 | 24 | 13 | 4218.7462
2027 | 11 | 24 | 14 | 4093.3453
2027 | 11 | 24 | 15 | 3983.9488
2027 | 11 | 24 | 16 | 3927.5866
2027 | 11 | 24 | 17 | 4033.5208
2027 | 11 | 24 | 18 | 4014.5384
2027 | 11 | 24 | 19 | 3920.0683
2027 | 11 | 24 | 20 | 3776.913
2027 | 11 | 24 | 21 | 3586.4945
2027 | 11 | 24 | 22 | 3313.2994
2027 | 11 | 24 | 23 | 3081.2227
2027 | 11 | 25 | 0 | 2881.3442
2027 | 11 | 25 | 1 | 2724.0972
2027 | 11 | 25 | 2 | 2589.3966
2027 | 11 | 25 | 3 | 2455.3733
2027 | 11 | 25 | 4 | 2392.7387
2027 | 11 | 25 | 5 | 2425.4567
2027 | 11 | 25 | 6 | 2409.2385
2027 | 11 | 25 | 7 | 2518.269
2027 | 11 | 25 | 8 | 2639.3592
2027 | 11 | 25 | 9 | 2772.1393
2027 | 11 | 25 | 10 | 2872.628
2027 | 11 | 25 | 11 | 2898.8486
2027 | 11 | 25 | 12 | 2845.1627
2027 | 11 | 25 | 13 | 2764.5651
2027 | 11 | 25 | 14 | 2655.4595
2027 | 11 | 25 | 15 | 2560.3747
2027 | 11 | 25 | 16 | 2525.7268
2027 | 11 | 25 | 17 | 2654.6613
2027 | 11 | 25 | 18 | 2690.8407
2027 | 11 | 25 | 19 | 2687.4966
2027 | 11 | 25 | 20 | 2695.6589
2027 | 11 | 25 | 21 | 2674.3815
2027 | 11 | 25 | 22 | 2632.6531
2027 | 11 | 25 | 23 | 2555.8845
2027 | 11 | 26 | 0 | 2460.7872
2027 | 11 | 26 | 1 | 2462.246
2027 | 11 | 26 | 2 | 2525.1077
2027 | 11 | 26 | 3 | 2605.0824
2027 | 11 | 26 | 4 | 2650.7475
2027 | 11 | 26 | 5 | 2768.7076
2027 | 11 | 26 | 6 | 2946.8974
2027 | 11 | 26 | 7 | 3083.3324
2027 | 11 | 26 | 8 | 3182.749
2027 | 11 | 26 | 9 | 3205.043
2027 | 11 | 26 | 10 | 3225.4195
2027 | 11 | 26 | 11 | 3202.1309
2027 | 11 | 26 | 12 | 3126.3079
2027 | 11 | 26 | 13 | 3080.7053
2027 | 11 | 26 | 14 | 3034.2269
2027 | 11 | 26 | 15 | 3020.4444
2027 | 11 | 26 | 16 | 3109.9669
2027 | 11 | 26 | 17 | 3340.7825
2027 | 11 | 26 | 18 | 3576.0519
2027 | 11 | 26 | 19 | 3604.1272
2027 | 11 | 26 | 20 | 3586.8285
2027 | 11 | 26 | 21 | 3488.4757
2027 | 11 | 26 | 22 | 3391.6785
2027 | 11 | 26 | 23 | 3232.929
2027 | 11 | 27 | 0 | 3141.1249
2027 | 11 | 27 | 1 | 3069.9213
2027 | 11 | 27 | 2 | 3022.0008
2027 | 11 | 27 | 3 | 2979.053
2027 | 11 | 27 | 4 | 3025.0605
2027 | 11 | 27 | 5 | 3091.5644
2027 | 11 | 27 | 6 | 3202.0644
2027 | 11 | 27 | 7 | 3323.6681
2027 | 11 | 27 | 8 | 3433.9819
2027 | 11 | 27 | 9 | 3462.3037
2027 | 11 | 27 | 10 | 3422.7562
2027 | 11 | 27 | 11 | 3352.946
2027 | 11 | 27 | 12 | 3304.4502
2027 | 11 | 27 | 13 | 3223.6783
2027 | 11 | 27 | 14 | 3174.1104
2027 | 11 | 27 | 15 | 3124.0662
2027 | 11 | 27 | 16 | 3143.9416
2027 | 11 | 27 | 17 | 3333.1528
2027 | 11 | 27 | 18 | 3508.2492
2027 | 11 | 27 | 19 | 3569.7352
2027 | 11 | 27 | 20 | 3591.3728
2027 | 11 | 27 | 21 | 3540.3547
2027 | 11 | 27 | 22 | 3454.4662
2027 | 11 | 27 | 23 | 3332.1135
2027 | 11 | 28 | 0 | 3263.571
2027 | 11 | 28 | 1 | 3231.6413
2027 | 11 | 28 | 2 | 3203.0864
2027 | 11 | 28 | 3 | 3207.4006
2027 | 11 | 28 | 4 | 3244.6084
2027 | 11 | 28 | 5 | 3350.7868
2027 | 11 | 28 | 6 | 3460.0372
2027 | 11 | 28 | 7 | 3617.4827
2027 | 11 | 28 | 8 | 3592.0154
2027 | 11 | 28 | 9 | 3480.0683
2027 | 11 | 28 | 10 | 3270.2613
2027 | 11 | 28 | 11 | 3089.1353
2027 | 11 | 28 | 12 | 2985.2538
2027 | 11 | 28 | 13 | 2908.4546
2027 | 11 | 28 | 14 | 2860.6849
2027 | 11 | 28 | 15 | 2834.5832
2027 | 11 | 28 | 16 | 2889.7031
2027 | 11 | 28 | 17 | 3146.0799
2027 | 11 | 28 | 18 | 3416.117
2027 | 11 | 28 | 19 | 3489.9383
2027 | 11 | 28 | 20 | 3525.0854
2027 | 11 | 28 | 21 | 3439.2334
2027 | 11 | 28 | 22 | 3307.4628
2027 | 11 | 28 | 23 | 3155.3253
2027 | 11 | 29 | 0 | 3041.5529
2027 | 11 | 29 | 1 | 3027.5119
2027 | 11 | 29 | 2 | 3049.8265
2027 | 11 | 29 | 3 | 3112.8023
2027 | 11 | 29 | 4 | 3192.6103
2027 | 11 | 29 | 5 | 3418.3576
2027 | 11 | 29 | 6 | 4057.4302
2027 | 11 | 29 | 7 | 4499.5268
2027 | 11 | 29 | 8 | 4398.5454
2027 | 11 | 29 | 9 | 4239.019
2027 | 11 | 29 | 10 | 3943.6166
2027 | 11 | 29 | 11 | 3743.2528
2027 | 11 | 29 | 12 | 3634.9065
2027 | 11 | 29 | 13 | 3549.4919
2027 | 11 | 29 | 14 | 3477.4905
2027 | 11 | 29 | 15 | 3392.5311
2027 | 11 | 29 | 16 | 3400.2832
2027 | 11 | 29 | 17 | 3667.8489
2027 | 11 | 29 | 18 | 3811.6849
2027 | 11 | 29 | 19 | 3795.2488
2027 | 11 | 29 | 20 | 3690.6149
2027 | 11 | 29 | 21 | 3540.0932
2027 | 11 | 29 | 22 | 3259.5924
2027 | 11 | 29 | 23 | 3088.1336
2027 | 11 | 30 | 0 | 2905.7425
2027 | 11 | 30 | 1 | 2791.4819
2027 | 11 | 30 | 2 | 2741.3871
2027 | 11 | 30 | 3 | 2686.3689
2027 | 11 | 30 | 4 | 2661.7242
2027 | 11 | 30 | 5 | 2823.2272
2027 | 11 | 30 | 6 | 3169.2994
2027 | 11 | 30 | 7 | 3455.2407
2027 | 11 | 30 | 8 | 3522.6309
2027 | 11 | 30 | 9 | 3581.4483
2027 | 11 | 30 | 10 | 3651.2508
2027 | 11 | 30 | 11 | 3628.8921
2027 | 11 | 30 | 12 | 3734.5375
2027 | 11 | 30 | 13 | 3766.4644
2027 | 11 | 30 | 14 | 3693.8908
2027 | 11 | 30 | 15 | 3705.3205
2027 | 11 | 30 | 16 | 3821.7905
2027 | 11 | 30 | 17 | 4119.7768
2027 | 11 | 30 | 18 | 4209.8231
2027 | 11 | 30 | 19 | 4345.2499
2027 | 11 | 30 | 20 | 4216.6922
2027 | 11 | 30 | 21 | 3996.9526
2027 | 11 | 30 | 22 | 3801.645
2027 | 11 | 30 | 23 | 3587.7252
2027 | 12 | 1 | 0 | 2908.0525
2027 | 12 | 1 | 1 | 2850.5025
2027 | 12 | 1 | 2 | 2838.8364
2027 | 12 | 1 | 3 | 2873.7532
2027 | 12 | 1 | 4 | 2965.0275
2027 | 12 | 1 | 5 | 3181.085
2027 | 12 | 1 | 6 | 3629.7246
2027 | 12 | 1 | 7 | 4000.0217
2027 | 12 | 1 | 8 | 3971.2387
2027 | 12 | 1 | 9 | 3911.1287
2027 | 12 | 1 | 10 | 3859.8188
2027 | 12 | 1 | 11 | 3822.9337
2027 | 12 | 1 | 12 | 3765.2021
2027 | 12 | 1 | 13 | 3678.0426
2027 | 12 | 1 | 14 | 3601.4786
2027 | 12 | 1 | 15 | 3519.8725
2027 | 12 | 1 | 16 | 3546.4973
2027 | 12 | 1 | 17 | 3847.64
2027 | 12 | 1 | 18 | 4019.5053
2027 | 12 | 1 | 19 | 4070.8903
2027 | 12 | 1 | 20 | 4079.1147
2027 | 12 | 1 | 21 | 4015.4936
2027 | 12 | 1 | 22 | 3774.015
2027 | 12 | 1 | 23 | 3582.185
2027 | 12 | 2 | 0 | 3436.9211
2027 | 12 | 2 | 1 | 3329.4315
2027 | 12 | 2 | 2 | 3308.3993
2027 | 12 | 2 | 3 | 3293.1894
2027 | 12 | 2 | 4 | 3339.5487
2027 | 12 | 2 | 5 | 3552.093
2027 | 12 | 2 | 6 | 3971.9239
2027 | 12 | 2 | 7 | 4259.0933
2027 | 12 | 2 | 8 | 4212.3206
2027 | 12 | 2 | 9 | 4094.9387
2027 | 12 | 2 | 10 | 3992.9914
2027 | 12 | 2 | 11 | 3844.9025
2027 | 12 | 2 | 12 | 3758.2281
2027 | 12 | 2 | 13 | 3687.5229
2027 | 12 | 2 | 14 | 3528.5441
2027 | 12 | 2 | 15 | 3451.9541
2027 | 12 | 2 | 16 | 3485.9054
2027 | 12 | 2 | 17 | 3729.3785
2027 | 12 | 2 | 18 | 3979.2026
2027 | 12 | 2 | 19 | 4032.9326
2027 | 12 | 2 | 20 | 4050.7691
2027 | 12 | 2 | 21 | 3967.5851
2027 | 12 | 2 | 22 | 3772.8614
2027 | 12 | 2 | 23 | 3514.2921
2027 | 12 | 3 | 0 | 3322.2678
2027 | 12 | 3 | 1 | 3228.4446
2027 | 12 | 3 | 2 | 3181.5905
2027 | 12 | 3 | 3 | 3136.6044
2027 | 12 | 3 | 4 | 3131.3723
2027 | 12 | 3 | 5 | 3347.3991
2027 | 12 | 3 | 6 | 3835.6906
2027 | 12 | 3 | 7 | 4142.6142
2027 | 12 | 3 | 8 | 4116.9215
2027 | 12 | 3 | 9 | 4031.5949
2027 | 12 | 3 | 10 | 3896.2818
2027 | 12 | 3 | 11 | 3729.4869
2027 | 12 | 3 | 12 | 3661.1817
2027 | 12 | 3 | 13 | 3570.3491
2027 | 12 | 3 | 14 | 3449.0239
2027 | 12 | 3 | 15 | 3346.6547
2027 | 12 | 3 | 16 | 3372.5811
2027 | 12 | 3 | 17 | 3658.8569
2027 | 12 | 3 | 18 | 3887.2335
2027 | 12 | 3 | 19 | 3838.9452
2027 | 12 | 3 | 20 | 3847.8287
2027 | 12 | 3 | 21 | 3865.3286
2027 | 12 | 3 | 22 | 3738.9727
2027 | 12 | 3 | 23 | 3547.3481
2027 | 12 | 4 | 0 | 3307.5833
2027 | 12 | 4 | 1 | 3225.0678
2027 | 12 | 4 | 2 | 3205.2616
2027 | 12 | 4 | 3 | 3184.1653
2027 | 12 | 4 | 4 | 3204.3231
2027 | 12 | 4 | 5 | 3300.4499
2027 | 12 | 4 | 6 | 3491.8172
2027 | 12 | 4 | 7 | 3648.3906
2027 | 12 | 4 | 8 | 3706.6072
2027 | 12 | 4 | 9 | 3666.0381
2027 | 12 | 4 | 10 | 3505.0815
2027 | 12 | 4 | 11 | 3282.0194
2027 | 12 | 4 | 12 | 3152.7994
2027 | 12 | 4 | 13 | 3088.8518
2027 | 12 | 4 | 14 | 3022.25
2027 | 12 | 4 | 15 | 2970.9123
2027 | 12 | 4 | 16 | 3016.2088
2027 | 12 | 4 | 17 | 3250.5835
2027 | 12 | 4 | 18 | 3435.8427
2027 | 12 | 4 | 19 | 3420.6034
2027 | 12 | 4 | 20 | 3391.066
2027 | 12 | 4 | 21 | 3326.4077
2027 | 12 | 4 | 22 | 3262.4108
2027 | 12 | 4 | 23 | 3083.0927
2027 | 12 | 5 | 0 | 2915.6518
2027 | 12 | 5 | 1 | 2834.7953
2027 | 12 | 5 | 2 | 2726.0308
2027 | 12 | 5 | 3 | 2774.9223
2027 | 12 | 5 | 4 | 2773.6256
2027 | 12 | 5 | 5 | 2814.0838
2027 | 12 | 5 | 6 | 2979.2214
2027 | 12 | 5 | 7 | 3087.2431
2027 | 12 | 5 | 8 | 3185.3532
2027 | 12 | 5 | 9 | 3135.7291
2027 | 12 | 5 | 10 | 3011.4641
2027 | 12 | 5 | 11 | 2903.0953
2027 | 12 | 5 | 12 | 2826.7208
2027 | 12 | 5 | 13 | 2803.9527
2027 | 12 | 5 | 14 | 2779.8006
2027 | 12 | 5 | 15 | 2806.755
2027 | 12 | 5 | 16 | 2945.9042
2027 | 12 | 5 | 17 | 3227.6821
2027 | 12 | 5 | 18 | 3324.6318
2027 | 12 | 5 | 19 | 3346.3153
2027 | 12 | 5 | 20 | 3319.0589
2027 | 12 | 5 | 21 | 3232.8372
2027 | 12 | 5 | 22 | 3042.7999
2027 | 12 | 5 | 23 | 2860.3612
2027 | 12 | 6 | 0 | 2673.7231
2027 | 12 | 6 | 1 | 2574.5266
2027 | 12 | 6 | 2 | 2576.5922
2027 | 12 | 6 | 3 | 2584.6248
2027 | 12 | 6 | 4 | 2638.9801
2027 | 12 | 6 | 5 | 2807.0478
2027 | 12 | 6 | 6 | 3225.3825
2027 | 12 | 6 | 7 | 3614.4425
2027 | 12 | 6 | 8 | 3654.0113
2027 | 12 | 6 | 9 | 3686.7809
2027 | 12 | 6 | 10 | 3688.3702
2027 | 12 | 6 | 11 | 3673.8976
2027 | 12 | 6 | 12 | 3653.5492
2027 | 12 | 6 | 13 | 3672.6429
2027 | 12 | 6 | 14 | 3620.341
2027 | 12 | 6 | 15 | 3603.9447
2027 | 12 | 6 | 16 | 3607.8773
2027 | 12 | 6 | 17 | 3807.4509
2027 | 12 | 6 | 18 | 3888.2643
2027 | 12 | 6 | 19 | 3784.0819
2027 | 12 | 6 | 20 | 3721.3713
2027 | 12 | 6 | 21 | 3567.767
2027 | 12 | 6 | 22 | 3280.0119
2027 | 12 | 6 | 23 | 3011.1376
2027 | 12 | 7 | 0 | 2786.7703
2027 | 12 | 7 | 1 | 2621.8032
2027 | 12 | 7 | 2 | 2529.9612
2027 | 12 | 7 | 3 | 2488.1389
2027 | 12 | 7 | 4 | 2502.8203
2027 | 12 | 7 | 5 | 2734.0609
2027 | 12 | 7 | 6 | 3142.9981
2027 | 12 | 7 | 7 | 3437.1923
2027 | 12 | 7 | 8 | 3466.7266
2027 | 12 | 7 | 9 | 3477.3668
2027 | 12 | 7 | 10 | 3457.5665
2027 | 12 | 7 | 11 | 3408.8521
2027 | 12 | 7 | 12 | 3390.5874
2027 | 12 | 7 | 13 | 3378.7093
2027 | 12 | 7 | 14 | 3341.6572
2027 | 12 | 7 | 15 | 3388.1969
2027 | 12 | 7 | 16 | 3390.3701
2027 | 12 | 7 | 17 | 3578.4055
2027 | 12 | 7 | 18 | 3709.9273
2027 | 12 | 7 | 19 | 3686.3465
2027 | 12 | 7 | 20 | 3693.7471
2027 | 12 | 7 | 21 | 3555.4813
2027 | 12 | 7 | 22 | 3288.8023
2027 | 12 | 7 | 23 | 3044.3941
2027 | 12 | 8 | 0 | 2863.0469
2027 | 12 | 8 | 1 | 2769.6262
2027 | 12 | 8 | 2 | 2699.6568
2027 | 12 | 8 | 3 | 2679.8092
2027 | 12 | 8 | 4 | 2763.7802
2027 | 12 | 8 | 5 | 3009.1559
2027 | 12 | 8 | 6 | 3444.0414
2027 | 12 | 8 | 7 | 3813.5982
2027 | 12 | 8 | 8 | 3861.9323
2027 | 12 | 8 | 9 | 3829.8974
2027 | 12 | 8 | 10 | 3702.7108
2027 | 12 | 8 | 11 | 3617.0073
2027 | 12 | 8 | 12 | 3567.6443
2027 | 12 | 8 | 13 | 3505.874
2027 | 12 | 8 | 14 | 3450.0609
2027 | 12 | 8 | 15 | 3402.4721
2027 | 12 | 8 | 16 | 3444.3863
2027 | 12 | 8 | 17 | 3723.0291
2027 | 12 | 8 | 18 | 3872.9159
2027 | 12 | 8 | 19 | 3902.2161
2027 | 12 | 8 | 20 | 3899.2841
2027 | 12 | 8 | 21 | 3804.962
2027 | 12 | 8 | 22 | 3565.0108
2027 | 12 | 8 | 23 | 3283.6156
2027 | 12 | 9 | 0 | 3097.9153
2027 | 12 | 9 | 1 | 2965.8291
2027 | 12 | 9 | 2 | 2915.6021
2027 | 12 | 9 | 3 | 2855.5817
2027 | 12 | 9 | 4 | 2876.1251
2027 | 12 | 9 | 5 | 3042.2769
2027 | 12 | 9 | 6 | 3448.0548
2027 | 12 | 9 | 7 | 3772.2488
2027 | 12 | 9 | 8 | 3817.0113
2027 | 12 | 9 | 9 | 3844.1069
2027 | 12 | 9 | 10 | 3855.8879
2027 | 12 | 9 | 11 | 3820.1087
2027 | 12 | 9 | 12 | 3816.6802
2027 | 12 | 9 | 13 | 3797.6491
2027 | 12 | 9 | 14 | 3744.8843
2027 | 12 | 9 | 15 | 3681.6787
2027 | 12 | 9 | 16 | 3665.4507
2027 | 12 | 9 | 17 | 3852.5103
2027 | 12 | 9 | 18 | 3879.5955
2027 | 12 | 9 | 19 | 3830.9901
2027 | 12 | 9 | 20 | 3755.8121
2027 | 12 | 9 | 21 | 3693.1792
2027 | 12 | 9 | 22 | 3392.173
2027 | 12 | 9 | 23 | 3105.6047
2027 | 12 | 10 | 0 | 2866.805
2027 | 12 | 10 | 1 | 2739.6405
2027 | 12 | 10 | 2 | 2646.1276
2027 | 12 | 10 | 3 | 2600.9385
2027 | 12 | 10 | 4 | 2614.2441
2027 | 12 | 10 | 5 | 2889.3891
2027 | 12 | 10 | 6 | 3237.1685
2027 | 12 | 10 | 7 | 3601.4094
2027 | 12 | 10 | 8 | 3656.2178
2027 | 12 | 10 | 9 | 3667.7228
2027 | 12 | 10 | 10 | 3682.8913
2027 | 12 | 10 | 11 | 3611.0539
2027 | 12 | 10 | 12 | 3564.9591
2027 | 12 | 10 | 13 | 3547.9324
2027 | 12 | 10 | 14 | 3496.6323
2027 | 12 | 10 | 15 | 3432.7224
2027 | 12 | 10 | 16 | 3500.1859
2027 | 12 | 10 | 17 | 3729.5459
2027 | 12 | 10 | 18 | 3806.8676
2027 | 12 | 10 | 19 | 3742.3709
2027 | 12 | 10 | 20 | 3684.3448
2027 | 12 | 10 | 21 | 3579.3184
2027 | 12 | 10 | 22 | 3396.6015
2027 | 12 | 10 | 23 | 3202.8425
2027 | 12 | 11 | 0 | 3037.7076
2027 | 12 | 11 | 1 | 2912.3394
2027 | 12 | 11 | 2 | 2851.8218
2027 | 12 | 11 | 3 | 2763.9396
2027 | 12 | 11 | 4 | 2736.6093
2027 | 12 | 11 | 5 | 2838.859
2027 | 12 | 11 | 6 | 3004.0421
2027 | 12 | 11 | 7 | 3195.7114
2027 | 12 | 11 | 8 | 3339.3603
2027 | 12 | 11 | 9 | 3514.283
2027 | 12 | 11 | 10 | 3578.0482
2027 | 12 | 11 | 11 | 3567.4769
2027 | 12 | 11 | 12 | 3520.5117
2027 | 12 | 11 | 13 | 3472.0319
2027 | 12 | 11 | 14 | 3409.6076
2027 | 12 | 11 | 15 | 3452.7995
2027 | 12 | 11 | 16 | 3520.603
2027 | 12 | 11 | 17 | 3717.7632
2027 | 12 | 11 | 18 | 3809.5218
2027 | 12 | 11 | 19 | 3772.1395
2027 | 12 | 11 | 20 | 3686.4603
2027 | 12 | 11 | 21 | 3612.8797
2027 | 12 | 11 | 22 | 3475.1538
2027 | 12 | 11 | 23 | 3223.6534
2027 | 12 | 12 | 0 | 3069.4158
2027 | 12 | 12 | 1 | 2955.8081
2027 | 12 | 12 | 2 | 2891.1804
2027 | 12 | 12 | 3 | 2866.8787
2027 | 12 | 12 | 4 | 2868.6269
2027 | 12 | 12 | 5 | 2930.4188
2027 | 12 | 12 | 6 | 3023.0704
2027 | 12 | 12 | 7 | 3175.4033
2027 | 12 | 12 | 8 | 3231.1342
2027 | 12 | 12 | 9 | 3323.3161
2027 | 12 | 12 | 10 | 3381.0536
2027 | 12 | 12 | 11 | 3320.1611
2027 | 12 | 12 | 12 | 3240.4024
2027 | 12 | 12 | 13 | 3186.2642
2027 | 12 | 12 | 14 | 3171.2577
2027 | 12 | 12 | 15 | 3168.1034
2027 | 12 | 12 | 16 | 3263.9961
2027 | 12 | 12 | 17 | 3495.259
2027 | 12 | 12 | 18 | 3649.7355
2027 | 12 | 12 | 19 | 3631.9762
2027 | 12 | 12 | 20 | 3608.8881
2027 | 12 | 12 | 21 | 3479.0154
2027 | 12 | 12 | 22 | 3310.624
2027 | 12 | 12 | 23 | 3107.4508
2027 | 12 | 13 | 0 | 2957.0778
2027 | 12 | 13 | 1 | 2914.9729
2027 | 12 | 13 | 2 | 2828.7524
2027 | 12 | 13 | 3 | 2868.1738
2027 | 12 | 13 | 4 | 2996.2492
2027 | 12 | 13 | 5 | 3257.5657
2027 | 12 | 13 | 6 | 3751.3725
2027 | 12 | 13 | 7 | 4080.3907
2027 | 12 | 13 | 8 | 4108.5122
2027 | 12 | 13 | 9 | 4190.298
2027 | 12 | 13 | 10 | 4265.1015
2027 | 12 | 13 | 11 | 4223.5119
2027 | 12 | 13 | 12 | 4215.4829
2027 | 12 | 13 | 13 | 4215.7017
2027 | 12 | 13 | 14 | 4175.4763
2027 | 12 | 13 | 15 | 4188.7928
2027 | 12 | 13 | 16 | 4230.8614
2027 | 12 | 13 | 17 | 4361.3841
2027 | 12 | 13 | 18 | 4493.2317
2027 | 12 | 13 | 19 | 4493.3001
2027 | 12 | 13 | 20 | 4534.4504
2027 | 12 | 13 | 21 | 4409.8857
2027 | 12 | 13 | 22 | 4232.7425
2027 | 12 | 13 | 23 | 3986.1464
2027 | 12 | 14 | 0 | 3801.0574
2027 | 12 | 14 | 1 | 3703.2629
2027 | 12 | 14 | 2 | 3637.6839
2027 | 12 | 14 | 3 | 3626.0171
2027 | 12 | 14 | 4 | 3675.0278
2027 | 12 | 14 | 5 | 3872.2165
2027 | 12 | 14 | 6 | 4265.6524
2027 | 12 | 14 | 7 | 4529.5487
2027 | 12 | 14 | 8 | 4543.2299
2027 | 12 | 14 | 9 | 4524.058
2027 | 12 | 14 | 10 | 4525.0808
2027 | 12 | 14 | 11 | 4483.7296
2027 | 12 | 14 | 12 | 4423.2224
2027 | 12 | 14 | 13 | 4391.8545
2027 | 12 | 14 | 14 | 4340.118
2027 | 12 | 14 | 15 | 4344.2287
2027 | 12 | 14 | 16 | 4397.8679
2027 | 12 | 14 | 17 | 4542.3544
2027 | 12 | 14 | 18 | 4693.6175
2027 | 12 | 14 | 19 | 4706.2316
2027 | 12 | 14 | 20 | 4680.5131
2027 | 12 | 14 | 21 | 4578.7742
2027 | 12 | 14 | 22 | 4404.8119
2027 | 12 | 14 | 23 | 4142.8982
2027 | 12 | 15 | 0 | 3923.9159
2027 | 12 | 15 | 1 | 3852.5106
2027 | 12 | 15 | 2 | 3848.7134
2027 | 12 | 15 | 3 | 3842.2829
2027 | 12 | 15 | 4 | 3903.4332
2027 | 12 | 15 | 5 | 4087.8918
2027 | 12 | 15 | 6 | 4554.8495
2027 | 12 | 15 | 7 | 4763.4429
2027 | 12 | 15 | 8 | 4737.4212
2027 | 12 | 15 | 9 | 4640.2318
2027 | 12 | 15 | 10 | 4460.0857
2027 | 12 | 15 | 11 | 4259.3242
2027 | 12 | 15 | 12 | 4168.8229
2027 | 12 | 15 | 13 | 4053.714
2027 | 12 | 15 | 14 | 3914.4213
2027 | 12 | 15 | 15 | 3861.9823
2027 | 12 | 15 | 16 | 3909.2746
2027 | 12 | 15 | 17 | 4184.3436
2027 | 12 | 15 | 18 | 4400.4204
2027 | 12 | 15 | 19 | 4446.8274
2027 | 12 | 15 | 20 | 4475.3803
2027 | 12 | 15 | 21 | 4414.6977
2027 | 12 | 15 | 22 | 4253.2416
2027 | 12 | 15 | 23 | 3956.4871
2027 | 12 | 16 | 0 | 3798.3092
2027 | 12 | 16 | 1 | 3742.7165
2027 | 12 | 16 | 2 | 3722.733
2027 | 12 | 16 | 3 | 3711.1914
2027 | 12 | 16 | 4 | 3779.1235
2027 | 12 | 16 | 5 | 3955.5119
2027 | 12 | 16 | 6 | 4399.0054
2027 | 12 | 16 | 7 | 4636.9261
2027 | 12 | 16 | 8 | 4571.2721
2027 | 12 | 16 | 9 | 4406.2408
2027 | 12 | 16 | 10 | 4263.1953
2027 | 12 | 16 | 11 | 4115.6129
2027 | 12 | 16 | 12 | 4010.6604
2027 | 12 | 16 | 13 | 3911.5886
2027 | 12 | 16 | 14 | 3849.495
2027 | 12 | 16 | 15 | 3769.1359
2027 | 12 | 16 | 16 | 3848.058
2027 | 12 | 16 | 17 | 4101.4623
2027 | 12 | 16 | 18 | 4241.9657
2027 | 12 | 16 | 19 | 4227.3473
2027 | 12 | 16 | 20 | 4174.5428
2027 | 12 | 16 | 21 | 4109.1724
2027 | 12 | 16 | 22 | 3975.2543
2027 | 12 | 16 | 23 | 3727.8229
2027 | 12 | 17 | 0 | 3544.137
2027 | 12 | 17 | 1 | 3405.3324
2027 | 12 | 17 | 2 | 3348.8318
2027 | 12 | 17 | 3 | 3353.5312
2027 | 12 | 17 | 4 | 3393.3104
2027 | 12 | 17 | 5 | 3612.5473
2027 | 12 | 17 | 6 | 4036.3324
2027 | 12 | 17 | 7 | 4344.4461
2027 | 12 | 17 | 8 | 4355.3549
2027 | 12 | 17 | 9 | 4254.8555
2027 | 12 | 17 | 10 | 4087.6355
2027 | 12 | 17 | 11 | 3914.8717
2027 | 12 | 17 | 12 | 3758.7122
2027 | 12 | 17 | 13 | 3641.2346
2027 | 12 | 17 | 14 | 3521.2351
2027 | 12 | 17 | 15 | 3396.1213
2027 | 12 | 17 | 16 | 3469.3726
2027 | 12 | 17 | 17 | 3754.1815
2027 | 12 | 17 | 18 | 4022.1716
2027 | 12 | 17 | 19 | 4032.1387
2027 | 12 | 17 | 20 | 4024.5329
2027 | 12 | 17 | 21 | 3999.2697
2027 | 12 | 17 | 22 | 3867.0385
2027 | 12 | 17 | 23 | 3701.5384
2027 | 12 | 18 | 0 | 3563.6065
2027 | 12 | 18 | 1 | 3442.134
2027 | 12 | 18 | 2 | 3391.5443
2027 | 12 | 18 | 3 | 3374.0217
2027 | 12 | 18 | 4 | 3402.8152
2027 | 12 | 18 | 5 | 3485.6353
2027 | 12 | 18 | 6 | 3640.3644
2027 | 12 | 18 | 7 | 3843.1834
2027 | 12 | 18 | 8 | 3925.8882
2027 | 12 | 18 | 9 | 3938.2669
2027 | 12 | 18 | 10 | 3839.6687
2027 | 12 | 18 | 11 | 3621.772
2027 | 12 | 18 | 12 | 3400.8731
2027 | 12 | 18 | 13 | 3251.8568
2027 | 12 | 18 | 14 | 3123.6188
2027 | 12 | 18 | 15 | 3104.3859
2027 | 12 | 18 | 16 | 3158.5444
2027 | 12 | 18 | 17 | 3451.5899
2027 | 12 | 18 | 18 | 3623.8445
2027 | 12 | 18 | 19 | 3631.1427
2027 | 12 | 18 | 20 | 3594.6221
2027 | 12 | 18 | 21 | 3515.72
2027 | 12 | 18 | 22 | 3395.1979
2027 | 12 | 18 | 23 | 3172.8061
2027 | 12 | 19 | 0 | 3045.6511
2027 | 12 | 19 | 1 | 2925.6649
2027 | 12 | 19 | 2 | 2893.1041
2027 | 12 | 19 | 3 | 2879.0276
2027 | 12 | 19 | 4 | 2951.4575
2027 | 12 | 19 | 5 | 3038.5954
2027 | 12 | 19 | 6 | 3191.1606
2027 | 12 | 19 | 7 | 3372.6165
2027 | 12 | 19 | 8 | 3616.7938
2027 | 12 | 19 | 9 | 3762.3092
2027 | 12 | 19 | 10 | 3849.628
2027 | 12 | 19 | 11 | 3886.5095
2027 | 12 | 19 | 12 | 3941.6192
2027 | 12 | 19 | 13 | 3948.3232
2027 | 12 | 19 | 14 | 3939.077
2027 | 12 | 19 | 15 | 3969.56
2027 | 12 | 19 | 16 | 4076.0796
2027 | 12 | 19 | 17 | 4383.9018
2027 | 12 | 19 | 18 | 4549.1862
2027 | 12 | 19 | 19 | 4589.3195
2027 | 12 | 19 | 20 | 4596.3554
2027 | 12 | 19 | 21 | 4568.6978
2027 | 12 | 19 | 22 | 4473.413
2027 | 12 | 19 | 23 | 4297.6792
2027 | 12 | 20 | 0 | 4142.4913
2027 | 12 | 20 | 1 | 4146.7408
2027 | 12 | 20 | 2 | 4160.1745
2027 | 12 | 20 | 3 | 4206.7887
2027 | 12 | 20 | 4 | 4280.8296
2027 | 12 | 20 | 5 | 4507.5992
2027 | 12 | 20 | 6 | 4730.853
2027 | 12 | 20 | 7 | 4980.9303
2027 | 12 | 20 | 8 | 5022.7057
2027 | 12 | 20 | 9 | 4945.5058
2027 | 12 | 20 | 10 | 4898.5492
2027 | 12 | 20 | 11 | 4873.6981
2027 | 12 | 20 | 12 | 4740.4096
2027 | 12 | 20 | 13 | 4685.9256
2027 | 12 | 20 | 14 | 4550.4643
2027 | 12 | 20 | 15 | 4423.3281
2027 | 12 | 20 | 16 | 4427.4364
2027 | 12 | 20 | 17 | 4679.7178
2027 | 12 | 20 | 18 | 4837.3211
2027 | 12 | 20 | 19 | 4781.0365
2027 | 12 | 20 | 20 | 4723.1602
2027 | 12 | 20 | 21 | 4580.7637
2027 | 12 | 20 | 22 | 4386.6199
2027 | 12 | 20 | 23 | 4146.141
2027 | 12 | 21 | 0 | 3901.6131
2027 | 12 | 21 | 1 | 3754.5462
2027 | 12 | 21 | 2 | 3658.6766
2027 | 12 | 21 | 3 | 3570.4432
2027 | 12 | 21 | 4 | 3540.2385
2027 | 12 | 21 | 5 | 3674.7501
2027 | 12 | 21 | 6 | 3929.698
2027 | 12 | 21 | 7 | 4144.803
2027 | 12 | 21 | 8 | 4156.7824
2027 | 12 | 21 | 9 | 4167.0306
2027 | 12 | 21 | 10 | 4109.457
2027 | 12 | 21 | 11 | 4023.4718
2027 | 12 | 21 | 12 | 3963.6703
2027 | 12 | 21 | 13 | 3917.9193
2027 | 12 | 21 | 14 | 3835.339
2027 | 12 | 21 | 15 | 3819.9305
2027 | 12 | 21 | 16 | 3780.6492
2027 | 12 | 21 | 17 | 3941.6564
2027 | 12 | 21 | 18 | 4031.6411
2027 | 12 | 21 | 19 | 3948.2608
2027 | 12 | 21 | 20 | 3937.6893
2027 | 12 | 21 | 21 | 3828.5123
2027 | 12 | 21 | 22 | 3698.8751
2027 | 12 | 21 | 23 | 3355.5535
2027 | 12 | 22 | 0 | 3161.1723
2027 | 12 | 22 | 1 | 3099.6048
2027 | 12 | 22 | 2 | 3059.9812
2027 | 12 | 22 | 3 | 3009.5157
2027 | 12 | 22 | 4 | 3093.5698
2027 | 12 | 22 | 5 | 3249.2435
2027 | 12 | 22 | 6 | 3599.4479
2027 | 12 | 22 | 7 | 3956.0263
2027 | 12 | 22 | 8 | 4086.9938
2027 | 12 | 22 | 9 | 4164.6839
2027 | 12 | 22 | 10 | 4174.2814
2027 | 12 | 22 | 11 | 4167.8899
2027 | 12 | 22 | 12 | 4158.5288
2027 | 12 | 22 | 13 | 4138.6893
2027 | 12 | 22 | 14 | 4137.5993
2027 | 12 | 22 | 15 | 4123.5125
2027 | 12 | 22 | 16 | 4091.8449
2027 | 12 | 22 | 17 | 4248.4366
2027 | 12 | 22 | 18 | 4300.0953
2027 | 12 | 22 | 19 | 4245.553
2027 | 12 | 22 | 20 | 4169.7478
2027 | 12 | 22 | 21 | 4062.1072
2027 | 12 | 22 | 22 | 3966.4283
2027 | 12 | 22 | 23 | 3728.8032
2027 | 12 | 23 | 0 | 3537.0047
2027 | 12 | 23 | 1 | 3419.5267
2027 | 12 | 23 | 2 | 3308.0006
2027 | 12 | 23 | 3 | 3236.8623
2027 | 12 | 23 | 4 | 3276.6382
2027 | 12 | 23 | 5 | 3423.1912
2027 | 12 | 23 | 6 | 3698.1934
2027 | 12 | 23 | 7 | 3874.9721
2027 | 12 | 23 | 8 | 3975.8348
2027 | 12 | 23 | 9 | 4175.3546
2027 | 12 | 23 | 10 | 4246.6522
2027 | 12 | 23 | 11 | 4219.7427
2027 | 12 | 23 | 12 | 4207.6171
2027 | 12 | 23 | 13 | 4170.0714
2027 | 12 | 23 | 14 | 4043.5228
2027 | 12 | 23 | 15 | 3993.1174
2027 | 12 | 23 | 16 | 4003.2288
2027 | 12 | 23 | 17 | 4229.2416
2027 | 12 | 23 | 18 | 4395.7444
2027 | 12 | 23 | 19 | 4379.8583
2027 | 12 | 23 | 20 | 4343.964
2027 | 12 | 23 | 21 | 4299.5815
2027 | 12 | 23 | 22 | 4175.7205
2027 | 12 | 23 | 23 | 3998.3136
2027 | 12 | 24 | 0 | 3886.618
2027 | 12 | 24 | 1 | 3792.0249
2027 | 12 | 24 | 2 | 3754.5932
2027 | 12 | 24 | 3 | 3750.5242
2027 | 12 | 24 | 4 | 3786.7435
2027 | 12 | 24 | 5 | 3836.1609
2027 | 12 | 24 | 6 | 3947.8465
2027 | 12 | 24 | 7 | 4084.1816
2027 | 12 | 24 | 8 | 4212.7008
2027 | 12 | 24 | 9 | 4263.7767
2027 | 12 | 24 | 10 | 4170.4535
2027 | 12 | 24 | 11 | 4061.537
2027 | 12 | 24 | 12 | 3946.9294
2027 | 12 | 24 | 13 | 3833.3176
2027 | 12 | 24 | 14 | 3742.1935
2027 | 12 | 24 | 15 | 3678.2719
2027 | 12 | 24 | 16 | 3730.0312
2027 | 12 | 24 | 17 | 3979.8273
2027 | 12 | 24 | 18 | 4191.3648
2027 | 12 | 24 | 19 | 4159.1022
2027 | 12 | 24 | 20 | 4218.5932
2027 | 12 | 24 | 21 | 4234.8626
2027 | 12 | 24 | 22 | 4201.3671
2027 | 12 | 24 | 23 | 4122.5191
2027 | 12 | 25 | 0 | 4030.8565
2027 | 12 | 25 | 1 | 3966.893
2027 | 12 | 25 | 2 | 3916.2405
2027 | 12 | 25 | 3 | 3933.0003
2027 | 12 | 25 | 4 | 3929.2651
2027 | 12 | 25 | 5 | 3986.9659
2027 | 12 | 25 | 6 | 4059.2276
2027 | 12 | 25 | 7 | 4191.7783
2027 | 12 | 25 | 8 | 4214.6992
2027 | 12 | 25 | 9 | 4185.0088
2027 | 12 | 25 | 10 | 4015.8123
2027 | 12 | 25 | 11 | 3814.9883
2027 | 12 | 25 | 12 | 3581.9232
2027 | 12 | 25 | 13 | 3390.6679
2027 | 12 | 25 | 14 | 3248.8888
2027 | 12 | 25 | 15 | 3190.1803
2027 | 12 | 25 | 16 | 3243.9577
2027 | 12 | 25 | 17 | 3499.168
2027 | 12 | 25 | 18 | 3673.9342
2027 | 12 | 25 | 19 | 3696.2844
2027 | 12 | 25 | 20 | 3714.4757
2027 | 12 | 25 | 21 | 3699.9098
2027 | 12 | 25 | 22 | 3599.9034
2027 | 12 | 25 | 23 | 3464.1528
2027 | 12 | 26 | 0 | 3308.6306
2027 | 12 | 26 | 1 | 3269.8321
2027 | 12 | 26 | 2 | 3231.283
2027 | 12 | 26 | 3 | 3220.1656
2027 | 12 | 26 | 4 | 3207.783
2027 | 12 | 26 | 5 | 3214.3704
2027 | 12 | 26 | 6 | 3385.7631
2027 | 12 | 26 | 7 | 3516.5
2027 | 12 | 26 | 8 | 3618.3319
2027 | 12 | 26 | 9 | 3635.7568
2027 | 12 | 26 | 10 | 3602.4391
2027 | 12 | 26 | 11 | 3399.6606
2027 | 12 | 26 | 12 | 3573.8522
2027 | 12 | 26 | 13 | 3440.619
2027 | 12 | 26 | 14 | 3394.0862
2027 | 12 | 26 | 15 | 3418.1029
2027 | 12 | 26 | 16 | 3502.7038
2027 | 12 | 26 | 17 | 3752.7564
2027 | 12 | 26 | 18 | 3979.5719
2027 | 12 | 26 | 19 | 4000.3252
2027 | 12 | 26 | 20 | 3993.5315
2027 | 12 | 26 | 21 | 3983.5002
2027 | 12 | 26 | 22 | 3868.9713
2027 | 12 | 26 | 23 | 3677.6286
2027 | 12 | 27 | 0 | 3559.1475
2027 | 12 | 27 | 1 | 3505.9915
2027 | 12 | 27 | 2 | 3533.4483
2027 | 12 | 27 | 3 | 3557.3981
2027 | 12 | 27 | 4 | 3584.4166
2027 | 12 | 27 | 5 | 3755.184
2027 | 12 | 27 | 6 | 3999.9432
2027 | 12 | 27 | 7 | 4257.6104
2027 | 12 | 27 | 8 | 4357.2713
2027 | 12 | 27 | 9 | 4359.09
2027 | 12 | 27 | 10 | 4256.286
2027 | 12 | 27 | 11 | 4119.7359
2027 | 12 | 27 | 12 | 3988.4471
2027 | 12 | 27 | 13 | 3853.4391
2027 | 12 | 27 | 14 | 3783.6121
2027 | 12 | 27 | 15 | 3721.6029
2027 | 12 | 27 | 16 | 3793.4693
2027 | 12 | 27 | 17 | 4049.5591
2027 | 12 | 27 | 18 | 4261.2339
2027 | 12 | 27 | 19 | 4246.4504
2027 | 12 | 27 | 20 | 4258.3698
2027 | 12 | 27 | 21 | 4204.5921
2027 | 12 | 27 | 22 | 4059.7864
2027 | 12 | 27 | 23 | 3892.1181
2027 | 12 | 28 | 0 | 3745.5643
2027 | 12 | 28 | 1 | 3707.5938
2027 | 12 | 28 | 2 | 3648.2214
2027 | 12 | 28 | 3 | 3660.9163
2027 | 12 | 28 | 4 | 3693.2401
2027 | 12 | 28 | 5 | 3823.0419
2027 | 12 | 28 | 6 | 4083.83
2027 | 12 | 28 | 7 | 4257.6458
2027 | 12 | 28 | 8 | 4330.132
2027 | 12 | 28 | 9 | 4242.1664
2027 | 12 | 28 | 10 | 4137.9788
2027 | 12 | 28 | 11 | 3947.0549
2027 | 12 | 28 | 12 | 3827.3433
2027 | 12 | 28 | 13 | 3673.7453
2027 | 12 | 28 | 14 | 3587.1054
2027 | 12 | 28 | 15 | 3550.9486
2027 | 12 | 28 | 16 | 3581.7119
2027 | 12 | 28 | 17 | 3824.947
2027 | 12 | 28 | 18 | 3975.7657
2027 | 12 | 28 | 19 | 3959.3415
2027 | 12 | 28 | 20 | 3901.9267
2027 | 12 | 28 | 21 | 3779.7343
2027 | 12 | 28 | 22 | 3592.4918
2027 | 12 | 28 | 23 | 3320.8742
2027 | 12 | 29 | 0 | 3153.1051
2027 | 12 | 29 | 1 | 2997.9412
2027 | 12 | 29 | 2 | 3005.086
2027 | 12 | 29 | 3 | 2968.5857
2027 | 12 | 29 | 4 | 2977.504
2027 | 12 | 29 | 5 | 3077.6355
2027 | 12 | 29 | 6 | 3260.3571
2027 | 12 | 29 | 7 | 3542.4829
2027 | 12 | 29 | 8 | 3642.3399
2027 | 12 | 29 | 9 | 3697.6684
2027 | 12 | 29 | 10 | 3745.7145
2027 | 12 | 29 | 11 | 3680.1699
2027 | 12 | 29 | 12 | 3624.0875
2027 | 12 | 29 | 13 | 3552.9641
2027 | 12 | 29 | 14 | 3432.7486
2027 | 12 | 29 | 15 | 3356.7219
2027 | 12 | 29 | 16 | 3381.6733
2027 | 12 | 29 | 17 | 3511.9227
2027 | 12 | 29 | 18 | 3696.3837
2027 | 12 | 29 | 19 | 3625.1895
2027 | 12 | 29 | 20 | 3553.9054
2027 | 12 | 29 | 21 | 3406.0507
2027 | 12 | 29 | 22 | 3266.0635
2027 | 12 | 29 | 23 | 3056.5061
2027 | 12 | 30 | 0 | 2876.0414
2027 | 12 | 30 | 1 | 2741.8898
2027 | 12 | 30 | 2 | 2693.7335
2027 | 12 | 30 | 3 | 2660.1903
2027 | 12 | 30 | 4 | 2686.4971
2027 | 12 | 30 | 5 | 2793.4121
2027 | 12 | 30 | 6 | 3012.2141
2027 | 12 | 30 | 7 | 3249.2244
2027 | 12 | 30 | 8 | 3374.4618
2027 | 12 | 30 | 9 | 3429.1364
2027 | 12 | 30 | 10 | 3439.8447
2027 | 12 | 30 | 11 | 3369.9105
2027 | 12 | 30 | 12 | 3334.9923
2027 | 12 | 30 | 13 | 3236.7977
2027 | 12 | 30 | 14 | 3196.9286
2027 | 12 | 30 | 15 | 3111.2597
2027 | 12 | 30 | 16 | 3150.7994
2027 | 12 | 30 | 17 | 3281.471
2027 | 12 | 30 | 18 | 3377.7879
2027 | 12 | 30 | 19 | 3327.3298
2027 | 12 | 30 | 20 | 3298.8287
2027 | 12 | 30 | 21 | 3225.4712
2027 | 12 | 30 | 22 | 3035.9289
2027 | 12 | 30 | 23 | 2864.4676
2027 | 12 | 31 | 0 | 2684.2097
2027 | 12 | 31 | 1 | 2522.7069
2027 | 12 | 31 | 2 | 2472.6773
2027 | 12 | 31 | 3 | 2431.2962
2027 | 12 | 31 | 4 | 2412.6936
2027 | 12 | 31 | 5 | 2496.5722
2027 | 12 | 31 | 6 | 2715.2768
2027 | 12 | 31 | 7 | 2847.2543
2027 | 12 | 31 | 8 | 2965.4033
2027 | 12 | 31 | 9 | 3083.6837
2027 | 12 | 31 | 10 | 3159.8617
2027 | 12 | 31 | 11 | 3128.9746
2027 | 12 | 31 | 12 | 3132.0636
2027 | 12 | 31 | 13 | 3114.1989
2027 | 12 | 31 | 14 | 3064.2905
2027 | 12 | 31 | 15 | 2980.6703
2027 | 12 | 31 | 16 | 2981.0942
2027 | 12 | 31 | 17 | 3115.8543
2027 | 12 | 31 | 18 | 3173.9074
2027 | 12 | 31 | 19 | 3095.0658
2027 | 12 | 31 | 20 | 2943.956
2027 | 12 | 31 | 21 | 2806.1934
2027 | 12 | 31 | 22 | 2686.5313
2027 | 12 | 31 | 23 | 2577.8302
2028 | 1 | 1 | 0 | 2821.556
2028 | 1 | 1 | 1 | 2698.6235
2028 | 1 | 1 | 2 | 2634.8176
2028 | 1 | 1 | 3 | 2517.4114
2028 | 1 | 1 | 4 | 2462.435
2028 | 1 | 1 | 5 | 2476.2541
2028 | 1 | 1 | 6 | 2599.6436
2028 | 1 | 1 | 7 | 2711.1453
2028 | 1 | 1 | 8 | 2744.5791
2028 | 1 | 1 | 9 | 2904.779
2028 | 1 | 1 | 10 | 3011.1416
2028 | 1 | 1 | 11 | 3038.5165
2028 | 1 | 1 | 12 | 3025.8823
2028 | 1 | 1 | 13 | 2997.3646
2028 | 1 | 1 | 14 | 2884.4453
2028 | 1 | 1 | 15 | 2860.1458
2028 | 1 | 1 | 16 | 2861.5931
2028 | 1 | 1 | 17 | 3087.9437
2028 | 1 | 1 | 18 | 3248.5786
2028 | 1 | 1 | 19 | 3239.3319
2028 | 1 | 1 | 20 | 3155.3113
2028 | 1 | 1 | 21 | 3097.8633
2028 | 1 | 1 | 22 | 2981.5341
2028 | 1 | 1 | 23 | 2826.4571
2028 | 1 | 2 | 0 | 2693.9716
2028 | 1 | 2 | 1 | 2606.774
2028 | 1 | 2 | 2 | 2574.648
2028 | 1 | 2 | 3 | 2511.8139
2028 | 1 | 2 | 4 | 2511.7266
2028 | 1 | 2 | 5 | 2521.1092
2028 | 1 | 2 | 6 | 2673.5733
2028 | 1 | 2 | 7 | 2770.7951
2028 | 1 | 2 | 8 | 2936.1679
2028 | 1 | 2 | 9 | 3051.3963
2028 | 1 | 2 | 10 | 3108.3947
2028 | 1 | 2 | 11 | 3109.1854
2028 | 1 | 2 | 12 | 3158.6348
2028 | 1 | 2 | 13 | 3167.7941
2028 | 1 | 2 | 14 | 3112.3011
2028 | 1 | 2 | 15 | 3112.4188
2028 | 1 | 2 | 16 | 3167.043
2028 | 1 | 2 | 17 | 3301.03
2028 | 1 | 2 | 18 | 3366.165
2028 | 1 | 2 | 19 | 3348.6046
2028 | 1 | 2 | 20 | 3294.0436
2028 | 1 | 2 | 21 | 3250.3605
2028 | 1 | 2 | 22 | 3103.1004
2028 | 1 | 2 | 23 | 2956.5119
2028 | 1 | 3 | 0 | 2765.679
2028 | 1 | 3 | 1 | 2719.9807
2028 | 1 | 3 | 2 | 2684.7231
2028 | 1 | 3 | 3 | 2654.7095
2028 | 1 | 3 | 4 | 2729.0952
2028 | 1 | 3 | 5 | 2915.5414
2028 | 1 | 3 | 6 | 3185.7001
2028 | 1 | 3 | 7 | 3427.4699
2028 | 1 | 3 | 8 | 3496.1697
2028 | 1 | 3 | 9 | 3546.8773
2028 | 1 | 3 | 10 | 3663.974
2028 | 1 | 3 | 11 | 3649.8328
2028 | 1 | 3 | 12 | 3722.6584
2028 | 1 | 3 | 13 | 3684.4198
2028 | 1 | 3 | 14 | 3581.1416
2028 | 1 | 3 | 15 | 3530.4491
2028 | 1 | 3 | 16 | 3532.1555
2028 | 1 | 3 | 17 | 3713.4854
2028 | 1 | 3 | 18 | 3868.3156
2028 | 1 | 3 | 19 | 3821.0912
2028 | 1 | 3 | 20 | 3694.1039
2028 | 1 | 3 | 21 | 3494.7882
2028 | 1 | 3 | 22 | 3333.1057
2028 | 1 | 3 | 23 | 3172.4546
2028 | 1 | 4 | 0 | 2997.3945
2028 | 1 | 4 | 1 | 2918.9343
2028 | 1 | 4 | 2 | 2796.9284
2028 | 1 | 4 | 3 | 2754.5333
2028 | 1 | 4 | 4 | 2731.2381
2028 | 1 | 4 | 5 | 2962.2742
2028 | 1 | 4 | 6 | 3267.5774
2028 | 1 | 4 | 7 | 3515.2143
2028 | 1 | 4 | 8 | 3601.9652
2028 | 1 | 4 | 9 | 3668.2382
2028 | 1 | 4 | 10 | 3720.2599
2028 | 1 | 4 | 11 | 3692.0118
2028 | 1 | 4 | 12 | 3713.9154
2028 | 1 | 4 | 13 | 3740.7013
2028 | 1 | 4 | 14 | 3737.9328
2028 | 1 | 4 | 15 | 3682.4156
2028 | 1 | 4 | 16 | 3692.8685
2028 | 1 | 4 | 17 | 3880.1228
2028 | 1 | 4 | 18 | 4007.3261
2028 | 1 | 4 | 19 | 3981.4664
2028 | 1 | 4 | 20 | 3867.6381
2028 | 1 | 4 | 21 | 3642.2423
2028 | 1 | 4 | 22 | 3393.2722
2028 | 1 | 4 | 23 | 3229.0791
2028 | 1 | 5 | 0 | 3095.1744
2028 | 1 | 5 | 1 | 2973.6184
2028 | 1 | 5 | 2 | 2912.2092
2028 | 1 | 5 | 3 | 2795.2326
2028 | 1 | 5 | 4 | 2883.6844
2028 | 1 | 5 | 5 | 3029.9067
2028 | 1 | 5 | 6 | 3338.8344
2028 | 1 | 5 | 7 | 3663.1296
2028 | 1 | 5 | 8 | 3753.927
2028 | 1 | 5 | 9 | 3821.9243
2028 | 1 | 5 | 10 | 3824.6005
2028 | 1 | 5 | 11 | 3793.0982
2028 | 1 | 5 | 12 | 3821.3147
2028 | 1 | 5 | 13 | 3792.1116
2028 | 1 | 5 | 14 | 3772.5549
2028 | 1 | 5 | 15 | 3687.9643
2028 | 1 | 5 | 16 | 3705.1534
2028 | 1 | 5 | 17 | 3864.4906
2028 | 1 | 5 | 18 | 4006.5718
2028 | 1 | 5 | 19 | 3911.6769
2028 | 1 | 5 | 20 | 3739.2218
2028 | 1 | 5 | 21 | 3594.0966
2028 | 1 | 5 | 22 | 3385.9092
2028 | 1 | 5 | 23 | 3238.3765
2028 | 1 | 6 | 0 | 3100.4123
2028 | 1 | 6 | 1 | 3002.6215
2028 | 1 | 6 | 2 | 2931.3302
2028 | 1 | 6 | 3 | 2875.1115
2028 | 1 | 6 | 4 | 2953.7387
2028 | 1 | 6 | 5 | 3097.2299
2028 | 1 | 6 | 6 | 3372.1389
2028 | 1 | 6 | 7 | 3767.0839
2028 | 1 | 6 | 8 | 3898.873
2028 | 1 | 6 | 9 | 3993.6014
2028 | 1 | 6 | 10 | 4076.1834
2028 | 1 | 6 | 11 | 4081.2561
2028 | 1 | 6 | 12 | 4127.1114
2028 | 1 | 6 | 13 | 4134.7803
2028 | 1 | 6 | 14 | 4135.2826
2028 | 1 | 6 | 15 | 4128.666
2028 | 1 | 6 | 16 | 4164.0747
2028 | 1 | 6 | 17 | 4344.0195
2028 | 1 | 6 | 18 | 4494.7689
2028 | 1 | 6 | 19 | 4470.8315
2028 | 1 | 6 | 20 | 4408.577
2028 | 1 | 6 | 21 | 4221.691
2028 | 1 | 6 | 22 | 4015.5585
2028 | 1 | 6 | 23 | 3760.9145
2028 | 1 | 7 | 0 | 3532.4056
2028 | 1 | 7 | 1 | 3424.9522
2028 | 1 | 7 | 2 | 3371.128
2028 | 1 | 7 | 3 | 3359.0327
2028 | 1 | 7 | 4 | 3382.8414
2028 | 1 | 7 | 5 | 3582.5819
2028 | 1 | 7 | 6 | 4030.1074
2028 | 1 | 7 | 7 | 4415.0542
2028 | 1 | 7 | 8 | 4420.4715
2028 | 1 | 7 | 9 | 4489.6591
2028 | 1 | 7 | 10 | 4437.4548
2028 | 1 | 7 | 11 | 4377.3694
2028 | 1 | 7 | 12 | 4296.204
2028 | 1 | 7 | 13 | 4293.2457
2028 | 1 | 7 | 14 | 4212.7844
2028 | 1 | 7 | 15 | 4116.6415
2028 | 1 | 7 | 16 | 4151.1657
2028 | 1 | 7 | 17 | 4266.3793
2028 | 1 | 7 | 18 | 4333.2958
2028 | 1 | 7 | 19 | 4231.9409
2028 | 1 | 7 | 20 | 4138.7458
2028 | 1 | 7 | 21 | 4032.8278
2028 | 1 | 7 | 22 | 3837.1975
2028 | 1 | 7 | 23 | 3514.6401
2028 | 1 | 8 | 0 | 3363.021
2028 | 1 | 8 | 1 | 3246.0078
2028 | 1 | 8 | 2 | 3192.585
2028 | 1 | 8 | 3 | 3160.7625
2028 | 1 | 8 | 4 | 3154.3123
2028 | 1 | 8 | 5 | 3188.0462
2028 | 1 | 8 | 6 | 3276.0571
2028 | 1 | 8 | 7 | 3424.7376
2028 | 1 | 8 | 8 | 3556.6598
2028 | 1 | 8 | 9 | 3768.7832
2028 | 1 | 8 | 10 | 3857.5729
2028 | 1 | 8 | 11 | 3845.4303
2028 | 1 | 8 | 12 | 3813.8444
2028 | 1 | 8 | 13 | 3730.4239
2028 | 1 | 8 | 14 | 3685.0714
2028 | 1 | 8 | 15 | 3615.3011
2028 | 1 | 8 | 16 | 3670.5858
2028 | 1 | 8 | 17 | 3794.5727
2028 | 1 | 8 | 18 | 3896.8726
2028 | 1 | 8 | 19 | 3866.3091
2028 | 1 | 8 | 20 | 3783.9286
2028 | 1 | 8 | 21 | 3644.1075
2028 | 1 | 8 | 22 | 3439.6779
2028 | 1 | 8 | 23 | 3302.7175
2028 | 1 | 9 | 0 | 3210.0483
2028 | 1 | 9 | 1 | 3155.2478
2028 | 1 | 9 | 2 | 3112.9424
2028 | 1 | 9 | 3 | 3065.1217
2028 | 1 | 9 | 4 | 3075.9306
2028 | 1 | 9 | 5 | 3118.7922
2028 | 1 | 9 | 6 | 3190.7092
2028 | 1 | 9 | 7 | 3297.8357
2028 | 1 | 9 | 8 | 3349.9768
2028 | 1 | 9 | 9 | 3433.8865
2028 | 1 | 9 | 10 | 3375.8443
2028 | 1 | 9 | 11 | 3274.9091
2028 | 1 | 9 | 12 | 3238.1133
2028 | 1 | 9 | 13 | 3184.3712
2028 | 1 | 9 | 14 | 3135.5113
2028 | 1 | 9 | 15 | 3111.5959
2028 | 1 | 9 | 16 | 3130.2212
2028 | 1 | 9 | 17 | 3276.898
2028 | 1 | 9 | 18 | 3436.7398
2028 | 1 | 9 | 19 | 3509.8183
2028 | 1 | 9 | 20 | 3515.228
2028 | 1 | 9 | 21 | 3424.0219
2028 | 1 | 9 | 22 | 3322.6695
2028 | 1 | 9 | 23 | 3172.3172
2028 | 1 | 10 | 0 | 3104.1794
2028 | 1 | 10 | 1 | 3015.8988
2028 | 1 | 10 | 2 | 3005.7062
2028 | 1 | 10 | 3 | 2995.4547
2028 | 1 | 10 | 4 | 3062.4072
2028 | 1 | 10 | 5 | 3217.5432
2028 | 1 | 10 | 6 | 3542.9
2028 | 1 | 10 | 7 | 3977.6955
2028 | 1 | 10 | 8 | 3996.0181
2028 | 1 | 10 | 9 | 4014.0058
2028 | 1 | 10 | 10 | 4052.0431
2028 | 1 | 10 | 11 | 3984.3554
2028 | 1 | 10 | 12 | 3988.3923
2028 | 1 | 10 | 13 | 3912.3292
2028 | 1 | 10 | 14 | 3874.8554
2028 | 1 | 10 | 15 | 3783.5313
2028 | 1 | 10 | 16 | 3797.7257
2028 | 1 | 10 | 17 | 3925.2673
2028 | 1 | 10 | 18 | 4108.2157
2028 | 1 | 10 | 19 | 4088.1455
2028 | 1 | 10 | 20 | 4053.9763
2028 | 1 | 10 | 21 | 3864.4258
2028 | 1 | 10 | 22 | 3556.3845
2028 | 1 | 10 | 23 | 3364.6392
2028 | 1 | 11 | 0 | 3249.8797
2028 | 1 | 11 | 1 | 3191.3431
2028 | 1 | 11 | 2 | 3117.3782
2028 | 1 | 11 | 3 | 3044.7518
2028 | 1 | 11 | 4 | 3062.1568
2028 | 1 | 11 | 5 | 3184.8586
2028 | 1 | 11 | 6 | 3477.1688
2028 | 1 | 11 | 7 | 3885.916
2028 | 1 | 11 | 8 | 3811.7705
2028 | 1 | 11 | 9 | 3863.7577
2028 | 1 | 11 | 10 | 3890.0174
2028 | 1 | 11 | 11 | 3853.4003
2028 | 1 | 11 | 12 | 3852.5415
2028 | 1 | 11 | 13 | 3814.8222
2028 | 1 | 11 | 14 | 3735.3303
2028 | 1 | 11 | 15 | 3601.2429
2028 | 1 | 11 | 16 | 3582.9133
2028 | 1 | 11 | 17 | 3672.2285
2028 | 1 | 11 | 18 | 3904.6591
2028 | 1 | 11 | 19 | 3874.6226
2028 | 1 | 11 | 20 | 3790.8407
2028 | 1 | 11 | 21 | 3589.8198
2028 | 1 | 11 | 22 | 3409.8466
2028 | 1 | 11 | 23 | 3241.71
2028 | 1 | 12 | 0 | 3090.4763
2028 | 1 | 12 | 1 | 2978.7794
2028 | 1 | 12 | 2 | 2916.7532
2028 | 1 | 12 | 3 | 2879.981
2028 | 1 | 12 | 4 | 2891.4015
2028 | 1 | 12 | 5 | 3057.0794
2028 | 1 | 12 | 6 | 3324.4258
2028 | 1 | 12 | 7 | 3653.0279
2028 | 1 | 12 | 8 | 3699.9732
2028 | 1 | 12 | 9 | 3753.391
2028 | 1 | 12 | 10 | 3746.3389
2028 | 1 | 12 | 11 | 3710.178
2028 | 1 | 12 | 12 | 3676.823
2028 | 1 | 12 | 13 | 3656.0794
2028 | 1 | 12 | 14 | 3578.7531
2028 | 1 | 12 | 15 | 3579.5799
2028 | 1 | 12 | 16 | 3556.2955
2028 | 1 | 12 | 17 | 3672.1073
2028 | 1 | 12 | 18 | 3944.2963
2028 | 1 | 12 | 19 | 3849.3982
2028 | 1 | 12 | 20 | 3692.0403
2028 | 1 | 12 | 21 | 3585.5328
2028 | 1 | 12 | 22 | 3395.8508
2028 | 1 | 12 | 23 | 3214.5321
2028 | 1 | 13 | 0 | 3082.0786
2028 | 1 | 13 | 1 | 2899.5886
2028 | 1 | 13 | 2 | 2874.6689
2028 | 1 | 13 | 3 | 2826.9147
2028 | 1 | 13 | 4 | 2845.0881
2028 | 1 | 13 | 5 | 3029.3217
2028 | 1 | 13 | 6 | 3315.8598
2028 | 1 | 13 | 7 | 3590.1216
2028 | 1 | 13 | 8 | 3597.2671
2028 | 1 | 13 | 9 | 3654.6716
2028 | 1 | 13 | 10 | 3746.4496
2028 | 1 | 13 | 11 | 3714.7843
2028 | 1 | 13 | 12 | 3708.2933
2028 | 1 | 13 | 13 | 3714.2184
2028 | 1 | 13 | 14 | 3613.2935
2028 | 1 | 13 | 15 | 3629.8785
2028 | 1 | 13 | 16 | 3700.8834
2028 | 1 | 13 | 17 | 3917.3056
2028 | 1 | 13 | 18 | 4032.4959
2028 | 1 | 13 | 19 | 3989.2779
2028 | 1 | 13 | 20 | 3989.5835
2028 | 1 | 13 | 21 | 3858.5188
2028 | 1 | 13 | 22 | 3604.3805
2028 | 1 | 13 | 23 | 3456.1505
2028 | 1 | 14 | 0 | 3293.1119
2028 | 1 | 14 | 1 | 3252.4073
2028 | 1 | 14 | 2 | 3220.2548
2028 | 1 | 14 | 3 | 3214.2712
2028 | 1 | 14 | 4 | 3239.6367
2028 | 1 | 14 | 5 | 3430.2138
2028 | 1 | 14 | 6 | 3957.425
2028 | 1 | 14 | 7 | 4344.8187
2028 | 1 | 14 | 8 | 4392.1566
2028 | 1 | 14 | 9 | 4517.7179
2028 | 1 | 14 | 10 | 4525.326
2028 | 1 | 14 | 11 | 4412.3548
2028 | 1 | 14 | 12 | 4330.3556
2028 | 1 | 14 | 13 | 4232.4343
2028 | 1 | 14 | 14 | 4122.6432
2028 | 1 | 14 | 15 | 3986.0282
2028 | 1 | 14 | 16 | 3988.7831
2028 | 1 | 14 | 17 | 4140.7706
2028 | 1 | 14 | 18 | 4464.5691
2028 | 1 | 14 | 19 | 4404.6673
2028 | 1 | 14 | 20 | 4361.2406
2028 | 1 | 14 | 21 | 4275.1786
2028 | 1 | 14 | 22 | 4144.5393
2028 | 1 | 14 | 23 | 3953.3538
2028 | 1 | 15 | 0 | 3798.1838
2028 | 1 | 15 | 1 | 3701.73
2028 | 1 | 15 | 2 | 3587.5315
2028 | 1 | 15 | 3 | 3549.7117
2028 | 1 | 15 | 4 | 3596.1836
2028 | 1 | 15 | 5 | 3693.5572
2028 | 1 | 15 | 6 | 3826.1786
2028 | 1 | 15 | 7 | 3941.7088
2028 | 1 | 15 | 8 | 4090.8317
2028 | 1 | 15 | 9 | 4098.7065
2028 | 1 | 15 | 10 | 4008.3623
2028 | 1 | 15 | 11 | 3904.2115
2028 | 1 | 15 | 12 | 3692.6663
2028 | 1 | 15 | 13 | 3493.5514
2028 | 1 | 15 | 14 | 3383.6026
2028 | 1 | 15 | 15 | 3343.6761
2028 | 1 | 15 | 16 | 3341.7226
2028 | 1 | 15 | 17 | 3572.2964
2028 | 1 | 15 | 18 | 3964.6405
2028 | 1 | 15 | 19 | 3991.6778
2028 | 1 | 15 | 20 | 3970.0935
2028 | 1 | 15 | 21 | 3910.8085
2028 | 1 | 15 | 22 | 3783.6331
2028 | 1 | 15 | 23 | 3553.0801
2028 | 1 | 16 | 0 | 3433.9337
2028 | 1 | 16 | 1 | 3353.4099
2028 | 1 | 16 | 2 | 3300.1653
2028 | 1 | 16 | 3 | 3280.6439
2028 | 1 | 16 | 4 | 3292.3845
2028 | 1 | 16 | 5 | 3368.3093
2028 | 1 | 16 | 6 | 3507.6484
2028 | 1 | 16 | 7 | 3725.6465
2028 | 1 | 16 | 8 | 3878.0074
2028 | 1 | 16 | 9 | 3998.9283
2028 | 1 | 16 | 10 | 4013.4323
2028 | 1 | 16 | 11 | 4046.2756
2028 | 1 | 16 | 12 | 4083.5223
2028 | 1 | 16 | 13 | 4127.2056
2028 | 1 | 16 | 14 | 4133.7191
2028 | 1 | 16 | 15 | 4186.7405
2028 | 1 | 16 | 16 | 4227.4421
2028 | 1 | 16 | 17 | 4496.7392
2028 | 1 | 16 | 18 | 4706.1431
2028 | 1 | 16 | 19 | 4685.0045
2028 | 1 | 16 | 20 | 4660.5349
2028 | 1 | 16 | 21 | 4552.1159
2028 | 1 | 16 | 22 | 4473.0978
2028 | 1 | 16 | 23 | 4269.4951
2028 | 1 | 17 | 0 | 4190.7686
2028 | 1 | 17 | 1 | 4179.29
2028 | 1 | 17 | 2 | 4226.8476
2028 | 1 | 17 | 3 | 4297.6563
2028 | 1 | 17 | 4 | 4384.108
2028 | 1 | 17 | 5 | 4593.415
2028 | 1 | 17 | 6 | 5008.7609
2028 | 1 | 17 | 7 | 5358.0219
2028 | 1 | 17 | 8 | 5402.5135
2028 | 1 | 17 | 9 | 5433.2289
2028 | 1 | 17 | 10 | 5373.1069
2028 | 1 | 17 | 11 | 5245.7686
2028 | 1 | 17 | 12 | 5102.3528
2028 | 1 | 17 | 13 | 4992.6217
2028 | 1 | 17 | 14 | 4832.7176
2028 | 1 | 17 | 15 | 4722.1984
2028 | 1 | 17 | 16 | 4740.1534
2028 | 1 | 17 | 17 | 5067.3814
2028 | 1 | 17 | 18 | 5418.7328
2028 | 1 | 17 | 19 | 5482.3818
2028 | 1 | 17 | 20 | 5429.6698
2028 | 1 | 17 | 21 | 5367.8374
2028 | 1 | 17 | 22 | 5175.3579
2028 | 1 | 17 | 23 | 4965.9937
2028 | 1 | 18 | 0 | 4841.3617
2028 | 1 | 18 | 1 | 4735.4007
2028 | 1 | 18 | 2 | 4718.1469
2028 | 1 | 18 | 3 | 4743.9267
2028 | 1 | 18 | 4 | 4839.8641
2028 | 1 | 18 | 5 | 5101.1596
2028 | 1 | 18 | 6 | 5542.8261
2028 | 1 | 18 | 7 | 5777.083
2028 | 1 | 18 | 8 | 5749.3108
2028 | 1 | 18 | 9 | 5677.4503
2028 | 1 | 18 | 10 | 5549.3742
2028 | 1 | 18 | 11 | 5339.4921
2028 | 1 | 18 | 12 | 5213.7071
2028 | 1 | 18 | 13 | 4992.3662
2028 | 1 | 18 | 14 | 4776.9022
2028 | 1 | 18 | 15 | 4696.6804
2028 | 1 | 18 | 16 | 4701.9021
2028 | 1 | 18 | 17 | 4969.832
2028 | 1 | 18 | 18 | 5298.0304
2028 | 1 | 18 | 19 | 5379.625
2028 | 1 | 18 | 20 | 5370.6406
2028 | 1 | 18 | 21 | 5251.8867
2028 | 1 | 18 | 22 | 4987.4746
2028 | 1 | 18 | 23 | 4565.8415
2028 | 1 | 19 | 0 | 4386.749
2028 | 1 | 19 | 1 | 4306.1431
2028 | 1 | 19 | 2 | 4141.5861
2028 | 1 | 19 | 3 | 4118.4241
2028 | 1 | 19 | 4 | 4104.6358
2028 | 1 | 19 | 5 | 4268.603
2028 | 1 | 19 | 6 | 4746.6985
2028 | 1 | 19 | 7 | 5106.545
2028 | 1 | 19 | 8 | 5203.8338
2028 | 1 | 19 | 9 | 5079.3527
2028 | 1 | 19 | 10 | 5059.5344
2028 | 1 | 19 | 11 | 4911.7764
2028 | 1 | 19 | 12 | 4799.7944
2028 | 1 | 19 | 13 | 4703.9105
2028 | 1 | 19 | 14 | 4612.8302
2028 | 1 | 19 | 15 | 4552.0357
2028 | 1 | 19 | 16 | 4583.6139
2028 | 1 | 19 | 17 | 4758.6195
2028 | 1 | 19 | 18 | 4898.8963
2028 | 1 | 19 | 19 | 4815.5063
2028 | 1 | 19 | 20 | 4650.8674
2028 | 1 | 19 | 21 | 4440.7452
2028 | 1 | 19 | 22 | 4209.9514
2028 | 1 | 19 | 23 | 3871.2685
2028 | 1 | 20 | 0 | 3726.2205
2028 | 1 | 20 | 1 | 3659.9491
2028 | 1 | 20 | 2 | 3566.7245
2028 | 1 | 20 | 3 | 3573.6558
2028 | 1 | 20 | 4 | 3541.5547
2028 | 1 | 20 | 5 | 3807.5463
2028 | 1 | 20 | 6 | 4267.2608
2028 | 1 | 20 | 7 | 4661.2515
2028 | 1 | 20 | 8 | 4610.9087
2028 | 1 | 20 | 9 | 4622.2892
2028 | 1 | 20 | 10 | 4678.8292
2028 | 1 | 20 | 11 | 4541.8859
2028 | 1 | 20 | 12 | 4455.4412
2028 | 1 | 20 | 13 | 4351.6261
2028 | 1 | 20 | 14 | 4300.2704
2028 | 1 | 20 | 15 | 4237.4636
2028 | 1 | 20 | 16 | 4247.4276
2028 | 1 | 20 | 17 | 4384.8523
2028 | 1 | 20 | 18 | 4614.6265
2028 | 1 | 20 | 19 | 4491.5934
2028 | 1 | 20 | 20 | 4526.3046
2028 | 1 | 20 | 21 | 4350.7736
2028 | 1 | 20 | 22 | 4101.0541
2028 | 1 | 20 | 23 | 3865.3225
2028 | 1 | 21 | 0 | 3764.0364
2028 | 1 | 21 | 1 | 3652.7213
2028 | 1 | 21 | 2 | 3585.4823
2028 | 1 | 21 | 3 | 3542.9589
2028 | 1 | 21 | 4 | 3639.1653
2028 | 1 | 21 | 5 | 3902.9896
2028 | 1 | 21 | 6 | 4408.2487
2028 | 1 | 21 | 7 | 4796.536
2028 | 1 | 21 | 8 | 4869.1266
2028 | 1 | 21 | 9 | 4980.8103
2028 | 1 | 21 | 10 | 5007.9863
2028 | 1 | 21 | 11 | 4874.3437
2028 | 1 | 21 | 12 | 4743.1336
2028 | 1 | 21 | 13 | 4626.9908
2028 | 1 | 21 | 14 | 4502.9262
2028 | 1 | 21 | 15 | 4420.3345
2028 | 1 | 21 | 16 | 4392.8019
2028 | 1 | 21 | 17 | 4506.835
2028 | 1 | 21 | 18 | 4786.1884
2028 | 1 | 21 | 19 | 4735.7291
2028 | 1 | 21 | 20 | 4721.584
2028 | 1 | 21 | 21 | 4607.3023
2028 | 1 | 21 | 22 | 4402.9242
2028 | 1 | 21 | 23 | 4095.5796
2028 | 1 | 22 | 0 | 3898.2652
2028 | 1 | 22 | 1 | 3816.812
2028 | 1 | 22 | 2 | 3694.6776
2028 | 1 | 22 | 3 | 3575.1775
2028 | 1 | 22 | 4 | 3559.2044
2028 | 1 | 22 | 5 | 3570.8911
2028 | 1 | 22 | 6 | 3678.193
2028 | 1 | 22 | 7 | 3786.5116
2028 | 1 | 22 | 8 | 3954.5929
2028 | 1 | 22 | 9 | 4078.2576
2028 | 1 | 22 | 10 | 4244.3137
2028 | 1 | 22 | 11 | 4226.941
2028 | 1 | 22 | 12 | 4227.1129
2028 | 1 | 22 | 13 | 4213.8946
2028 | 1 | 22 | 14 | 4258.2885
2028 | 1 | 22 | 15 | 4281.0338
2028 | 1 | 22 | 16 | 4471.695
2028 | 1 | 22 | 17 | 4657.0942
2028 | 1 | 22 | 18 | 4981.7216
2028 | 1 | 22 | 19 | 5044.3171
2028 | 1 | 22 | 20 | 4972.231
2028 | 1 | 22 | 21 | 4813.4626
2028 | 1 | 22 | 22 | 4641.8224
2028 | 1 | 22 | 23 | 4442.71
2028 | 1 | 23 | 0 | 4284.7941
2028 | 1 | 23 | 1 | 4269.4867
2028 | 1 | 23 | 2 | 4272.2762
2028 | 1 | 23 | 3 | 4254.745
2028 | 1 | 23 | 4 | 4331.776
2028 | 1 | 23 | 5 | 4406.9682
2028 | 1 | 23 | 6 | 4548.7826
2028 | 1 | 23 | 7 | 4769.15
2028 | 1 | 23 | 8 | 4862.6565
2028 | 1 | 23 | 9 | 4869.3835
2028 | 1 | 23 | 10 | 4745.0745
2028 | 1 | 23 | 11 | 4550.9156
2028 | 1 | 23 | 12 | 4501.3338
2028 | 1 | 23 | 13 | 4337.2533
2028 | 1 | 23 | 14 | 4176.4561
2028 | 1 | 23 | 15 | 4115.5076
2028 | 1 | 23 | 16 | 4096.9934
2028 | 1 | 23 | 17 | 4388.3769
2028 | 1 | 23 | 18 | 4833.5259
2028 | 1 | 23 | 19 | 4920.8111
2028 | 1 | 23 | 20 | 4997.8121
2028 | 1 | 23 | 21 | 4921.3681
2028 | 1 | 23 | 22 | 4720.5095
2028 | 1 | 23 | 23 | 4578.1032
2028 | 1 | 24 | 0 | 4495.5995
2028 | 1 | 24 | 1 | 4504.0344
2028 | 1 | 24 | 2 | 4552.3683
2028 | 1 | 24 | 3 | 4503.3771
2028 | 1 | 24 | 4 | 4651.1479
2028 | 1 | 24 | 5 | 4898.1895
2028 | 1 | 24 | 6 | 5367.977
2028 | 1 | 24 | 7 | 5626.1908
2028 | 1 | 24 | 8 | 5594.3436
2028 | 1 | 24 | 9 | 5563.2372
2028 | 1 | 24 | 10 | 5519.4326
2028 | 1 | 24 | 11 | 5417.1348
2028 | 1 | 24 | 12 | 5211.8212
2028 | 1 | 24 | 13 | 4957.0937
2028 | 1 | 24 | 14 | 4700.9618
2028 | 1 | 24 | 15 | 4369.6226
2028 | 1 | 24 | 16 | 4462.4017
2028 | 1 | 24 | 17 | 4558.2103
2028 | 1 | 24 | 18 | 4928.9552
2028 | 1 | 24 | 19 | 4933.312
2028 | 1 | 24 | 20 | 4938.2408
2028 | 1 | 24 | 21 | 4758.1121
2028 | 1 | 24 | 22 | 4517.3754
2028 | 1 | 24 | 23 | 4202.2209
2028 | 1 | 25 | 0 | 4007.383
2028 | 1 | 25 | 1 | 3937.0521
2028 | 1 | 25 | 2 | 3938.7242
2028 | 1 | 25 | 3 | 3935.5582
2028 | 1 | 25 | 4 | 4016.0223
2028 | 1 | 25 | 5 | 4211.3875
2028 | 1 | 25 | 6 | 4737.5004
2028 | 1 | 25 | 7 | 5106.4942
2028 | 1 | 25 | 8 | 5030.8377
2028 | 1 | 25 | 9 | 4780.6941
2028 | 1 | 25 | 10 | 4580.4177
2028 | 1 | 25 | 11 | 4385.3487
2028 | 1 | 25 | 12 | 4193.0907
2028 | 1 | 25 | 13 | 4010.5904
2028 | 1 | 25 | 14 | 3888.7919
2028 | 1 | 25 | 15 | 3839.0228
2028 | 1 | 25 | 16 | 3685.5864
2028 | 1 | 25 | 17 | 3879.6253
2028 | 1 | 25 | 18 | 4158.8346
2028 | 1 | 25 | 19 | 4232.9323
2028 | 1 | 25 | 20 | 4209.2205
2028 | 1 | 25 | 21 | 4101.5437
2028 | 1 | 25 | 22 | 3902.4661
2028 | 1 | 25 | 23 | 3633.2818
2028 | 1 | 26 | 0 | 3374.287
2028 | 1 | 26 | 1 | 3276.0663
2028 | 1 | 26 | 2 | 3217.8292
2028 | 1 | 26 | 3 | 3185.9014
2028 | 1 | 26 | 4 | 3181.6929
2028 | 1 | 26 | 5 | 3338.4394
2028 | 1 | 26 | 6 | 3826.7832
2028 | 1 | 26 | 7 | 4134.9583
2028 | 1 | 26 | 8 | 4095.9241
2028 | 1 | 26 | 9 | 4061.1048
2028 | 1 | 26 | 10 | 4080.468
2028 | 1 | 26 | 11 | 4063.6238
2028 | 1 | 26 | 12 | 4119.0124
2028 | 1 | 26 | 13 | 4124.3734
2028 | 1 | 26 | 14 | 4142.2123
2028 | 1 | 26 | 15 | 4179.0476
2028 | 1 | 26 | 16 | 4232.4269
2028 | 1 | 26 | 17 | 4372.6719
2028 | 1 | 26 | 18 | 4554.6263
2028 | 1 | 26 | 19 | 4569.016
2028 | 1 | 26 | 20 | 4517.7335
2028 | 1 | 26 | 21 | 4388.5217
2028 | 1 | 26 | 22 | 4161.5203
2028 | 1 | 26 | 23 | 3919.0159
2028 | 1 | 27 | 0 | 3765.0724
2028 | 1 | 27 | 1 | 3742.7924
2028 | 1 | 27 | 2 | 3701.3826
2028 | 1 | 27 | 3 | 3776.5328
2028 | 1 | 27 | 4 | 3831.9635
2028 | 1 | 27 | 5 | 4088.2609
2028 | 1 | 27 | 6 | 4670.9641
2028 | 1 | 27 | 7 | 5177.0698
2028 | 1 | 27 | 8 | 5218.161
2028 | 1 | 27 | 9 | 5113.2542
2028 | 1 | 27 | 10 | 5046.207
2028 | 1 | 27 | 11 | 4816.6163
2028 | 1 | 27 | 12 | 4676.5796
2028 | 1 | 27 | 13 | 4565.5201
2028 | 1 | 27 | 14 | 4436.5334
2028 | 1 | 27 | 15 | 4322.3664
2028 | 1 | 27 | 16 | 4368.2286
2028 | 1 | 27 | 17 | 4612.4002
2028 | 1 | 27 | 18 | 4999.7573
2028 | 1 | 27 | 19 | 5041.4248
2028 | 1 | 27 | 20 | 5129.2707
2028 | 1 | 27 | 21 | 5005.3677
2028 | 1 | 27 | 22 | 4738.7654
2028 | 1 | 27 | 23 | 4482.2203
2028 | 1 | 28 | 0 | 4322.0842
2028 | 1 | 28 | 1 | 4252.106
2028 | 1 | 28 | 2 | 4184.5557
2028 | 1 | 28 | 3 | 4190.4991
2028 | 1 | 28 | 4 | 4268.7406
2028 | 1 | 28 | 5 | 4528.8588
2028 | 1 | 28 | 6 | 5091.1182
2028 | 1 | 28 | 7 | 5404.9379
2028 | 1 | 28 | 8 | 5309.4369
2028 | 1 | 28 | 9 | 5237.1217
2028 | 1 | 28 | 10 | 5098.4681
2028 | 1 | 28 | 11 | 4861.1696
2028 | 1 | 28 | 12 | 4708.882
2028 | 1 | 28 | 13 | 4625.1813
2028 | 1 | 28 | 14 | 4489.2298
2028 | 1 | 28 | 15 | 4345.4352
2028 | 1 | 28 | 16 | 4364.3373
2028 | 1 | 28 | 17 | 4475.9439
2028 | 1 | 28 | 18 | 4692.3579
2028 | 1 | 28 | 19 | 4642.8665
2028 | 1 | 28 | 20 | 4573.0794
2028 | 1 | 28 | 21 | 4381.6122
2028 | 1 | 28 | 22 | 4180.5104
2028 | 1 | 28 | 23 | 3948.0476
2028 | 1 | 29 | 0 | 3757.8571
2028 | 1 | 29 | 1 | 3547.3246
2028 | 1 | 29 | 2 | 3456.1831
2028 | 1 | 29 | 3 | 3405.9838
2028 | 1 | 29 | 4 | 3428.6957
2028 | 1 | 29 | 5 | 3516.3669
2028 | 1 | 29 | 6 | 3701.3708
2028 | 1 | 29 | 7 | 3875.311
2028 | 1 | 29 | 8 | 4019.2251
2028 | 1 | 29 | 9 | 4193.6385
2028 | 1 | 29 | 10 | 4332.1145
2028 | 1 | 29 | 11 | 4323.1434
2028 | 1 | 29 | 12 | 4287.1573
2028 | 1 | 29 | 13 | 4212.504
2028 | 1 | 29 | 14 | 4097.9894
2028 | 1 | 29 | 15 | 4056.612
2028 | 1 | 29 | 16 | 4062.9536
2028 | 1 | 29 | 17 | 4086.8648
2028 | 1 | 29 | 18 | 4201.1483
2028 | 1 | 29 | 19 | 4145.0123
2028 | 1 | 29 | 20 | 4052.0752
2028 | 1 | 29 | 21 | 3923.6868
2028 | 1 | 29 | 22 | 3770.0197
2028 | 1 | 29 | 23 | 3487.0725
2028 | 1 | 30 | 0 | 3348.1456
2028 | 1 | 30 | 1 | 3277.7919
2028 | 1 | 30 | 2 | 3248.0524
2028 | 1 | 30 | 3 | 3219.4839
2028 | 1 | 30 | 4 | 3212.006
2028 | 1 | 30 | 5 | 3252.6319
2028 | 1 | 30 | 6 | 3327.7788
2028 | 1 | 30 | 7 | 3480.5591
2028 | 1 | 30 | 8 | 3673.1605
2028 | 1 | 30 | 9 | 3828.287
2028 | 1 | 30 | 10 | 3847.7587
2028 | 1 | 30 | 11 | 3843.275
2028 | 1 | 30 | 12 | 3874.4724
2028 | 1 | 30 | 13 | 3839.7313
2028 | 1 | 30 | 14 | 3788.1824
2028 | 1 | 30 | 15 | 3767.6201
2028 | 1 | 30 | 16 | 3854.9574
2028 | 1 | 30 | 17 | 3935.1149
2028 | 1 | 30 | 18 | 4103.7823
2028 | 1 | 30 | 19 | 4128.3952
2028 | 1 | 30 | 20 | 4081.3174
2028 | 1 | 30 | 21 | 3979.2254
2028 | 1 | 30 | 22 | 3733.3446
2028 | 1 | 30 | 23 | 3598.3532
2028 | 1 | 31 | 0 | 3432.5635
2028 | 1 | 31 | 1 | 3364.837
2028 | 1 | 31 | 2 | 3356.3327
2028 | 1 | 31 | 3 | 3381.2637
2028 | 1 | 31 | 4 | 3414.6936
2028 | 1 | 31 | 5 | 3727.2685
2028 | 1 | 31 | 6 | 4133.5307
2028 | 1 | 31 | 7 | 4583.2174
2028 | 1 | 31 | 8 | 4572.8632
2028 | 1 | 31 | 9 | 4612.7372
2028 | 1 | 31 | 10 | 4590.3643
2028 | 1 | 31 | 11 | 4520.151
2028 | 1 | 31 | 12 | 4375.596
2028 | 1 | 31 | 13 | 4389.6122
2028 | 1 | 31 | 14 | 4307.2978
2028 | 1 | 31 | 15 | 4209.5092
2028 | 1 | 31 | 16 | 4238.6834
2028 | 1 | 31 | 17 | 4342.4831
2028 | 1 | 31 | 18 | 4560.2935
2028 | 1 | 31 | 19 | 4613.0207
2028 | 1 | 31 | 20 | 4518.0534
2028 | 1 | 31 | 21 | 4277.4317
2028 | 1 | 31 | 22 | 4027.7647
2028 | 1 | 31 | 23 | 3766.9573
2028 | 2 | 1 | 0 | 3697.849
2028 | 2 | 1 | 1 | 3583.7316
2028 | 2 | 1 | 2 | 3478.5838
2028 | 2 | 1 | 3 | 3423.0441
2028 | 2 | 1 | 4 | 3423.9484
2028 | 2 | 1 | 5 | 3602.1409
2028 | 2 | 1 | 6 | 3894.3164
2028 | 2 | 1 | 7 | 4111.3175
2028 | 2 | 1 | 8 | 4141.4271
2028 | 2 | 1 | 9 | 4122.2758
2028 | 2 | 1 | 10 | 4138.3478
2028 | 2 | 1 | 11 | 4102.471
2028 | 2 | 1 | 12 | 4047.8658
2028 | 2 | 1 | 13 | 3984.5009
2028 | 2 | 1 | 14 | 3979.6384
2028 | 2 | 1 | 15 | 3974.4916
2028 | 2 | 1 | 16 | 4042.9242
2028 | 2 | 1 | 17 | 4078.444
2028 | 2 | 1 | 18 | 4133.5801
2028 | 2 | 1 | 19 | 4082.482
2028 | 2 | 1 | 20 | 4001.6096
2028 | 2 | 1 | 21 | 3899.7772
2028 | 2 | 1 | 22 | 3734.9827
2028 | 2 | 1 | 23 | 3530.7275
2028 | 2 | 2 | 0 | 3377.9975
2028 | 2 | 2 | 1 | 3343.0642
2028 | 2 | 2 | 2 | 3335.2777
2028 | 2 | 2 | 3 | 3429.3684
2028 | 2 | 2 | 4 | 3646.5916
2028 | 2 | 2 | 5 | 3867.5127
2028 | 2 | 2 | 6 | 4276.8242
2028 | 2 | 2 | 7 | 4532.2463
2028 | 2 | 2 | 8 | 4580.7251
2028 | 2 | 2 | 9 | 4626.9582
2028 | 2 | 2 | 10 | 4678.095
2028 | 2 | 2 | 11 | 4702.3886
2028 | 2 | 2 | 12 | 4702.0675
2028 | 2 | 2 | 13 | 4678.0127
2028 | 2 | 2 | 14 | 4651.3879
2028 | 2 | 2 | 15 | 4579.2429
2028 | 2 | 2 | 16 | 4600.6592
2028 | 2 | 2 | 17 | 4724.1693
2028 | 2 | 2 | 18 | 4980.898
2028 | 2 | 2 | 19 | 4955.1671
2028 | 2 | 2 | 20 | 4851.7398
2028 | 2 | 2 | 21 | 4754.021
2028 | 2 | 2 | 22 | 4518.754
2028 | 2 | 2 | 23 | 4365.463
2028 | 2 | 3 | 0 | 4273.3197
2028 | 2 | 3 | 1 | 4240.9884
2028 | 2 | 3 | 2 | 4154.8576
2028 | 2 | 3 | 3 | 4180.1793
2028 | 2 | 3 | 4 | 4204.5526
2028 | 2 | 3 | 5 | 4326.1027
2028 | 2 | 3 | 6 | 4645.0414
2028 | 2 | 3 | 7 | 5004.8315
2028 | 2 | 3 | 8 | 4927.9209
2028 | 2 | 3 | 9 | 4873.7351
2028 | 2 | 3 | 10 | 4751.4489
2028 | 2 | 3 | 11 | 4567.149
2028 | 2 | 3 | 12 | 4512.9453
2028 | 2 | 3 | 13 | 4420.7721
2028 | 2 | 3 | 14 | 4356.1351
2028 | 2 | 3 | 15 | 4349.1619
2028 | 2 | 3 | 16 | 4328.5576
2028 | 2 | 3 | 17 | 4399.5642
2028 | 2 | 3 | 18 | 4560.3253
2028 | 2 | 3 | 19 | 4611.5105
2028 | 2 | 3 | 20 | 4654.1913
2028 | 2 | 3 | 21 | 4557.7782
2028 | 2 | 3 | 22 | 4453.2736
2028 | 2 | 3 | 23 | 4306.4667
2028 | 2 | 4 | 0 | 4241.7624
2028 | 2 | 4 | 1 | 4182.3172
2028 | 2 | 4 | 2 | 4145.2389
2028 | 2 | 4 | 3 | 4120.6873
2028 | 2 | 4 | 4 | 4135.2759
2028 | 2 | 4 | 5 | 4291.8185
2028 | 2 | 4 | 6 | 4544.4597
2028 | 2 | 4 | 7 | 4853.1376
2028 | 2 | 4 | 8 | 4798.6622
2028 | 2 | 4 | 9 | 4645.5322
2028 | 2 | 4 | 10 | 4567.0961
2028 | 2 | 4 | 11 | 4394.9619
2028 | 2 | 4 | 12 | 4361.6132
2028 | 2 | 4 | 13 | 4245.8144
2028 | 2 | 4 | 14 | 4143.7501
2028 | 2 | 4 | 15 | 4070.7417
2028 | 2 | 4 | 16 | 4003.9203
2028 | 2 | 4 | 17 | 4130.3048
2028 | 2 | 4 | 18 | 4254.1557
2028 | 2 | 4 | 19 | 4238.2094
2028 | 2 | 4 | 20 | 4232.4794
2028 | 2 | 4 | 21 | 4140.6236
2028 | 2 | 4 | 22 | 4005.4636
2028 | 2 | 4 | 23 | 3858.9928
2028 | 2 | 5 | 0 | 3729.1491
2028 | 2 | 5 | 1 | 3601.2874
2028 | 2 | 5 | 2 | 3545.7081
2028 | 2 | 5 | 3 | 3460.905
2028 | 2 | 5 | 4 | 3494.8148
2028 | 2 | 5 | 5 | 3549.2698
2028 | 2 | 5 | 6 | 3716.5281
2028 | 2 | 5 | 7 | 3804.7596
2028 | 2 | 5 | 8 | 3901.3226
2028 | 2 | 5 | 9 | 3997.0319
2028 | 2 | 5 | 10 | 4033.0085
2028 | 2 | 5 | 11 | 4035.9404
2028 | 2 | 5 | 12 | 4101.3293
2028 | 2 | 5 | 13 | 4129.9941
2028 | 2 | 5 | 14 | 4142.7058
2028 | 2 | 5 | 15 | 4135.6426
2028 | 2 | 5 | 16 | 4142.1323
2028 | 2 | 5 | 17 | 4162.2317
2028 | 2 | 5 | 18 | 4272.6596
2028 | 2 | 5 | 19 | 4230.8241
2028 | 2 | 5 | 20 | 4203.2731
2028 | 2 | 5 | 21 | 4103.6361
2028 | 2 | 5 | 22 | 3951.7975
2028 | 2 | 5 | 23 | 3804.8768
2028 | 2 | 6 | 0 | 3650.9807
2028 | 2 | 6 | 1 | 3575.4544
2028 | 2 | 6 | 2 | 3512.7089
2028 | 2 | 6 | 3 | 3469.706
2028 | 2 | 6 | 4 | 3459.1025
2028 | 2 | 6 | 5 | 3505.9707
2028 | 2 | 6 | 6 | 3632.5617
2028 | 2 | 6 | 7 | 3727.4317
2028 | 2 | 6 | 8 | 3811.4277
2028 | 2 | 6 | 9 | 3878.8452
2028 | 2 | 6 | 10 | 3785.3701
2028 | 2 | 6 | 11 | 3694.1042
2028 | 2 | 6 | 12 | 3622.9233
2028 | 2 | 6 | 13 | 3503.4325
2028 | 2 | 6 | 14 | 3408.4377
2028 | 2 | 6 | 15 | 3422.6811
2028 | 2 | 6 | 16 | 3454.8604
2028 | 2 | 6 | 17 | 3561.1538
2028 | 2 | 6 | 18 | 3698.8422
2028 | 2 | 6 | 19 | 3640.3909
2028 | 2 | 6 | 20 | 3632.8779
2028 | 2 | 6 | 21 | 3561.5931
2028 | 2 | 6 | 22 | 3487.697
2028 | 2 | 6 | 23 | 3349.1346
2028 | 2 | 7 | 0 | 3231.2343
2028 | 2 | 7 | 1 | 3193.2162
2028 | 2 | 7 | 2 | 3194.9389
2028 | 2 | 7 | 3 | 3220.7224
2028 | 2 | 7 | 4 | 3335.2537
2028 | 2 | 7 | 5 | 3581.6832
2028 | 2 | 7 | 6 | 3950.6571
2028 | 2 | 7 | 7 | 4249.1799
2028 | 2 | 7 | 8 | 4257.4251
2028 | 2 | 7 | 9 | 4289.2616
2028 | 2 | 7 | 10 | 4329.43
2028 | 2 | 7 | 11 | 4325.612
2028 | 2 | 7 | 12 | 4342.1014
2028 | 2 | 7 | 13 | 4298.0317
2028 | 2 | 7 | 14 | 4309.194
2028 | 2 | 7 | 15 | 4291.6291
2028 | 2 | 7 | 16 | 4288.276
2028 | 2 | 7 | 17 | 4378.3898
2028 | 2 | 7 | 18 | 4452.8257
2028 | 2 | 7 | 19 | 4516.277
2028 | 2 | 7 | 20 | 4452.5321
2028 | 2 | 7 | 21 | 4381.5646
2028 | 2 | 7 | 22 | 4259.5719
2028 | 2 | 7 | 23 | 4124.081
2028 | 2 | 8 | 0 | 4024.5005
2028 | 2 | 8 | 1 | 3955.0103
2028 | 2 | 8 | 2 | 3944.9078
2028 | 2 | 8 | 3 | 3941.4555
2028 | 2 | 8 | 4 | 4006.3308
2028 | 2 | 8 | 5 | 4176.3627
2028 | 2 | 8 | 6 | 4443.2524
2028 | 2 | 8 | 7 | 4651.6438
2028 | 2 | 8 | 8 | 4686.6206
2028 | 2 | 8 | 9 | 4646.0377
2028 | 2 | 8 | 10 | 4677.2169
2028 | 2 | 8 | 11 | 4663.3252
2028 | 2 | 8 | 12 | 4635.347
2028 | 2 | 8 | 13 | 4561.5805
2028 | 2 | 8 | 14 | 4472.8004
2028 | 2 | 8 | 15 | 4381.135
2028 | 2 | 8 | 16 | 4339.3623
2028 | 2 | 8 | 17 | 4447.2052
2028 | 2 | 8 | 18 | 4675.9685
2028 | 2 | 8 | 19 | 4881.3781
2028 | 2 | 8 | 20 | 4880.9133
2028 | 2 | 8 | 21 | 4806.449
2028 | 2 | 8 | 22 | 4684.3961
2028 | 2 | 8 | 23 | 4512.4081
2028 | 2 | 9 | 0 | 4442.8852
2028 | 2 | 9 | 1 | 4392.2854
2028 | 2 | 9 | 2 | 4343.2591
2028 | 2 | 9 | 3 | 4312.1059
2028 | 2 | 9 | 4 | 4373.697
2028 | 2 | 9 | 5 | 4472.1557
2028 | 2 | 9 | 6 | 4860.5823
2028 | 2 | 9 | 7 | 5099.5606
2028 | 2 | 9 | 8 | 5067.8774
2028 | 2 | 9 | 9 | 5069.5416
2028 | 2 | 9 | 10 | 5032.5996
2028 | 2 | 9 | 11 | 4815.0392
2028 | 2 | 9 | 12 | 4804.7243
2028 | 2 | 9 | 13 | 4762.2844
2028 | 2 | 9 | 14 | 4694.6948
2028 | 2 | 9 | 15 | 4702.4511
2028 | 2 | 9 | 16 | 4692.8737
2028 | 2 | 9 | 17 | 4791.372
2028 | 2 | 9 | 18 | 5021.15
2028 | 2 | 9 | 19 | 5023.6418
2028 | 2 | 9 | 20 | 4988.4716
2028 | 2 | 9 | 21 | 4822.6913
2028 | 2 | 9 | 22 | 4621.4522
2028 | 2 | 9 | 23 | 4488.1454
2028 | 2 | 10 | 0 | 4426.4564
2028 | 2 | 10 | 1 | 4386.3758
2028 | 2 | 10 | 2 | 4372.4011
2028 | 2 | 10 | 3 | 4456.6015
2028 | 2 | 10 | 4 | 4512.3946
2028 | 2 | 10 | 5 | 4795.5502
2028 | 2 | 10 | 6 | 5122.8732
2028 | 2 | 10 | 7 | 5344.3268
2028 | 2 | 10 | 8 | 5370.3328
2028 | 2 | 10 | 9 | 5186.8043
2028 | 2 | 10 | 10 | 5014.5367
2028 | 2 | 10 | 11 | 4755.3142
2028 | 2 | 10 | 12 | 4582.5167
2028 | 2 | 10 | 13 | 4473.3125
2028 | 2 | 10 | 14 | 4379.1189
2028 | 2 | 10 | 15 | 4313.609
2028 | 2 | 10 | 16 | 4250.4736
2028 | 2 | 10 | 17 | 4351.5079
2028 | 2 | 10 | 18 | 4591.2565
2028 | 2 | 10 | 19 | 4819.951
2028 | 2 | 10 | 20 | 4903.8132
2028 | 2 | 10 | 21 | 4741.8102
2028 | 2 | 10 | 22 | 4701.4059
2028 | 2 | 10 | 23 | 4511.1692
2028 | 2 | 11 | 0 | 4464.0949
2028 | 2 | 11 | 1 | 4485.6419
2028 | 2 | 11 | 2 | 4474.7224
2028 | 2 | 11 | 3 | 4465.6194
2028 | 2 | 11 | 4 | 4614.1383
2028 | 2 | 11 | 5 | 4846.4373
2028 | 2 | 11 | 6 | 5126.8071
2028 | 2 | 11 | 7 | 5398.8446
2028 | 2 | 11 | 8 | 5215.7218
2028 | 2 | 11 | 9 | 4993.8699
2028 | 2 | 11 | 10 | 4769.3379
2028 | 2 | 11 | 11 | 4504.9999
2028 | 2 | 11 | 12 | 4377.3299
2028 | 2 | 11 | 13 | 4296.7916
2028 | 2 | 11 | 14 | 4176.3599
2028 | 2 | 11 | 15 | 4111.9559
2028 | 2 | 11 | 16 | 4110.9752
2028 | 2 | 11 | 17 | 4180.5915
2028 | 2 | 11 | 18 | 4372.8538
2028 | 2 | 11 | 19 | 4472.2778
2028 | 2 | 11 | 20 | 4476.8818
2028 | 2 | 11 | 21 | 4434.5011
2028 | 2 | 11 | 22 | 4311.5753
2028 | 2 | 11 | 23 | 4182.484
2028 | 2 | 12 | 0 | 4083.8842
2028 | 2 | 12 | 1 | 3991.7816
2028 | 2 | 12 | 2 | 3896.3207
2028 | 2 | 12 | 3 | 3837.9575
2028 | 2 | 12 | 4 | 3843.7786
2028 | 2 | 12 | 5 | 3891.928
2028 | 2 | 12 | 6 | 3988.8221
2028 | 2 | 12 | 7 | 4095.8982
2028 | 2 | 12 | 8 | 4123.7859
2028 | 2 | 12 | 9 | 4127.4783
2028 | 2 | 12 | 10 | 4041.7554
2028 | 2 | 12 | 11 | 3934.8996
2028 | 2 | 12 | 12 | 3767.3198
2028 | 2 | 12 | 13 | 3650.5597
2028 | 2 | 12 | 14 | 3509.3306
2028 | 2 | 12 | 15 | 3477.8433
2028 | 2 | 12 | 16 | 3460.9726
2028 | 2 | 12 | 17 | 3573.0156
2028 | 2 | 12 | 18 | 3771.588
2028 | 2 | 12 | 19 | 3923.4435
2028 | 2 | 12 | 20 | 3921.8571
2028 | 2 | 12 | 21 | 3900.2001
2028 | 2 | 12 | 22 | 3775.9202
2028 | 2 | 12 | 23 | 3700.0868
2028 | 2 | 13 | 0 | 3624.1597
2028 | 2 | 13 | 1 | 3520.472
2028 | 2 | 13 | 2 | 3513.469
2028 | 2 | 13 | 3 | 3515.6625
2028 | 2 | 13 | 4 | 3535.5896
2028 | 2 | 13 | 5 | 3601.5219
2028 | 2 | 13 | 6 | 3683.1937
2028 | 2 | 13 | 7 | 3722.7808
2028 | 2 | 13 | 8 | 3792.0939
2028 | 2 | 13 | 9 | 3758.6074
2028 | 2 | 13 | 10 | 3671.0069
2028 | 2 | 13 | 11 | 3475.3403
2028 | 2 | 13 | 12 | 3354.6953
2028 | 2 | 13 | 13 | 3327.0805
2028 | 2 | 13 | 14 | 3192.2749
2028 | 2 | 13 | 15 | 3040.5351
2028 | 2 | 13 | 16 | 3176.952
2028 | 2 | 13 | 17 | 3175.6248
2028 | 2 | 13 | 18 | 3401.0319
2028 | 2 | 13 | 19 | 3637.4021
2028 | 2 | 13 | 20 | 3696.6701
2028 | 2 | 13 | 21 | 3587.0622
2028 | 2 | 13 | 22 | 3407.5348
2028 | 2 | 13 | 23 | 3191.5237
2028 | 2 | 14 | 0 | 3202.4199
2028 | 2 | 14 | 1 | 3167.9062
2028 | 2 | 14 | 2 | 3128.5234
2028 | 2 | 14 | 3 | 3060.3495
2028 | 2 | 14 | 4 | 3227.3399
2028 | 2 | 14 | 5 | 3444.6868
2028 | 2 | 14 | 6 | 3848.5103
2028 | 2 | 14 | 7 | 4059.1244
2028 | 2 | 14 | 8 | 4016.0766
2028 | 2 | 14 | 9 | 3960.0268
2028 | 2 | 14 | 10 | 3909.8548
2028 | 2 | 14 | 11 | 3877.8364
2028 | 2 | 14 | 12 | 3855.1407
2028 | 2 | 14 | 13 | 3772.2633
2028 | 2 | 14 | 14 | 3753.7143
2028 | 2 | 14 | 15 | 3686.6873
2028 | 2 | 14 | 16 | 3669.3595
2028 | 2 | 14 | 17 | 3725.7931
2028 | 2 | 14 | 18 | 3862.8323
2028 | 2 | 14 | 19 | 4032.1986
2028 | 2 | 14 | 20 | 4038.3585
2028 | 2 | 14 | 21 | 3949.8756
2028 | 2 | 14 | 22 | 3844.9283
2028 | 2 | 14 | 23 | 3687.7628
2028 | 2 | 15 | 0 | 3596.7968
2028 | 2 | 15 | 1 | 3570.5716
2028 | 2 | 15 | 2 | 3545.6341
2028 | 2 | 15 | 3 | 3527.1162
2028 | 2 | 15 | 4 | 3653.3086
2028 | 2 | 15 | 5 | 3853.574
2028 | 2 | 15 | 6 | 4218.1833
2028 | 2 | 15 | 7 | 4396.3561
2028 | 2 | 15 | 8 | 4391.1235
2028 | 2 | 15 | 9 | 4334.4138
2028 | 2 | 15 | 10 | 4265.1238
2028 | 2 | 15 | 11 | 4148.8332
2028 | 2 | 15 | 12 | 4056.8918
2028 | 2 | 15 | 13 | 3952.582
2028 | 2 | 15 | 14 | 3862.029
2028 | 2 | 15 | 15 | 3763.4718
2028 | 2 | 15 | 16 | 3735.5523
2028 | 2 | 15 | 17 | 3776.9058
2028 | 2 | 15 | 18 | 4045.7042
2028 | 2 | 15 | 19 | 4136.7714
2028 | 2 | 15 | 20 | 4181.1938
2028 | 2 | 15 | 21 | 4074.822
2028 | 2 | 15 | 22 | 3931.0749
2028 | 2 | 15 | 23 | 3745.34
2028 | 2 | 16 | 0 | 3627.5565
2028 | 2 | 16 | 1 | 3552.7437
2028 | 2 | 16 | 2 | 3419.1989
2028 | 2 | 16 | 3 | 3394.9462
2028 | 2 | 16 | 4 | 3397.9358
2028 | 2 | 16 | 5 | 3625.6631
2028 | 2 | 16 | 6 | 3921.0839
2028 | 2 | 16 | 7 | 4177.797
2028 | 2 | 16 | 8 | 4110.7641
2028 | 2 | 16 | 9 | 4033.4981
2028 | 2 | 16 | 10 | 3927.9691
2028 | 2 | 16 | 11 | 3818.6454
2028 | 2 | 16 | 12 | 3751.7509
2028 | 2 | 16 | 13 | 3665.6525
2028 | 2 | 16 | 14 | 3629.0293
2028 | 2 | 16 | 15 | 3499.0811
2028 | 2 | 16 | 16 | 3512.4047
2028 | 2 | 16 | 17 | 3527.0553
2028 | 2 | 16 | 18 | 3725.3874
2028 | 2 | 16 | 19 | 3828.1541
2028 | 2 | 16 | 20 | 3806.0568
2028 | 2 | 16 | 21 | 3697.3207
2028 | 2 | 16 | 22 | 3492.675
2028 | 2 | 16 | 23 | 3319.8524
2028 | 2 | 17 | 0 | 3166.0536
2028 | 2 | 17 | 1 | 3051.0194
2028 | 2 | 17 | 2 | 2993.2286
2028 | 2 | 17 | 3 | 2941.8619
2028 | 2 | 17 | 4 | 3015.8382
2028 | 2 | 17 | 5 | 3230.2948
2028 | 2 | 17 | 6 | 3655.2393
2028 | 2 | 17 | 7 | 3885.8971
2028 | 2 | 17 | 8 | 3842.7009
2028 | 2 | 17 | 9 | 3794.1244
2028 | 2 | 17 | 10 | 3737.3456
2028 | 2 | 17 | 11 | 3685.7765
2028 | 2 | 17 | 12 | 3660.3493
2028 | 2 | 17 | 13 | 3602.9099
2028 | 2 | 17 | 14 | 3544.4687
2028 | 2 | 17 | 15 | 3486.4655
2028 | 2 | 17 | 16 | 3440.0269
2028 | 2 | 17 | 17 | 3479.8457
2028 | 2 | 17 | 18 | 3626.7843
2028 | 2 | 17 | 19 | 3733.4568
2028 | 2 | 17 | 20 | 3687.4703
2028 | 2 | 17 | 21 | 3545.359
2028 | 2 | 17 | 22 | 3342.6947
2028 | 2 | 17 | 23 | 3093.3483
2028 | 2 | 18 | 0 | 2906.4514
2028 | 2 | 18 | 1 | 2827.7095
2028 | 2 | 18 | 2 | 2740.9024
2028 | 2 | 18 | 3 | 2695.6581
2028 | 2 | 18 | 4 | 2702.5654
2028 | 2 | 18 | 5 | 2845.0588
2028 | 2 | 18 | 6 | 3228.4698
2028 | 2 | 18 | 7 | 3506.5597
2028 | 2 | 18 | 8 | 3535.5386
2028 | 2 | 18 | 9 | 3583.3023
2028 | 2 | 18 | 10 | 3614.1373
2028 | 2 | 18 | 11 | 3594.0748
2028 | 2 | 18 | 12 | 3557.853
2028 | 2 | 18 | 13 | 3545.7003
2028 | 2 | 18 | 14 | 3471.1221
2028 | 2 | 18 | 15 | 3390.0711
2028 | 2 | 18 | 16 | 3335.5656
2028 | 2 | 18 | 17 | 3380.6619
2028 | 2 | 18 | 18 | 3459.167
2028 | 2 | 18 | 19 | 3526.9291
2028 | 2 | 18 | 20 | 3491.5456
2028 | 2 | 18 | 21 | 3418.4121
2028 | 2 | 18 | 22 | 3344.4931
2028 | 2 | 18 | 23 | 3194.7606
2028 | 2 | 19 | 0 | 3017.6273
2028 | 2 | 19 | 1 | 2931.4791
2028 | 2 | 19 | 2 | 2916.7086
2028 | 2 | 19 | 3 | 2914.0904
2028 | 2 | 19 | 4 | 2965.1853
2028 | 2 | 19 | 5 | 3114.4618
2028 | 2 | 19 | 6 | 3303.599
2028 | 2 | 19 | 7 | 3468.071
2028 | 2 | 19 | 8 | 3517.5582
2028 | 2 | 19 | 9 | 3494.2048
2028 | 2 | 19 | 10 | 3410.5434
2028 | 2 | 19 | 11 | 3370.6914
2028 | 2 | 19 | 12 | 3228.4385
2028 | 2 | 19 | 13 | 3160.5335
2028 | 2 | 19 | 14 | 3054.7782
2028 | 2 | 19 | 15 | 2962.2095
2028 | 2 | 19 | 16 | 2917.7458
2028 | 2 | 19 | 17 | 3006.6386
2028 | 2 | 19 | 18 | 3239.2106
2028 | 2 | 19 | 19 | 3371.5276
2028 | 2 | 19 | 20 | 3402.9684
2028 | 2 | 19 | 21 | 3380.9741
2028 | 2 | 19 | 22 | 3300.0206
2028 | 2 | 19 | 23 | 3156.591
2028 | 2 | 20 | 0 | 3116.7349
2028 | 2 | 20 | 1 | 2988.5387
2028 | 2 | 20 | 2 | 2939.7191
2028 | 2 | 20 | 3 | 2939.4901
2028 | 2 | 20 | 4 | 3032.0942
2028 | 2 | 20 | 5 | 3098.4534
2028 | 2 | 20 | 6 | 3203.9411
2028 | 2 | 20 | 7 | 3250.7808
2028 | 2 | 20 | 8 | 3357.5197
2028 | 2 | 20 | 9 | 3436.6974
2028 | 2 | 20 | 10 | 3482.8059
2028 | 2 | 20 | 11 | 3476.1685
2028 | 2 | 20 | 12 | 3465.2599
2028 | 2 | 20 | 13 | 3421.5515
2028 | 2 | 20 | 14 | 3279.0096
2028 | 2 | 20 | 15 | 3159.3894
2028 | 2 | 20 | 16 | 3065.7523
2028 | 2 | 20 | 17 | 3122.3127
2028 | 2 | 20 | 18 | 3342.3559
2028 | 2 | 20 | 19 | 3388.9735
2028 | 2 | 20 | 20 | 3360.3476
2028 | 2 | 20 | 21 | 3219.117
2028 | 2 | 20 | 22 | 3132.0032
2028 | 2 | 20 | 23 | 2905.2739
2028 | 2 | 21 | 0 | 2819.6798
2028 | 2 | 21 | 1 | 2733.8039
2028 | 2 | 21 | 2 | 2694.5154
2028 | 2 | 21 | 3 | 2620.9609
2028 | 2 | 21 | 4 | 2684.7194
2028 | 2 | 21 | 5 | 2812.6822
2028 | 2 | 21 | 6 | 3186.191
2028 | 2 | 21 | 7 | 3448.9289
2028 | 2 | 21 | 8 | 3485.7509
2028 | 2 | 21 | 9 | 3521.5896
2028 | 2 | 21 | 10 | 3574.6439
2028 | 2 | 21 | 11 | 3587.7342
2028 | 2 | 21 | 12 | 3634.961
2028 | 2 | 21 | 13 | 3638.7926
2028 | 2 | 21 | 14 | 3617.6535
2028 | 2 | 21 | 15 | 3552.5558
2028 | 2 | 21 | 16 | 3531.3007
2028 | 2 | 21 | 17 | 3621.943
2028 | 2 | 21 | 18 | 3739.6391
2028 | 2 | 21 | 19 | 3769.6729
2028 | 2 | 21 | 20 | 3767.8076
2028 | 2 | 21 | 21 | 3641.6643
2028 | 2 | 21 | 22 | 3532.5631
2028 | 2 | 21 | 23 | 3324.3702
2028 | 2 | 22 | 0 | 3220.2318
2028 | 2 | 22 | 1 | 3130.9954
2028 | 2 | 22 | 2 | 3080.5038
2028 | 2 | 22 | 3 | 3093.9566
2028 | 2 | 22 | 4 | 3173.7808
2028 | 2 | 22 | 5 | 3376.5004
2028 | 2 | 22 | 6 | 3734.5769
2028 | 2 | 22 | 7 | 4036.2479
2028 | 2 | 22 | 8 | 4056.2636
2028 | 2 | 22 | 9 | 4036.8379
2028 | 2 | 22 | 10 | 4058.0118
2028 | 2 | 22 | 11 | 4022.5128
2028 | 2 | 22 | 12 | 4057.8928
2028 | 2 | 22 | 13 | 4036.8851
2028 | 2 | 22 | 14 | 4024.2806
2028 | 2 | 22 | 15 | 4002.5944
2028 | 2 | 22 | 16 | 4024.7142
2028 | 2 | 22 | 17 | 4074.9265
2028 | 2 | 22 | 18 | 4246.8479
2028 | 2 | 22 | 19 | 4295.4426
2028 | 2 | 22 | 20 | 4280.9029
2028 | 2 | 22 | 21 | 4184.054
2028 | 2 | 22 | 22 | 4041.948
2028 | 2 | 22 | 23 | 3865.6754
2028 | 2 | 23 | 0 | 3757.3058
2028 | 2 | 23 | 1 | 3686.5598
2028 | 2 | 23 | 2 | 3659.1997
2028 | 2 | 23 | 3 | 3669.436
2028 | 2 | 23 | 4 | 3741.6676
2028 | 2 | 23 | 5 | 3926.8125
2028 | 2 | 23 | 6 | 4262.075
2028 | 2 | 23 | 7 | 4407.0848
2028 | 2 | 23 | 8 | 4368.5008
2028 | 2 | 23 | 9 | 4270.2956
2028 | 2 | 23 | 10 | 4204.5076
2028 | 2 | 23 | 11 | 4053.5321
2028 | 2 | 23 | 12 | 3939.7844
2028 | 2 | 23 | 13 | 3827.7944
2028 | 2 | 23 | 14 | 3805.9342
2028 | 2 | 23 | 15 | 3690.1877
2028 | 2 | 23 | 16 | 3688.8768
2028 | 2 | 23 | 17 | 3681.0905
2028 | 2 | 23 | 18 | 3891.4744
2028 | 2 | 23 | 19 | 3997.512
2028 | 2 | 23 | 20 | 4002.3161
2028 | 2 | 23 | 21 | 3855.9413
2028 | 2 | 23 | 22 | 3725.3546
2028 | 2 | 23 | 23 | 3539.0796
2028 | 2 | 24 | 0 | 3368.8794
2028 | 2 | 24 | 1 | 3243.1062
2028 | 2 | 24 | 2 | 3161.9666
2028 | 2 | 24 | 3 | 3136.2079
2028 | 2 | 24 | 4 | 3157.5488
2028 | 2 | 24 | 5 | 3297.9883
2028 | 2 | 24 | 6 | 3668.6516
2028 | 2 | 24 | 7 | 3882.1988
2028 | 2 | 24 | 8 | 3928.8153
2028 | 2 | 24 | 9 | 3938.2543
2028 | 2 | 24 | 10 | 3934.615
2028 | 2 | 24 | 11 | 3902.228
2028 | 2 | 24 | 12 | 3935.2281
2028 | 2 | 24 | 13 | 3925.3327
2028 | 2 | 24 | 14 | 3877.8006
2028 | 2 | 24 | 15 | 3871.9366
2028 | 2 | 24 | 16 | 3895.0015
2028 | 2 | 24 | 17 | 3907.4684
2028 | 2 | 24 | 18 | 3982.4983
2028 | 2 | 24 | 19 | 4056.8746
2028 | 2 | 24 | 20 | 3965.585
2028 | 2 | 24 | 21 | 3883.324
2028 | 2 | 24 | 22 | 3744.6951
2028 | 2 | 24 | 23 | 3535.8614
2028 | 2 | 25 | 0 | 3352.5295
2028 | 2 | 25 | 1 | 3271.5722
2028 | 2 | 25 | 2 | 3160.2331
2028 | 2 | 25 | 3 | 3103.6028
2028 | 2 | 25 | 4 | 3104.9145
2028 | 2 | 25 | 5 | 3365.9216
2028 | 2 | 25 | 6 | 3787.9484
2028 | 2 | 25 | 7 | 4050.5812
2028 | 2 | 25 | 8 | 4130.2421
2028 | 2 | 25 | 9 | 4183.5435
2028 | 2 | 25 | 10 | 4217.0951
2028 | 2 | 25 | 11 | 4218.3227
2028 | 2 | 25 | 12 | 4199.4449
2028 | 2 | 25 | 13 | 4230.6476
2028 | 2 | 25 | 14 | 4154.1673
2028 | 2 | 25 | 15 | 4137.4655
2028 | 2 | 25 | 16 | 4095.7389
2028 | 2 | 25 | 17 | 4157.963
2028 | 2 | 25 | 18 | 4229.7942
2028 | 2 | 25 | 19 | 4214.9407
2028 | 2 | 25 | 20 | 4174.2892
2028 | 2 | 25 | 21 | 4107.6753
2028 | 2 | 25 | 22 | 3971.3992
2028 | 2 | 25 | 23 | 3777.23
2028 | 2 | 26 | 0 | 3658.8669
2028 | 2 | 26 | 1 | 3582.1428
2028 | 2 | 26 | 2 | 3516.6011
2028 | 2 | 26 | 3 | 3476.7978
2028 | 2 | 26 | 4 | 3483.2814
2028 | 2 | 26 | 5 | 3588.022
2028 | 2 | 26 | 6 | 3693.8933
2028 | 2 | 26 | 7 | 3784.8593
2028 | 2 | 26 | 8 | 3824.6286
2028 | 2 | 26 | 9 | 3861.0494
2028 | 2 | 26 | 10 | 3803.6996
2028 | 2 | 26 | 11 | 3710.3819
2028 | 2 | 26 | 12 | 3587.9107
2028 | 2 | 26 | 13 | 3572.9866
2028 | 2 | 26 | 14 | 3481.6214
2028 | 2 | 26 | 15 | 3418.9494
2028 | 2 | 26 | 16 | 3366.9844
2028 | 2 | 26 | 17 | 3419.3969
2028 | 2 | 26 | 18 | 3612.9295
2028 | 2 | 26 | 19 | 3722.5339
2028 | 2 | 26 | 20 | 3660.5203
2028 | 2 | 26 | 21 | 3606.2029
2028 | 2 | 26 | 22 | 3483.652
2028 | 2 | 26 | 23 | 3322.5459
2028 | 2 | 27 | 0 | 3178.8287
2028 | 2 | 27 | 1 | 3089.4732
2028 | 2 | 27 | 2 | 2968.081
2028 | 2 | 27 | 3 | 2941.5664
2028 | 2 | 27 | 4 | 2907.1282
2028 | 2 | 27 | 5 | 2929.565
2028 | 2 | 27 | 6 | 3020.8004
2028 | 2 | 27 | 7 | 3096.2879
2028 | 2 | 27 | 8 | 3236.6545
2028 | 2 | 27 | 9 | 3268.2914
2028 | 2 | 27 | 10 | 3162.3795
2028 | 2 | 27 | 11 | 3131.9756
2028 | 2 | 27 | 12 | 3147.248
2028 | 2 | 27 | 13 | 3098.8096
2028 | 2 | 27 | 14 | 3056.422
2028 | 2 | 27 | 15 | 3009.9905
2028 | 2 | 27 | 16 | 3091.7319
2028 | 2 | 27 | 17 | 3191.8915
2028 | 2 | 27 | 18 | 3300.2767
2028 | 2 | 27 | 19 | 3383.8574
2028 | 2 | 27 | 20 | 3365.6531
2028 | 2 | 27 | 21 | 3238.9325
2028 | 2 | 27 | 22 | 3068.4928
2028 | 2 | 27 | 23 | 2893.6573
2028 | 2 | 28 | 0 | 2788.0493
2028 | 2 | 28 | 1 | 2650.7962
2028 | 2 | 28 | 2 | 2615.9777
2028 | 2 | 28 | 3 | 2606.8006
2028 | 2 | 28 | 4 | 2626.2958
2028 | 2 | 28 | 5 | 2790.429
2028 | 2 | 28 | 6 | 3142.7854
2028 | 2 | 28 | 7 | 3430.2947
2028 | 2 | 28 | 8 | 3528.1647
2028 | 2 | 28 | 9 | 3655.2443
2028 | 2 | 28 | 10 | 3731.7147
2028 | 2 | 28 | 11 | 3750.3886
2028 | 2 | 28 | 12 | 3817.5081
2028 | 2 | 28 | 13 | 3823.3106
2028 | 2 | 28 | 14 | 3826.6314
2028 | 2 | 28 | 15 | 3805.8685
2028 | 2 | 28 | 16 | 3807.5931
2028 | 2 | 28 | 17 | 3856.3799
2028 | 2 | 28 | 18 | 3995.2085
2028 | 2 | 28 | 19 | 4136.5769
2028 | 2 | 28 | 20 | 4140.3048
2028 | 2 | 28 | 21 | 4047.5049
2028 | 2 | 28 | 22 | 3890.4754
2028 | 2 | 28 | 23 | 3750.939
2028 | 3 | 1 | 0 | 2819.5145
2028 | 3 | 1 | 1 | 2728.8333
2028 | 3 | 1 | 2 | 2663.6811
2028 | 3 | 1 | 3 | 2631.2369
2028 | 3 | 1 | 4 | 2625.9586
2028 | 3 | 1 | 5 | 2750.515
2028 | 3 | 1 | 6 | 2989.8898
2028 | 3 | 1 | 7 | 3173.8756
2028 | 3 | 1 | 8 | 3223.4451
2028 | 3 | 1 | 9 | 3310.3478
2028 | 3 | 1 | 10 | 3335.486
2028 | 3 | 1 | 11 | 3315.8224
2028 | 3 | 1 | 12 | 3363.2183
2028 | 3 | 1 | 13 | 3376.465
2028 | 3 | 1 | 14 | 3344.7224
2028 | 3 | 1 | 15 | 3238.0235
2028 | 3 | 1 | 16 | 3192.3679
2028 | 3 | 1 | 17 | 3165.827
2028 | 3 | 1 | 18 | 3363.6852
2028 | 3 | 1 | 19 | 3590.9497
2028 | 3 | 1 | 20 | 3637.4183
2028 | 3 | 1 | 21 | 3570.1052
2028 | 3 | 1 | 22 | 3428.7082
2028 | 3 | 1 | 23 | 3235.4416
2028 | 3 | 2 | 0 | 3128.8971
2028 | 3 | 2 | 1 | 3094.6201
2028 | 3 | 2 | 2 | 3010.8209
2028 | 3 | 2 | 3 | 3090.3035
2028 | 3 | 2 | 4 | 3112.0303
2028 | 3 | 2 | 5 | 3425.7296
2028 | 3 | 2 | 6 | 3824.5792
2028 | 3 | 2 | 7 | 4001.3393
2028 | 3 | 2 | 8 | 3931.3647
2028 | 3 | 2 | 9 | 3917.1152
2028 | 3 | 2 | 10 | 3879.2207
2028 | 3 | 2 | 11 | 3803.4239
2028 | 3 | 2 | 12 | 3746.8301
2028 | 3 | 2 | 13 | 3688.1043
2028 | 3 | 2 | 14 | 3619.5976
2028 | 3 | 2 | 15 | 3517.9356
2028 | 3 | 2 | 16 | 3471.7868
2028 | 3 | 2 | 17 | 3528.2502
2028 | 3 | 2 | 18 | 3742.2887
2028 | 3 | 2 | 19 | 3879.1783
2028 | 3 | 2 | 20 | 3919.8753
2028 | 3 | 2 | 21 | 3863.0078
2028 | 3 | 2 | 22 | 3737.609
2028 | 3 | 2 | 23 | 3573.8441
2028 | 3 | 3 | 0 | 3412.1744
2028 | 3 | 3 | 1 | 3365.7054
2028 | 3 | 3 | 2 | 3345.021
2028 | 3 | 3 | 3 | 3339.3045
2028 | 3 | 3 | 4 | 3427.9267
2028 | 3 | 3 | 5 | 3575.1188
2028 | 3 | 3 | 6 | 3972.6035
2028 | 3 | 3 | 7 | 4145.2402
2028 | 3 | 3 | 8 | 4067.5436
2028 | 3 | 3 | 9 | 4034.9809
2028 | 3 | 3 | 10 | 3968.6324
2028 | 3 | 3 | 11 | 3912.9563
2028 | 3 | 3 | 12 | 3813.5244
2028 | 3 | 3 | 13 | 3755.9348
2028 | 3 | 3 | 14 | 3671.9798
2028 | 3 | 3 | 15 | 3595.4024
2028 | 3 | 3 | 16 | 3502.2617
2028 | 3 | 3 | 17 | 3507.6219
2028 | 3 | 3 | 18 | 3693.4822
2028 | 3 | 3 | 19 | 3927.3005
2028 | 3 | 3 | 20 | 3935.8132
2028 | 3 | 3 | 21 | 3939.9116
2028 | 3 | 3 | 22 | 3834.1805
2028 | 3 | 3 | 23 | 3740.3255
2028 | 3 | 4 | 0 | 3578.0877
2028 | 3 | 4 | 1 | 3482.27
2028 | 3 | 4 | 2 | 3459.3084
2028 | 3 | 4 | 3 | 3487.5615
2028 | 3 | 4 | 4 | 3518.8543
2028 | 3 | 4 | 5 | 3589.2294
2028 | 3 | 4 | 6 | 3718.662
2028 | 3 | 4 | 7 | 3787.4624
2028 | 3 | 4 | 8 | 3826.6379
2028 | 3 | 4 | 9 | 3735.3367
2028 | 3 | 4 | 10 | 3618.2998
2028 | 3 | 4 | 11 | 3457.8758
2028 | 3 | 4 | 12 | 3283.2722
2028 | 3 | 4 | 13 | 3079.6901
2028 | 3 | 4 | 14 | 2949.8438
2028 | 3 | 4 | 15 | 2904.5098
2028 | 3 | 4 | 16 | 2876.5398
2028 | 3 | 4 | 17 | 2907.5638
2028 | 3 | 4 | 18 | 2980.2815
2028 | 3 | 4 | 19 | 3225.0466
2028 | 3 | 4 | 20 | 3257.748
2028 | 3 | 4 | 21 | 3180.3547
2028 | 3 | 4 | 22 | 3118.1083
2028 | 3 | 4 | 23 | 3029.3114
2028 | 3 | 5 | 0 | 2970.3008
2028 | 3 | 5 | 1 | 2971.995
2028 | 3 | 5 | 2 | 2943.6569
2028 | 3 | 5 | 3 | 3013.8994
2028 | 3 | 5 | 4 | 3026.6556
2028 | 3 | 5 | 5 | 3185.6404
2028 | 3 | 5 | 6 | 3307.1708
2028 | 3 | 5 | 7 | 3397.6435
2028 | 3 | 5 | 8 | 3336.6732
2028 | 3 | 5 | 9 | 3303.2138
2028 | 3 | 5 | 10 | 3078.8306
2028 | 3 | 5 | 11 | 2910.9273
2028 | 3 | 5 | 12 | 2799.875
2028 | 3 | 5 | 13 | 2751.7666
2028 | 3 | 5 | 14 | 2773.6735
2028 | 3 | 5 | 15 | 2750.2651
2028 | 3 | 5 | 16 | 2746.6833
2028 | 3 | 5 | 17 | 2827.1219
2028 | 3 | 5 | 18 | 2964.0893
2028 | 3 | 5 | 19 | 3099.1572
2028 | 3 | 5 | 20 | 3115.661
2028 | 3 | 5 | 21 | 3050.3772
2028 | 3 | 5 | 22 | 2931.6978
2028 | 3 | 5 | 23 | 2799.6399
2028 | 3 | 6 | 0 | 2636.6137
2028 | 3 | 6 | 1 | 2599.7326
2028 | 3 | 6 | 2 | 2611.9179
2028 | 3 | 6 | 3 | 2594.9286
2028 | 3 | 6 | 4 | 2654.231
2028 | 3 | 6 | 5 | 2859.3998
2028 | 3 | 6 | 6 | 3226.2178
2028 | 3 | 6 | 7 | 3419.7379
2028 | 3 | 6 | 8 | 3469.1146
2028 | 3 | 6 | 9 | 3612.7756
2028 | 3 | 6 | 10 | 3621.6376
2028 | 3 | 6 | 11 | 3607.5123
2028 | 3 | 6 | 12 | 3611.5728
2028 | 3 | 6 | 13 | 3502.4612
2028 | 3 | 6 | 14 | 3424.5882
2028 | 3 | 6 | 15 | 3384.8207
2028 | 3 | 6 | 16 | 3293.1093
2028 | 3 | 6 | 17 | 3314.6243
2028 | 3 | 6 | 18 | 3535.8085
2028 | 3 | 6 | 19 | 3583.5458
2028 | 3 | 6 | 20 | 3510.0106
2028 | 3 | 6 | 21 | 3324.5722
2028 | 3 | 6 | 22 | 3110.9988
2028 | 3 | 6 | 23 | 2973.6086
2028 | 3 | 7 | 0 | 2807.3488
2028 | 3 | 7 | 1 | 2728.7483
2028 | 3 | 7 | 2 | 2641.9021
2028 | 3 | 7 | 3 | 2595.1093
2028 | 3 | 7 | 4 | 2607.3015
2028 | 3 | 7 | 5 | 2849.6737
2028 | 3 | 7 | 6 | 3100.9823
2028 | 3 | 7 | 7 | 3374.8833
2028 | 3 | 7 | 8 | 3406.4717
2028 | 3 | 7 | 9 | 3429.719
2028 | 3 | 7 | 10 | 3449.2712
2028 | 3 | 7 | 11 | 3438.8339
2028 | 3 | 7 | 12 | 3466.635
2028 | 3 | 7 | 13 | 3482.2533
2028 | 3 | 7 | 14 | 3423.5696
2028 | 3 | 7 | 15 | 3444.2577
2028 | 3 | 7 | 16 | 3374.9896
2028 | 3 | 7 | 17 | 3424.4886
2028 | 3 | 7 | 18 | 3530.8279
2028 | 3 | 7 | 19 | 3673.1503
2028 | 3 | 7 | 20 | 3658.1346
2028 | 3 | 7 | 21 | 3539.7116
2028 | 3 | 7 | 22 | 3299.5579
2028 | 3 | 7 | 23 | 3094.251
2028 | 3 | 8 | 0 | 3034.8344
2028 | 3 | 8 | 1 | 2992.3439
2028 | 3 | 8 | 2 | 2946.8314
2028 | 3 | 8 | 3 | 2956.8222
2028 | 3 | 8 | 4 | 3029.7314
2028 | 3 | 8 | 5 | 3254.2648
2028 | 3 | 8 | 6 | 3649.723
2028 | 3 | 8 | 7 | 3802.1543
2028 | 3 | 8 | 8 | 3731.6956
2028 | 3 | 8 | 9 | 3621.3975
2028 | 3 | 8 | 10 | 3555.0851
2028 | 3 | 8 | 11 | 3461.2949
2028 | 3 | 8 | 12 | 3438.326
2028 | 3 | 8 | 13 | 3397.1532
2028 | 3 | 8 | 14 | 3332.4141
2028 | 3 | 8 | 15 | 3222.0461
2028 | 3 | 8 | 16 | 3200.1456
2028 | 3 | 8 | 17 | 3238.5062
2028 | 3 | 8 | 18 | 3360.0256
2028 | 3 | 8 | 19 | 3608.7529
2028 | 3 | 8 | 20 | 3610.8345
2028 | 3 | 8 | 21 | 3507.4058
2028 | 3 | 8 | 22 | 3296.2205
2028 | 3 | 8 | 23 | 3131.129
2028 | 3 | 9 | 0 | 3017.1963
2028 | 3 | 9 | 1 | 2965.6197
2028 | 3 | 9 | 2 | 2936.0643
2028 | 3 | 9 | 3 | 2949.2962
2028 | 3 | 9 | 4 | 3013.0322
2028 | 3 | 9 | 5 | 3255.8379
2028 | 3 | 9 | 6 | 3605.793
2028 | 3 | 9 | 7 | 3823.0546
2028 | 3 | 9 | 8 | 3730.3566
2028 | 3 | 9 | 9 | 3611.6159
2028 | 3 | 9 | 10 | 3546.2389
2028 | 3 | 9 | 11 | 3459.8842
2028 | 3 | 9 | 12 | 3401.8852
2028 | 3 | 9 | 13 | 3382.8208
2028 | 3 | 9 | 14 | 3377.4523
2028 | 3 | 9 | 15 | 3233.8503
2028 | 3 | 9 | 16 | 3238.457
2028 | 3 | 9 | 17 | 3193.4744
2028 | 3 | 9 | 18 | 3336.1933
2028 | 3 | 9 | 19 | 3536.0486
2028 | 3 | 9 | 20 | 3502.9704
2028 | 3 | 9 | 21 | 3328.2559
2028 | 3 | 9 | 22 | 3050.134
2028 | 3 | 9 | 23 | 2928.2195
2028 | 3 | 10 | 0 | 2839.5887
2028 | 3 | 10 | 1 | 2681.9388
2028 | 3 | 10 | 2 | 2628.5489
2028 | 3 | 10 | 3 | 2640.2478
2028 | 3 | 10 | 4 | 2713.5022
2028 | 3 | 10 | 5 | 2936.0041
2028 | 3 | 10 | 6 | 3314.0069
2028 | 3 | 10 | 7 | 3611.064
2028 | 3 | 10 | 8 | 3696.2221
2028 | 3 | 10 | 9 | 3735.3628
2028 | 3 | 10 | 10 | 3735.2169
2028 | 3 | 10 | 11 | 3670.5573
2028 | 3 | 10 | 12 | 3628.0801
2028 | 3 | 10 | 13 | 3576.6478
2028 | 3 | 10 | 14 | 3476.1716
2028 | 3 | 10 | 15 | 3394.167
2028 | 3 | 10 | 16 | 3360.0333
2028 | 3 | 10 | 17 | 3411.8885
2028 | 3 | 10 | 18 | 3591.0662
2028 | 3 | 10 | 19 | 3768.755
2028 | 3 | 10 | 20 | 3791.2861
2028 | 3 | 10 | 21 | 3690.0542
2028 | 3 | 10 | 22 | 3621.3338
2028 | 3 | 10 | 23 | 3509.3486
2028 | 3 | 11 | 0 | 3355.1818
2028 | 3 | 11 | 1 | 3310.8095
2028 | 3 | 11 | 2 | 3291.5692
2028 | 3 | 11 | 3 | 3285.9932
2028 | 3 | 11 | 4 | 3348.7382
2028 | 3 | 11 | 5 | 3420.0791
2028 | 3 | 11 | 6 | 3541.2018
2028 | 3 | 11 | 7 | 3673.9735
2028 | 3 | 11 | 8 | 3827.3291
2028 | 3 | 11 | 9 | 3824.5414
2028 | 3 | 11 | 10 | 3765.6006
2028 | 3 | 11 | 11 | 3615.5067
2028 | 3 | 11 | 12 | 3451.663
2028 | 3 | 11 | 13 | 3318.0898
2028 | 3 | 11 | 14 | 3240.2182
2028 | 3 | 11 | 15 | 3259.0429
2028 | 3 | 11 | 16 | 3253.2044
2028 | 3 | 11 | 17 | 3404.1206
2028 | 3 | 11 | 18 | 3514.8998
2028 | 3 | 11 | 19 | 3728.1889
2028 | 3 | 11 | 20 | 3724.9705
2028 | 3 | 11 | 21 | 3682.2324
2028 | 3 | 11 | 22 | 3578.2776
2028 | 3 | 11 | 23 | 3454.4465
2028 | 3 | 12 | 0 | 3377.0899
2028 | 3 | 12 | 1 | 3360.0047
2028 | 3 | 12 | 2 | 3354.1367
2028 | 3 | 12 | 3 | 3307.997
2028 | 3 | 12 | 4 | 3453.1953
2028 | 3 | 12 | 5 | 3588.3053
2028 | 3 | 12 | 6 | 3665.7871
2028 | 3 | 12 | 7 | 3763.5624
2028 | 3 | 12 | 8 | 3733.1521
2028 | 3 | 12 | 9 | 3594.5358
2028 | 3 | 12 | 10 | 3523.8709
2028 | 3 | 12 | 11 | 3369.5412
2028 | 3 | 12 | 12 | 3214.835
2028 | 3 | 12 | 13 | 3104.7169
2028 | 3 | 12 | 14 | 2984.6437
2028 | 3 | 12 | 15 | 2982.7349
2028 | 3 | 12 | 16 | 3063.2886
2028 | 3 | 12 | 17 | 3132.7077
2028 | 3 | 12 | 18 | 3289.3996
2028 | 3 | 12 | 19 | 3609.7459
2028 | 3 | 12 | 20 | 3654.2774
2028 | 3 | 12 | 21 | 3544.6052
2028 | 3 | 12 | 22 | 3322.3325
2028 | 3 | 12 | 23 | 3268.1488
2028 | 3 | 13 | 0 | 3309.8975
2028 | 3 | 13 | 1 | 3328.9752
2028 | 3 | 13 | 2 | 3366.0001
2028 | 3 | 13 | 3 | 3495.9255
2028 | 3 | 13 | 4 | 3677.519
2028 | 3 | 13 | 5 | 4071.5633
2028 | 3 | 13 | 6 | 4291.5186
2028 | 3 | 13 | 7 | 4324.1231
2028 | 3 | 13 | 8 | 4271.9751
2028 | 3 | 13 | 9 | 4164.569
2028 | 3 | 13 | 10 | 4035.6392
2028 | 3 | 13 | 11 | 3932.3349
2028 | 3 | 13 | 12 | 3867.5815
2028 | 3 | 13 | 13 | 3764.409
2028 | 3 | 13 | 14 | 3653.7238
2028 | 3 | 13 | 15 | 3676.6314
2028 | 3 | 13 | 16 | 3725.471
2028 | 3 | 13 | 17 | 3847.5395
2028 | 3 | 13 | 18 | 3895.2954
2028 | 3 | 13 | 19 | 4015.3038
2028 | 3 | 13 | 20 | 3941.2468
2028 | 3 | 13 | 21 | 3815.9424
2028 | 3 | 13 | 22 | 3651.249
2028 | 3 | 13 | 23 | 3487.2394
2028 | 3 | 14 | 0 | 3346.5884
2028 | 3 | 14 | 1 | 3359.3937
2028 | 3 | 14 | 2 | 3442.567
2028 | 3 | 14 | 3 | 3531.19
2028 | 3 | 14 | 4 | 3721.0096
2028 | 3 | 14 | 5 | 4131.8677
2028 | 3 | 14 | 6 | 4377.2226
2028 | 3 | 14 | 7 | 4449.6736
2028 | 3 | 14 | 8 | 4482.4652
2028 | 3 | 14 | 9 | 4462.4119
2028 | 3 | 14 | 10 | 4358.0456
2028 | 3 | 14 | 11 | 4289.9734
2028 | 3 | 14 | 12 | 4157.0831
2028 | 3 | 14 | 13 | 4115.0216
2028 | 3 | 14 | 14 | 4011.2034
2028 | 3 | 14 | 15 | 4005.3431
2028 | 3 | 14 | 16 | 4110.3
2028 | 3 | 14 | 17 | 4214.3712
2028 | 3 | 14 | 18 | 4257.2927
2028 | 3 | 14 | 19 | 4459.2737
2028 | 3 | 14 | 20 | 4393.8704
2028 | 3 | 14 | 21 | 4253.4805
2028 | 3 | 14 | 22 | 4057.6111
2028 | 3 | 14 | 23 | 3976.3347
2028 | 3 | 15 | 0 | 3963.2366
2028 | 3 | 15 | 1 | 4026.4402
2028 | 3 | 15 | 2 | 3991.7855
2028 | 3 | 15 | 3 | 4130.2172
2028 | 3 | 15 | 4 | 4256.7012
2028 | 3 | 15 | 5 | 4565.1826
2028 | 3 | 15 | 6 | 4757.0816
2028 | 3 | 15 | 7 | 4706.8832
2028 | 3 | 15 | 8 | 4593.1742
2028 | 3 | 15 | 9 | 4514.645
2028 | 3 | 15 | 10 | 4451.4083
2028 | 3 | 15 | 11 | 4386.8536
2028 | 3 | 15 | 12 | 4274.8341
2028 | 3 | 15 | 13 | 4205.0589
2028 | 3 | 15 | 14 | 4097.7486
2028 | 3 | 15 | 15 | 4014.5321
2028 | 3 | 15 | 16 | 3903.948
2028 | 3 | 15 | 17 | 3925.9015
2028 | 3 | 15 | 18 | 4080.9426
2028 | 3 | 15 | 19 | 4319.9948
2028 | 3 | 15 | 20 | 4322.5441
2028 | 3 | 15 | 21 | 4177.4917
2028 | 3 | 15 | 22 | 4092.1457
2028 | 3 | 15 | 23 | 4003.5851
2028 | 3 | 16 | 0 | 3922.0905
2028 | 3 | 16 | 1 | 3911.2069
2028 | 3 | 16 | 2 | 4042.2541
2028 | 3 | 16 | 3 | 4096.9133
2028 | 3 | 16 | 4 | 4256.4561
2028 | 3 | 16 | 5 | 4592.1205
2028 | 3 | 16 | 6 | 4799.5687
2028 | 3 | 16 | 7 | 4701.4759
2028 | 3 | 16 | 8 | 4547.9074
2028 | 3 | 16 | 9 | 4424.3353
2028 | 3 | 16 | 10 | 4231.0499
2028 | 3 | 16 | 11 | 4075.0704
2028 | 3 | 16 | 12 | 3906.632
2028 | 3 | 16 | 13 | 3831.6074
2028 | 3 | 16 | 14 | 3712.5099
2028 | 3 | 16 | 15 | 3600.3659
2028 | 3 | 16 | 16 | 3542.5262
2028 | 3 | 16 | 17 | 3563.5521
2028 | 3 | 16 | 18 | 3714.9752
2028 | 3 | 16 | 19 | 3935.316
2028 | 3 | 16 | 20 | 3933.2633
2028 | 3 | 16 | 21 | 3823.6048
2028 | 3 | 16 | 22 | 3693.4288
2028 | 3 | 16 | 23 | 3580.2623
2028 | 3 | 17 | 0 | 3529.0624
2028 | 3 | 17 | 1 | 3482.497
2028 | 3 | 17 | 2 | 3461.7691
2028 | 3 | 17 | 3 | 3475.0597
2028 | 3 | 17 | 4 | 3607.033
2028 | 3 | 17 | 5 | 3907.3796
2028 | 3 | 17 | 6 | 4147.5212
2028 | 3 | 17 | 7 | 4175.3818
2028 | 3 | 17 | 8 | 4164.5587
2028 | 3 | 17 | 9 | 4132.4602
2028 | 3 | 17 | 10 | 4100.2795
2028 | 3 | 17 | 11 | 4038.1719
2028 | 3 | 17 | 12 | 3995.1908
2028 | 3 | 17 | 13 | 3899.8956
2028 | 3 | 17 | 14 | 3835.9526
2028 | 3 | 17 | 15 | 3780.0077
2028 | 3 | 17 | 16 | 3676.1775
2028 | 3 | 17 | 17 | 3665.7274
2028 | 3 | 17 | 18 | 3729.3906
2028 | 3 | 17 | 19 | 3738.8682
2028 | 3 | 17 | 20 | 3606.0462
2028 | 3 | 17 | 21 | 3323.3824
2028 | 3 | 17 | 22 | 3187.3124
2028 | 3 | 17 | 23 | 3018.1584
2028 | 3 | 18 | 0 | 2858.921
2028 | 3 | 18 | 1 | 2831.6268
2028 | 3 | 18 | 2 | 2825.9269
2028 | 3 | 18 | 3 | 2774.9351
2028 | 3 | 18 | 4 | 2834.4167
2028 | 3 | 18 | 5 | 2910.7286
2028 | 3 | 18 | 6 | 2963.2598
2028 | 3 | 18 | 7 | 3028.2729
2028 | 3 | 18 | 8 | 3192.4075
2028 | 3 | 18 | 9 | 3236.5171
2028 | 3 | 18 | 10 | 3199.623
2028 | 3 | 18 | 11 | 3143.1131
2028 | 3 | 18 | 12 | 3093.1264
2028 | 3 | 18 | 13 | 3091.3053
2028 | 3 | 18 | 14 | 3022.8131
2028 | 3 | 18 | 15 | 3093.2076
2028 | 3 | 18 | 16 | 3092.0535
2028 | 3 | 18 | 17 | 3155.532
2028 | 3 | 18 | 18 | 3288.607
2028 | 3 | 18 | 19 | 3406.1617
2028 | 3 | 18 | 20 | 3371.954
2028 | 3 | 18 | 21 | 3217.9538
2028 | 3 | 18 | 22 | 3084.5295
2028 | 3 | 18 | 23 | 2998.408
2028 | 3 | 19 | 0 | 2960.2702
2028 | 3 | 19 | 1 | 2933.899
2028 | 3 | 19 | 2 | 2935.1722
2028 | 3 | 19 | 3 | 2956.6978
2028 | 3 | 19 | 4 | 3055.4115
2028 | 3 | 19 | 5 | 3227.6819
2028 | 3 | 19 | 6 | 3363.0367
2028 | 3 | 19 | 7 | 3432.1265
2028 | 3 | 19 | 8 | 3488.6734
2028 | 3 | 19 | 9 | 3387.8149
2028 | 3 | 19 | 10 | 3308.5057
2028 | 3 | 19 | 11 | 3200.4814
2028 | 3 | 19 | 12 | 3095.3397
2028 | 3 | 19 | 13 | 2961.2585
2028 | 3 | 19 | 14 | 2879.9406
2028 | 3 | 19 | 15 | 2812.4943
2028 | 3 | 19 | 16 | 2792.0417
2028 | 3 | 19 | 17 | 2782.1492
2028 | 3 | 19 | 18 | 2966.9021
2028 | 3 | 19 | 19 | 3152.7299
2028 | 3 | 19 | 20 | 3272.9572
2028 | 3 | 19 | 21 | 3133.3171
2028 | 3 | 19 | 22 | 3025.4296
2028 | 3 | 19 | 23 | 2955.4429
2028 | 3 | 20 | 0 | 2981.0756
2028 | 3 | 20 | 1 | 3015.3775
2028 | 3 | 20 | 2 | 3081.6695
2028 | 3 | 20 | 3 | 3191.114
2028 | 3 | 20 | 4 | 3422.1656
2028 | 3 | 20 | 5 | 3770.2967
2028 | 3 | 20 | 6 | 3967.8169
2028 | 3 | 20 | 7 | 3975.8729
2028 | 3 | 20 | 8 | 3945.5702
2028 | 3 | 20 | 9 | 3941.6882
2028 | 3 | 20 | 10 | 3885.077
2028 | 3 | 20 | 11 | 3843.7577
2028 | 3 | 20 | 12 | 3796.0722
2028 | 3 | 20 | 13 | 3646.0004
2028 | 3 | 20 | 14 | 3481.7453
2028 | 3 | 20 | 15 | 3332.3417
2028 | 3 | 20 | 16 | 3288.9543
2028 | 3 | 20 | 17 | 3293.0738
2028 | 3 | 20 | 18 | 3343.9714
2028 | 3 | 20 | 19 | 3567.8822
2028 | 3 | 20 | 20 | 3466.1844
2028 | 3 | 20 | 21 | 3242.5588
2028 | 3 | 20 | 22 | 3030.2395
2028 | 3 | 20 | 23 | 2900.0468
2028 | 3 | 21 | 0 | 2799.5596
2028 | 3 | 21 | 1 | 2729.7972
2028 | 3 | 21 | 2 | 2720.9344
2028 | 3 | 21 | 3 | 2736.807
2028 | 3 | 21 | 4 | 2880.236
2028 | 3 | 21 | 5 | 3226.9472
2028 | 3 | 21 | 6 | 3542.0706
2028 | 3 | 21 | 7 | 3498.4266
2028 | 3 | 21 | 8 | 3513.3374
2028 | 3 | 21 | 9 | 3543.6562
2028 | 3 | 21 | 10 | 3520.9789
2028 | 3 | 21 | 11 | 3516.2467
2028 | 3 | 21 | 12 | 3439.7071
2028 | 3 | 21 | 13 | 3377.4379
2028 | 3 | 21 | 14 | 3276.3638
2028 | 3 | 21 | 15 | 3167.9046
2028 | 3 | 21 | 16 | 3209.1993
2028 | 3 | 21 | 17 | 3201.8326
2028 | 3 | 21 | 18 | 3275.9205
2028 | 3 | 21 | 19 | 3506.5591
2028 | 3 | 21 | 20 | 3413.2108
2028 | 3 | 21 | 21 | 3149.2111
2028 | 3 | 21 | 22 | 2959.8257
2028 | 3 | 21 | 23 | 2872.8899
2028 | 3 | 22 | 0 | 2790.056
2028 | 3 | 22 | 1 | 2791.3592
2028 | 3 | 22 | 2 | 2882.6545
2028 | 3 | 22 | 3 | 2910.2401
2028 | 3 | 22 | 4 | 3136.5151
2028 | 3 | 22 | 5 | 3674.0307
2028 | 3 | 22 | 6 | 3954.9629
2028 | 3 | 22 | 7 | 3957.9349
2028 | 3 | 22 | 8 | 3891.7596
2028 | 3 | 22 | 9 | 3880.5283
2028 | 3 | 22 | 10 | 3790.3588
2028 | 3 | 22 | 11 | 3748.87
2028 | 3 | 22 | 12 | 3686.9924
2028 | 3 | 22 | 13 | 3588.9895
2028 | 3 | 22 | 14 | 3482.7545
2028 | 3 | 22 | 15 | 3424.1059
2028 | 3 | 22 | 16 | 3350.1777
2028 | 3 | 22 | 17 | 3385.2435
2028 | 3 | 22 | 18 | 3561.9949
2028 | 3 | 22 | 19 | 3807.1831
2028 | 3 | 22 | 20 | 3781.1311
2028 | 3 | 22 | 21 | 3671.8569
2028 | 3 | 22 | 22 | 3551.9686
2028 | 3 | 22 | 23 | 3389.96
2028 | 3 | 23 | 0 | 3332.7607
2028 | 3 | 23 | 1 | 3283.1488
2028 | 3 | 23 | 2 | 3376.3943
2028 | 3 | 23 | 3 | 3477.8246
2028 | 3 | 23 | 4 | 3662.5562
2028 | 3 | 23 | 5 | 4029.474
2028 | 3 | 23 | 6 | 4213.0348
2028 | 3 | 23 | 7 | 4216.2573
2028 | 3 | 23 | 8 | 4065.4721
2028 | 3 | 23 | 9 | 3959.5571
2028 | 3 | 23 | 10 | 3813.1889
2028 | 3 | 23 | 11 | 3677.3656
2028 | 3 | 23 | 12 | 3578.3361
2028 | 3 | 23 | 13 | 3514.9184
2028 | 3 | 23 | 14 | 3429.0972
2028 | 3 | 23 | 15 | 3284.606
2028 | 3 | 23 | 16 | 3233.719
2028 | 3 | 23 | 17 | 3219.0211
2028 | 3 | 23 | 18 | 3220.7326
2028 | 3 | 23 | 19 | 3517.1768
2028 | 3 | 23 | 20 | 3466.1039
2028 | 3 | 23 | 21 | 3245.7369
2028 | 3 | 23 | 22 | 3055.7126
2028 | 3 | 23 | 23 | 2962.0895
2028 | 3 | 24 | 0 | 2756.6089
2028 | 3 | 24 | 1 | 2728.7404
2028 | 3 | 24 | 2 | 2684.97
2028 | 3 | 24 | 3 | 2746.9934
2028 | 3 | 24 | 4 | 2893.3557
2028 | 3 | 24 | 5 | 3261.8714
2028 | 3 | 24 | 6 | 3509.2901
2028 | 3 | 24 | 7 | 3505.5765
2028 | 3 | 24 | 8 | 3477.0912
2028 | 3 | 24 | 9 | 3417.424
2028 | 3 | 24 | 10 | 3378.8941
2028 | 3 | 24 | 11 | 3395.2236
2028 | 3 | 24 | 12 | 3368.4422
2028 | 3 | 24 | 13 | 3346.4795
2028 | 3 | 24 | 14 | 3322.4724
2028 | 3 | 24 | 15 | 3216.978
2028 | 3 | 24 | 16 | 3231.951
2028 | 3 | 24 | 17 | 3155.5091
2028 | 3 | 24 | 18 | 3185.7233
2028 | 3 | 24 | 19 | 3331.7065
2028 | 3 | 24 | 20 | 3255.2646
2028 | 3 | 24 | 21 | 3034.712
2028 | 3 | 24 | 22 | 2870.361
2028 | 3 | 24 | 23 | 2716.4051
2028 | 3 | 25 | 0 | 2607.2131
2028 | 3 | 25 | 1 | 2488.4015
2028 | 3 | 25 | 2 | 2441.8531
2028 | 3 | 25 | 3 | 2427.5032
2028 | 3 | 25 | 4 | 2461.9933
2028 | 3 | 25 | 5 | 2556.4584
2028 | 3 | 25 | 6 | 2621.2613
2028 | 3 | 25 | 7 | 2703.1282
2028 | 3 | 25 | 8 | 2821.5071
2028 | 3 | 25 | 9 | 2871.2175
2028 | 3 | 25 | 10 | 2878.3982
2028 | 3 | 25 | 11 | 2925.5957
2028 | 3 | 25 | 12 | 2884.3681
2028 | 3 | 25 | 13 | 2845.9462
2028 | 3 | 25 | 14 | 2855.3678
2028 | 3 | 25 | 15 | 2934.8778
2028 | 3 | 25 | 16 | 2942.0588
2028 | 3 | 25 | 17 | 2920.6817
2028 | 3 | 25 | 18 | 2926.5804
2028 | 3 | 25 | 19 | 3027.5221
2028 | 3 | 25 | 20 | 2933.4205
2028 | 3 | 25 | 21 | 2834.6289
2028 | 3 | 25 | 22 | 2667.7958
2028 | 3 | 25 | 23 | 2525.403
2028 | 3 | 26 | 0 | 2434.2692
2028 | 3 | 26 | 1 | 2397.1658
2028 | 3 | 26 | 2 | 2354.8699
2028 | 3 | 26 | 3 | 2329.2347
2028 | 3 | 26 | 4 | 2360.4564
2028 | 3 | 26 | 5 | 2412.143
2028 | 3 | 26 | 6 | 2497.0978
2028 | 3 | 26 | 7 | 2536.185
2028 | 3 | 26 | 8 | 2711.6824
2028 | 3 | 26 | 9 | 2776.9282
2028 | 3 | 26 | 10 | 2765.248
2028 | 3 | 26 | 11 | 2822.5255
2028 | 3 | 26 | 12 | 2786.3789
2028 | 3 | 26 | 13 | 2770.0666
2028 | 3 | 26 | 14 | 2791.4518
2028 | 3 | 26 | 15 | 2840.1032
2028 | 3 | 26 | 16 | 2875.7706
2028 | 3 | 26 | 17 | 2868.8774
2028 | 3 | 26 | 18 | 2893.7898
2028 | 3 | 26 | 19 | 3078.1328
2028 | 3 | 26 | 20 | 3041.9966
2028 | 3 | 26 | 21 | 2847.8872
2028 | 3 | 26 | 22 | 2702.164
2028 | 3 | 26 | 23 | 2565.3584
2028 | 3 | 27 | 0 | 2486.3865
2028 | 3 | 27 | 1 | 2439.5409
2028 | 3 | 27 | 2 | 2416.9548
2028 | 3 | 27 | 3 | 2468.167
2028 | 3 | 27 | 4 | 2598.1209
2028 | 3 | 27 | 5 | 2929.6396
2028 | 3 | 27 | 6 | 3146.4478
2028 | 3 | 27 | 7 | 3202.0681
2028 | 3 | 27 | 8 | 3249.3969
2028 | 3 | 27 | 9 | 3327.613
2028 | 3 | 27 | 10 | 3371.0836
2028 | 3 | 27 | 11 | 3336.7913
2028 | 3 | 27 | 12 | 3312.2502
2028 | 3 | 27 | 13 | 3294.1847
2028 | 3 | 27 | 14 | 3269.856
2028 | 3 | 27 | 15 | 3224.1559
2028 | 3 | 27 | 16 | 3300.8423
2028 | 3 | 27 | 17 | 3319.9273
2028 | 3 | 27 | 18 | 3316.2345
2028 | 3 | 27 | 19 | 3335.2852
2028 | 3 | 27 | 20 | 3190.4926
2028 | 3 | 27 | 21 | 3026.2029
2028 | 3 | 27 | 22 | 2811.6765
2028 | 3 | 27 | 23 | 2716.6482
2028 | 3 | 28 | 0 | 2621.8606
2028 | 3 | 28 | 1 | 2566.1729
2028 | 3 | 28 | 2 | 2529.52
2028 | 3 | 28 | 3 | 2545.8528
2028 | 3 | 28 | 4 | 2696.5511
2028 | 3 | 28 | 5 | 2988.9742
2028 | 3 | 28 | 6 | 3274.5706
2028 | 3 | 28 | 7 | 3282.8061
2028 | 3 | 28 | 8 | 3372.0807
2028 | 3 | 28 | 9 | 3439.1225
2028 | 3 | 28 | 10 | 3389.9292
2028 | 3 | 28 | 11 | 3384.4502
2028 | 3 | 28 | 12 | 3432.4943
2028 | 3 | 28 | 13 | 3391.0226
2028 | 3 | 28 | 14 | 3305.4885
2028 | 3 | 28 | 15 | 3236.1493
2028 | 3 | 28 | 16 | 3202.399
2028 | 3 | 28 | 17 | 3229.9088
2028 | 3 | 28 | 18 | 3273.4709
2028 | 3 | 28 | 19 | 3390.3822
2028 | 3 | 28 | 20 | 3341.1402
2028 | 3 | 28 | 21 | 3090.6641
2028 | 3 | 28 | 22 | 2906.6059
2028 | 3 | 28 | 23 | 2744.1492
2028 | 3 | 29 | 0 | 2670.128
2028 | 3 | 29 | 1 | 2610.7658
2028 | 3 | 29 | 2 | 2560.3565
2028 | 3 | 29 | 3 | 2625.3008
2028 | 3 | 29 | 4 | 2730.318
2028 | 3 | 29 | 5 | 3098.3462
2028 | 3 | 29 | 6 | 3358.2416
2028 | 3 | 29 | 7 | 3412.8218
2028 | 3 | 29 | 8 | 3403.9892
2028 | 3 | 29 | 9 | 3442.458
2028 | 3 | 29 | 10 | 3340.1637
2028 | 3 | 29 | 11 | 3380.0893
2028 | 3 | 29 | 12 | 3328.8994
2028 | 3 | 29 | 13 | 3313.2363
2028 | 3 | 29 | 14 | 3232.8055
2028 | 3 | 29 | 15 | 3182.5028
2028 | 3 | 29 | 16 | 3174.5803
2028 | 3 | 29 | 17 | 3198.1314
2028 | 3 | 29 | 18 | 3164.6259
2028 | 3 | 29 | 19 | 3440.139
2028 | 3 | 29 | 20 | 3319.8098
2028 | 3 | 29 | 21 | 3089.6959
2028 | 3 | 29 | 22 | 2908.9845
2028 | 3 | 29 | 23 | 2709.5914
2028 | 3 | 30 | 0 | 2626.8485
2028 | 3 | 30 | 1 | 2575.4231
2028 | 3 | 30 | 2 | 2538.5809
2028 | 3 | 30 | 3 | 2568.0645
2028 | 3 | 30 | 4 | 2698.7122
2028 | 3 | 30 | 5 | 3028.4057
2028 | 3 | 30 | 6 | 3226.0722
2028 | 3 | 30 | 7 | 3306.2959
2028 | 3 | 30 | 8 | 3371.3636
2028 | 3 | 30 | 9 | 3432.3437
2028 | 3 | 30 | 10 | 3416.5507
2028 | 3 | 30 | 11 | 3489.5037
2028 | 3 | 30 | 12 | 3479.1562
2028 | 3 | 30 | 13 | 3502.0729
2028 | 3 | 30 | 14 | 3508.6683
2028 | 3 | 30 | 15 | 3445.9133
2028 | 3 | 30 | 16 | 3422.9463
2028 | 3 | 30 | 17 | 3453.3973
2028 | 3 | 30 | 18 | 3416.8472
2028 | 3 | 30 | 19 | 3555.2815
2028 | 3 | 30 | 20 | 3464.6463
2028 | 3 | 30 | 21 | 3184.498
2028 | 3 | 30 | 22 | 2923.785
2028 | 3 | 30 | 23 | 2751.2071
2028 | 3 | 31 | 0 | 2674.7466
2028 | 3 | 31 | 1 | 2629.124
2028 | 3 | 31 | 2 | 2574.089
2028 | 3 | 31 | 3 | 2558.7451
2028 | 3 | 31 | 4 | 2679.2151
2028 | 3 | 31 | 5 | 2944.7308
2028 | 3 | 31 | 6 | 3202.0723
2028 | 3 | 31 | 7 | 3225.1058
2028 | 3 | 31 | 8 | 3267.1018
2028 | 3 | 31 | 9 | 3327.3332
2028 | 3 | 31 | 10 | 3399.9477
2028 | 3 | 31 | 11 | 3331.7689
2028 | 3 | 31 | 12 | 3330.7305
2028 | 3 | 31 | 13 | 3387.5981
2028 | 3 | 31 | 14 | 3204.5889
2028 | 3 | 31 | 15 | 3166.3742
2028 | 3 | 31 | 16 | 3210.7248
2028 | 3 | 31 | 17 | 3153.7035
2028 | 3 | 31 | 18 | 3215.8315
2028 | 3 | 31 | 19 | 3375.0679
2028 | 3 | 31 | 20 | 3248.4186
2028 | 3 | 31 | 21 | 3049.7341
2028 | 3 | 31 | 22 | 2917.5295
2028 | 3 | 31 | 23 | 2844.6718
2028 | 4 | 1 | 0 | 2700.783
2028 | 4 | 1 | 1 | 2551.4349
2028 | 4 | 1 | 2 | 2480.2023
2028 | 4 | 1 | 3 | 2407.7837
2028 | 4 | 1 | 4 | 2402.0879
2028 | 4 | 1 | 5 | 2461.2326
2028 | 4 | 1 | 6 | 2509.8062
2028 | 4 | 1 | 7 | 2602.2534
2028 | 4 | 1 | 8 | 2752.0174
2028 | 4 | 1 | 9 | 2875.2831
2028 | 4 | 1 | 10 | 2902.2589
2028 | 4 | 1 | 11 | 2919.8928
2028 | 4 | 1 | 12 | 2884.0209
2028 | 4 | 1 | 13 | 2833.4191
2028 | 4 | 1 | 14 | 2835.8036
2028 | 4 | 1 | 15 | 2822.4541
2028 | 4 | 1 | 16 | 2806.8503
2028 | 4 | 1 | 17 | 2801.8286
2028 | 4 | 1 | 18 | 2797.3317
2028 | 4 | 1 | 19 | 2969.4829
2028 | 4 | 1 | 20 | 2995.1291
2028 | 4 | 1 | 21 | 2894.2728
2028 | 4 | 1 | 22 | 2759.5115
2028 | 4 | 1 | 23 | 2607.0568
2028 | 4 | 2 | 0 | 2436.4568
2028 | 4 | 2 | 1 | 2358.355
2028 | 4 | 2 | 2 | 2320.1519
2028 | 4 | 2 | 3 | 2355.3525
2028 | 4 | 2 | 4 | 2417.785
2028 | 4 | 2 | 5 | 2482.2549
2028 | 4 | 2 | 6 | 2548.298
2028 | 4 | 2 | 7 | 2615.571
2028 | 4 | 2 | 8 | 2692.6161
2028 | 4 | 2 | 9 | 2684.6166
2028 | 4 | 2 | 10 | 2725.1035
2028 | 4 | 2 | 11 | 2746.3874
2028 | 4 | 2 | 12 | 2755.9527
2028 | 4 | 2 | 13 | 2743.4474
2028 | 4 | 2 | 14 | 2752.3242
2028 | 4 | 2 | 15 | 2758.6969
2028 | 4 | 2 | 16 | 2821.9986
2028 | 4 | 2 | 17 | 2815.2857
2028 | 4 | 2 | 18 | 2898.314
2028 | 4 | 2 | 19 | 3014.449
2028 | 4 | 2 | 20 | 2976.1664
2028 | 4 | 2 | 21 | 2657.0536
2028 | 4 | 2 | 22 | 2528.0933
2028 | 4 | 2 | 23 | 2447.6782
2028 | 4 | 3 | 0 | 2323.4468
2028 | 4 | 3 | 1 | 2297.8761
2028 | 4 | 3 | 2 | 2325.9579
2028 | 4 | 3 | 3 | 2404.0429
2028 | 4 | 3 | 4 | 2565.7909
2028 | 4 | 3 | 5 | 2826.1928
2028 | 4 | 3 | 6 | 3077.9084
2028 | 4 | 3 | 7 | 3153.7645
2028 | 4 | 3 | 8 | 3226.1697
2028 | 4 | 3 | 9 | 3288.0313
2028 | 4 | 3 | 10 | 3324.1972
2028 | 4 | 3 | 11 | 3384.8798
2028 | 4 | 3 | 12 | 3312.7572
2028 | 4 | 3 | 13 | 3296.0267
2028 | 4 | 3 | 14 | 3306.8632
2028 | 4 | 3 | 15 | 3337.532
2028 | 4 | 3 | 16 | 3343.3658
2028 | 4 | 3 | 17 | 3389.706
2028 | 4 | 3 | 18 | 3487.4941
2028 | 4 | 3 | 19 | 3586.8981
2028 | 4 | 3 | 20 | 3548.0901
2028 | 4 | 3 | 21 | 3293.0529
2028 | 4 | 3 | 22 | 3177.3489
2028 | 4 | 3 | 23 | 3035.9631
2028 | 4 | 4 | 0 | 2974.9589
2028 | 4 | 4 | 1 | 2891.9779
2028 | 4 | 4 | 2 | 2876.3143
2028 | 4 | 4 | 3 | 2867.0579
2028 | 4 | 4 | 4 | 3055.0803
2028 | 4 | 4 | 5 | 3350.0796
2028 | 4 | 4 | 6 | 3722.4094
2028 | 4 | 4 | 7 | 3707.852
2028 | 4 | 4 | 8 | 3606.0362
2028 | 4 | 4 | 9 | 3562.8446
2028 | 4 | 4 | 10 | 3500.9569
2028 | 4 | 4 | 11 | 3388.9178
2028 | 4 | 4 | 12 | 3366.4288
2028 | 4 | 4 | 13 | 3317.7326
2028 | 4 | 4 | 14 | 3246.2067
2028 | 4 | 4 | 15 | 3214.7955
2028 | 4 | 4 | 16 | 3177.2174
2028 | 4 | 4 | 17 | 3148.3026
2028 | 4 | 4 | 18 | 3155.8723
2028 | 4 | 4 | 19 | 3321.9113
2028 | 4 | 4 | 20 | 3324.2378
2028 | 4 | 4 | 21 | 3203.4308
2028 | 4 | 4 | 22 | 3111.3894
2028 | 4 | 4 | 23 | 3006.2904
2028 | 4 | 5 | 0 | 2918.5876
2028 | 4 | 5 | 1 | 2859.233
2028 | 4 | 5 | 2 | 2879.3021
2028 | 4 | 5 | 3 | 2883.8271
2028 | 4 | 5 | 4 | 3052.1308
2028 | 4 | 5 | 5 | 3344.3885
2028 | 4 | 5 | 6 | 3797.3781
2028 | 4 | 5 | 7 | 3836.539
2028 | 4 | 5 | 8 | 3608.0982
2028 | 4 | 5 | 9 | 3492.6809
2028 | 4 | 5 | 10 | 3426.4555
2028 | 4 | 5 | 11 | 3303.4202
2028 | 4 | 5 | 12 | 3275.0397
2028 | 4 | 5 | 13 | 3301.609
2028 | 4 | 5 | 14 | 3238.1559
2028 | 4 | 5 | 15 | 3173.9496
2028 | 4 | 5 | 16 | 3145.8362
2028 | 4 | 5 | 17 | 3115.6393
2028 | 4 | 5 | 18 | 3115.3944
2028 | 4 | 5 | 19 | 3271.3722
2028 | 4 | 5 | 20 | 3285.1012
2028 | 4 | 5 | 21 | 3168.909
2028 | 4 | 5 | 22 | 3002.9035
2028 | 4 | 5 | 23 | 2853.3689
2028 | 4 | 6 | 0 | 2777.2173
2028 | 4 | 6 | 1 | 2739.0448
2028 | 4 | 6 | 2 | 2712.8543
2028 | 4 | 6 | 3 | 2733.5882
2028 | 4 | 6 | 4 | 2927.2567
2028 | 4 | 6 | 5 | 3212.7808
2028 | 4 | 6 | 6 | 3485.7928
2028 | 4 | 6 | 7 | 3497.0649
2028 | 4 | 6 | 8 | 3563.5206
2028 | 4 | 6 | 9 | 3603.8554
2028 | 4 | 6 | 10 | 3576.125
2028 | 4 | 6 | 11 | 3579.9902
2028 | 4 | 6 | 12 | 3546.1389
2028 | 4 | 6 | 13 | 3516.9645
2028 | 4 | 6 | 14 | 3399.8689
2028 | 4 | 6 | 15 | 3394.8841
2028 | 4 | 6 | 16 | 3452.5115
2028 | 4 | 6 | 17 | 3455.2886
2028 | 4 | 6 | 18 | 3403.5757
2028 | 4 | 6 | 19 | 3537.0636
2028 | 4 | 6 | 20 | 3371.8114
2028 | 4 | 6 | 21 | 3218.6744
2028 | 4 | 6 | 22 | 3060.7579
2028 | 4 | 6 | 23 | 2884.9397
2028 | 4 | 7 | 0 | 2788.8078
2028 | 4 | 7 | 1 | 2738.4118
2028 | 4 | 7 | 2 | 2683.0504
2028 | 4 | 7 | 3 | 2698.9083
2028 | 4 | 7 | 4 | 2830.443
2028 | 4 | 7 | 5 | 3069.2955
2028 | 4 | 7 | 6 | 3246.1205
2028 | 4 | 7 | 7 | 3264.0628
2028 | 4 | 7 | 8 | 3316.418
2028 | 4 | 7 | 9 | 3380.8358
2028 | 4 | 7 | 10 | 3410.2503
2028 | 4 | 7 | 11 | 3354.4372
2028 | 4 | 7 | 12 | 3388.1354
2028 | 4 | 7 | 13 | 3388.8959
2028 | 4 | 7 | 14 | 3337.1048
2028 | 4 | 7 | 15 | 3243.6326
2028 | 4 | 7 | 16 | 3209.0128
2028 | 4 | 7 | 17 | 3185.4512
2028 | 4 | 7 | 18 | 3164.9965
2028 | 4 | 7 | 19 | 3208.6898
2028 | 4 | 7 | 20 | 3178.2111
2028 | 4 | 7 | 21 | 3069.5031
2028 | 4 | 7 | 22 | 2897.0457
2028 | 4 | 7 | 23 | 2701.9756
2028 | 4 | 8 | 0 | 2604.9993
2028 | 4 | 8 | 1 | 2506.3574
2028 | 4 | 8 | 2 | 2474.0761
2028 | 4 | 8 | 3 | 2423.0729
2028 | 4 | 8 | 4 | 2463.5949
2028 | 4 | 8 | 5 | 2550.0292
2028 | 4 | 8 | 6 | 2691.4535
2028 | 4 | 8 | 7 | 2865.3141
2028 | 4 | 8 | 8 | 3052.6412
2028 | 4 | 8 | 9 | 3133.9744
2028 | 4 | 8 | 10 | 3162.7075
2028 | 4 | 8 | 11 | 3132.2434
2028 | 4 | 8 | 12 | 3049.0609
2028 | 4 | 8 | 13 | 2975.7003
2028 | 4 | 8 | 14 | 2937.1268
2028 | 4 | 8 | 15 | 2907.696
2028 | 4 | 8 | 16 | 2889.0445
2028 | 4 | 8 | 17 | 2891.0155
2028 | 4 | 8 | 18 | 2934.0083
2028 | 4 | 8 | 19 | 3087.6798
2028 | 4 | 8 | 20 | 3139.953
2028 | 4 | 8 | 21 | 3054.0823
2028 | 4 | 8 | 22 | 2963.4751
2028 | 4 | 8 | 23 | 2829.9302
2028 | 4 | 9 | 0 | 2771.6663
2028 | 4 | 9 | 1 | 2755.1484
2028 | 4 | 9 | 2 | 2733.7367
2028 | 4 | 9 | 3 | 2796.3246
2028 | 4 | 9 | 4 | 2857.4764
2028 | 4 | 9 | 5 | 2957.8682
2028 | 4 | 9 | 6 | 3028.2982
2028 | 4 | 9 | 7 | 3087.9283
2028 | 4 | 9 | 8 | 3083.712
2028 | 4 | 9 | 9 | 3016.7626
2028 | 4 | 9 | 10 | 2947.3397
2028 | 4 | 9 | 11 | 2891.1752
2028 | 4 | 9 | 12 | 2843.1416
2028 | 4 | 9 | 13 | 2758.919
2028 | 4 | 9 | 14 | 2713.7039
2028 | 4 | 9 | 15 | 2686.1208
2028 | 4 | 9 | 16 | 2731.907
2028 | 4 | 9 | 17 | 2764.4664
2028 | 4 | 9 | 18 | 2855.5893
2028 | 4 | 9 | 19 | 3124.5706
2028 | 4 | 9 | 20 | 3049.5556
2028 | 4 | 9 | 21 | 3018.0387
2028 | 4 | 9 | 22 | 2873.4387
2028 | 4 | 9 | 23 | 2724.5635
2028 | 4 | 10 | 0 | 2691.1907
2028 | 4 | 10 | 1 | 2698.2814
2028 | 4 | 10 | 2 | 2735.5
2028 | 4 | 10 | 3 | 2869.7544
2028 | 4 | 10 | 4 | 3053.9712
2028 | 4 | 10 | 5 | 3551.0431
2028 | 4 | 10 | 6 | 3929.4867
2028 | 4 | 10 | 7 | 3899.3296
2028 | 4 | 10 | 8 | 3763.6978
2028 | 4 | 10 | 9 | 3635.4736
2028 | 4 | 10 | 10 | 3461.2887
2028 | 4 | 10 | 11 | 3464.2876
2028 | 4 | 10 | 12 | 3319.5963
2028 | 4 | 10 | 13 | 3326.7658
2028 | 4 | 10 | 14 | 3261.4446
2028 | 4 | 10 | 15 | 3250.2855
2028 | 4 | 10 | 16 | 3217.7905
2028 | 4 | 10 | 17 | 3192.7007
2028 | 4 | 10 | 18 | 3223.0127
2028 | 4 | 10 | 19 | 3337.1434
2028 | 4 | 10 | 20 | 3363.183
2028 | 4 | 10 | 21 | 3190.3375
2028 | 4 | 10 | 22 | 2997.4331
2028 | 4 | 10 | 23 | 2796.9513
2028 | 4 | 11 | 0 | 2684.297
2028 | 4 | 11 | 1 | 2658.7553
2028 | 4 | 11 | 2 | 2618.2021
2028 | 4 | 11 | 3 | 2666.1523
2028 | 4 | 11 | 4 | 2878.2123
2028 | 4 | 11 | 5 | 3231.2549
2028 | 4 | 11 | 6 | 3504.0392
2028 | 4 | 11 | 7 | 3452.7879
2028 | 4 | 11 | 8 | 3452.3492
2028 | 4 | 11 | 9 | 3437.4876
2028 | 4 | 11 | 10 | 3406.1535
2028 | 4 | 11 | 11 | 3364.8052
2028 | 4 | 11 | 12 | 3348.0939
2028 | 4 | 11 | 13 | 3396.2005
2028 | 4 | 11 | 14 | 3407.7783
2028 | 4 | 11 | 15 | 3378.8704
2028 | 4 | 11 | 16 | 3290.8809
2028 | 4 | 11 | 17 | 3280.2394
2028 | 4 | 11 | 18 | 3287.074
2028 | 4 | 11 | 19 | 3501.5116
2028 | 4 | 11 | 20 | 3452.9817
2028 | 4 | 11 | 21 | 3356.4972
2028 | 4 | 11 | 22 | 3072.3996
2028 | 4 | 11 | 23 | 2829.0199
2028 | 4 | 12 | 0 | 2688.3528
2028 | 4 | 12 | 1 | 2632.954
2028 | 4 | 12 | 2 | 2561.8793
2028 | 4 | 12 | 3 | 2600.8805
2028 | 4 | 12 | 4 | 2741.1053
2028 | 4 | 12 | 5 | 3096.7641
2028 | 4 | 12 | 6 | 3281.9644
2028 | 4 | 12 | 7 | 3317.8436
2028 | 4 | 12 | 8 | 3345.7281
2028 | 4 | 12 | 9 | 3453.7388
2028 | 4 | 12 | 10 | 3427.0338
2028 | 4 | 12 | 11 | 3453.5983
2028 | 4 | 12 | 12 | 3520.3336
2028 | 4 | 12 | 13 | 3495.2643
2028 | 4 | 12 | 14 | 3499.5932
2028 | 4 | 12 | 15 | 3495.6787
2028 | 4 | 12 | 16 | 3420.7393
2028 | 4 | 12 | 17 | 3448.8223
2028 | 4 | 12 | 18 | 3437.0788
2028 | 4 | 12 | 19 | 3597.5826
2028 | 4 | 12 | 20 | 3583.4875
2028 | 4 | 12 | 21 | 3377.2857
2028 | 4 | 12 | 22 | 3162.4654
2028 | 4 | 12 | 23 | 2930.7868
2028 | 4 | 13 | 0 | 2768.9713
2028 | 4 | 13 | 1 | 2670.0716
2028 | 4 | 13 | 2 | 2605.3794
2028 | 4 | 13 | 3 | 2627.4606
2028 | 4 | 13 | 4 | 2750.4932
2028 | 4 | 13 | 5 | 3088.1661
2028 | 4 | 13 | 6 | 3261.745
2028 | 4 | 13 | 7 | 3312.2657
2028 | 4 | 13 | 8 | 3437.8751
2028 | 4 | 13 | 9 | 3568.9261
2028 | 4 | 13 | 10 | 3610.9155
2028 | 4 | 13 | 11 | 3693.5651
2028 | 4 | 13 | 12 | 3757.3656
2028 | 4 | 13 | 13 | 3871.7187
2028 | 4 | 13 | 14 | 3957.2713
2028 | 4 | 13 | 15 | 3936.1328
2028 | 4 | 13 | 16 | 3894.5122
2028 | 4 | 13 | 17 | 3868.2441
2028 | 4 | 13 | 18 | 3766.0075
2028 | 4 | 13 | 19 | 3916.0222
2028 | 4 | 13 | 20 | 3856.156
2028 | 4 | 13 | 21 | 3552.5158
2028 | 4 | 13 | 22 | 3252.5947
2028 | 4 | 13 | 23 | 2971.9382
2028 | 4 | 14 | 0 | 2830.1975
2028 | 4 | 14 | 1 | 2716.0827
2028 | 4 | 14 | 2 | 2657.0649
2028 | 4 | 14 | 3 | 2636.4277
2028 | 4 | 14 | 4 | 2730.3649
2028 | 4 | 14 | 5 | 2991.174
2028 | 4 | 14 | 6 | 3160.5875
2028 | 4 | 14 | 7 | 3219.4762
2028 | 4 | 14 | 8 | 3299.9554
2028 | 4 | 14 | 9 | 3459.6756
2028 | 4 | 14 | 10 | 3518.7202
2028 | 4 | 14 | 11 | 3633.9022
2028 | 4 | 14 | 12 | 3711.3291
2028 | 4 | 14 | 13 | 3810.1802
2028 | 4 | 14 | 14 | 3863.4079
2028 | 4 | 14 | 15 | 3917.8398
2028 | 4 | 14 | 16 | 3977.824
2028 | 4 | 14 | 17 | 3870.4694
2028 | 4 | 14 | 18 | 3720.5558
2028 | 4 | 14 | 19 | 3785.4836
2028 | 4 | 14 | 20 | 3718.8974
2028 | 4 | 14 | 21 | 3522.0532
2028 | 4 | 14 | 22 | 3328.1666
2028 | 4 | 14 | 23 | 3052.7891
2028 | 4 | 15 | 0 | 2892.7179
2028 | 4 | 15 | 1 | 2768.2933
2028 | 4 | 15 | 2 | 2669.1465
2028 | 4 | 15 | 3 | 2556.1113
2028 | 4 | 15 | 4 | 2600.1489
2028 | 4 | 15 | 5 | 2641.3804
2028 | 4 | 15 | 6 | 2660.5603
2028 | 4 | 15 | 7 | 2832.9787
2028 | 4 | 15 | 8 | 3053.6113
2028 | 4 | 15 | 9 | 3209.9358
2028 | 4 | 15 | 10 | 3327.8439
2028 | 4 | 15 | 11 | 3398.4926
2028 | 4 | 15 | 12 | 3477.5193
2028 | 4 | 15 | 13 | 3565.1363
2028 | 4 | 15 | 14 | 3677.2338
2028 | 4 | 15 | 15 | 3783.7122
2028 | 4 | 15 | 16 | 3782.7925
2028 | 4 | 15 | 17 | 3689.8585
2028 | 4 | 15 | 18 | 3616.5658
2028 | 4 | 15 | 19 | 3625.4135
2028 | 4 | 15 | 20 | 3623.1741
2028 | 4 | 15 | 21 | 3396.5566
2028 | 4 | 15 | 22 | 3185.1651
2028 | 4 | 15 | 23 | 2933.8163
2028 | 4 | 16 | 0 | 2749.0576
2028 | 4 | 16 | 1 | 2611.237
2028 | 4 | 16 | 2 | 2494.7328
2028 | 4 | 16 | 3 | 2463.2494
2028 | 4 | 16 | 4 | 2476.9479
2028 | 4 | 16 | 5 | 2533.1251
2028 | 4 | 16 | 6 | 2579.0094
2028 | 4 | 16 | 7 | 2729.4292
2028 | 4 | 16 | 8 | 2938.1703
2028 | 4 | 16 | 9 | 3040.1593
2028 | 4 | 16 | 10 | 3000.1416
2028 | 4 | 16 | 11 | 3038.971
2028 | 4 | 16 | 12 | 3061.849
2028 | 4 | 16 | 13 | 3096.9472
2028 | 4 | 16 | 14 | 3108.3764
2028 | 4 | 16 | 15 | 3130.7208
2028 | 4 | 16 | 16 | 3168.3204
2028 | 4 | 16 | 17 | 3195.145
2028 | 4 | 16 | 18 | 3190.0525
2028 | 4 | 16 | 19 | 3290.1287
2028 | 4 | 16 | 20 | 3334.2105
2028 | 4 | 16 | 21 | 3185.9085
2028 | 4 | 16 | 22 | 2906.4072
2028 | 4 | 16 | 23 | 2705.5442
2028 | 4 | 17 | 0 | 2574.9013
2028 | 4 | 17 | 1 | 2494.7897
2028 | 4 | 17 | 2 | 2431.1211
2028 | 4 | 17 | 3 | 2483.1146
2028 | 4 | 17 | 4 | 2646.3899
2028 | 4 | 17 | 5 | 2976.5299
2028 | 4 | 17 | 6 | 3186.7815
2028 | 4 | 17 | 7 | 3301.2087
2028 | 4 | 17 | 8 | 3411.2416
2028 | 4 | 17 | 9 | 3515.4238
2028 | 4 | 17 | 10 | 3593.2551
2028 | 4 | 17 | 11 | 3552.7616
2028 | 4 | 17 | 12 | 3571.9154
2028 | 4 | 17 | 13 | 3590.9218
2028 | 4 | 17 | 14 | 3515.7716
2028 | 4 | 17 | 15 | 3462.8788
2028 | 4 | 17 | 16 | 3432.1163
2028 | 4 | 17 | 17 | 3345.9061
2028 | 4 | 17 | 18 | 3335.2114
2028 | 4 | 17 | 19 | 3416.5928
2028 | 4 | 17 | 20 | 3415.4656
2028 | 4 | 17 | 21 | 3212.6953
2028 | 4 | 17 | 22 | 2970.2036
2028 | 4 | 17 | 23 | 2739.834
2028 | 4 | 18 | 0 | 2635.8982
2028 | 4 | 18 | 1 | 2558.2337
2028 | 4 | 18 | 2 | 2485.2698
2028 | 4 | 18 | 3 | 2508.6289
2028 | 4 | 18 | 4 | 2649.6323
2028 | 4 | 18 | 5 | 3003.8253
2028 | 4 | 18 | 6 | 3187.5825
2028 | 4 | 18 | 7 | 3214.0539
2028 | 4 | 18 | 8 | 3232.5193
2028 | 4 | 18 | 9 | 3329.4057
2028 | 4 | 18 | 10 | 3298.0691
2028 | 4 | 18 | 11 | 3383.5923
2028 | 4 | 18 | 12 | 3405.1522
2028 | 4 | 18 | 13 | 3474.8143
2028 | 4 | 18 | 14 | 3521.2521
2028 | 4 | 18 | 15 | 3600.8569
2028 | 4 | 18 | 16 | 3583.8167
2028 | 4 | 18 | 17 | 3560.5401
2028 | 4 | 18 | 18 | 3503.731
2028 | 4 | 18 | 19 | 3560.2538
2028 | 4 | 18 | 20 | 3575.8604
2028 | 4 | 18 | 21 | 3292.7028
2028 | 4 | 18 | 22 | 3064.2501
2028 | 4 | 18 | 23 | 2811.3801
2028 | 4 | 19 | 0 | 2688.5037
2028 | 4 | 19 | 1 | 2602.2173
2028 | 4 | 19 | 2 | 2540.7686
2028 | 4 | 19 | 3 | 2512.1669
2028 | 4 | 19 | 4 | 2635.6674
2028 | 4 | 19 | 5 | 2988.2339
2028 | 4 | 19 | 6 | 3167.3831
2028 | 4 | 19 | 7 | 3253.4455
2028 | 4 | 19 | 8 | 3295.7714
2028 | 4 | 19 | 9 | 3381.1674
2028 | 4 | 19 | 10 | 3377.3996
2028 | 4 | 19 | 11 | 3505.6582
2028 | 4 | 19 | 12 | 3602.0857
2028 | 4 | 19 | 13 | 3650.6692
2028 | 4 | 19 | 14 | 3750.3328
2028 | 4 | 19 | 15 | 3874.7633
2028 | 4 | 19 | 16 | 3827.2443
2028 | 4 | 19 | 17 | 3821.7291
2028 | 4 | 19 | 18 | 3746.2845
2028 | 4 | 19 | 19 | 3749.8536
2028 | 4 | 19 | 20 | 3702.7636
2028 | 4 | 19 | 21 | 3403.7812
2028 | 4 | 19 | 22 | 3144.5743
2028 | 4 | 19 | 23 | 2891.1925
2028 | 4 | 20 | 0 | 2736.4744
2028 | 4 | 20 | 1 | 2642.1702
2028 | 4 | 20 | 2 | 2577.5401
2028 | 4 | 20 | 3 | 2598.3967
2028 | 4 | 20 | 4 | 2731.6817
2028 | 4 | 20 | 5 | 3057.8063
2028 | 4 | 20 | 6 | 3174.2473
2028 | 4 | 20 | 7 | 3285.5455
2028 | 4 | 20 | 8 | 3346.2243
2028 | 4 | 20 | 9 | 3490.6497
2028 | 4 | 20 | 10 | 3792.2591
2028 | 4 | 20 | 11 | 3749.8781
2028 | 4 | 20 | 12 | 3579.0276
2028 | 4 | 20 | 13 | 3527.0993
2028 | 4 | 20 | 14 | 3510.0262
2028 | 4 | 20 | 15 | 3478.2814
2028 | 4 | 20 | 16 | 3408.3311
2028 | 4 | 20 | 17 | 3392.2776
2028 | 4 | 20 | 18 | 3363.34
2028 | 4 | 20 | 19 | 3494.8033
2028 | 4 | 20 | 20 | 3452.3426
2028 | 4 | 20 | 21 | 3247.9353
2028 | 4 | 20 | 22 | 3086.7762
2028 | 4 | 20 | 23 | 2888.7113
2028 | 4 | 21 | 0 | 2724.6583
2028 | 4 | 21 | 1 | 2635.3621
2028 | 4 | 21 | 2 | 2642.9199
2028 | 4 | 21 | 3 | 2609.5492
2028 | 4 | 21 | 4 | 2728.4724
2028 | 4 | 21 | 5 | 3071.3174
2028 | 4 | 21 | 6 | 3266.8815
2028 | 4 | 21 | 7 | 3319.1595
2028 | 4 | 21 | 8 | 3386.3692
2028 | 4 | 21 | 9 | 3508.1654
2028 | 4 | 21 | 10 | 3487.4013
2028 | 4 | 21 | 11 | 3553.3598
2028 | 4 | 21 | 12 | 3498.0124
2028 | 4 | 21 | 13 | 3490.1141
2028 | 4 | 21 | 14 | 3402.0463
2028 | 4 | 21 | 15 | 3326.5054
2028 | 4 | 21 | 16 | 3310.5615
2028 | 4 | 21 | 17 | 3287.864
2028 | 4 | 21 | 18 | 3253.2774
2028 | 4 | 21 | 19 | 3297.3871
2028 | 4 | 21 | 20 | 3256.7648
2028 | 4 | 21 | 21 | 3169.6795
2028 | 4 | 21 | 22 | 3005.4965
2028 | 4 | 21 | 23 | 2787.6297
2028 | 4 | 22 | 0 | 2614.6329
2028 | 4 | 22 | 1 | 2555.1296
2028 | 4 | 22 | 2 | 2485.5247
2028 | 4 | 22 | 3 | 2467.2436
2028 | 4 | 22 | 4 | 2517.0426
2028 | 4 | 22 | 5 | 2624.3046
2028 | 4 | 22 | 6 | 2677.5418
2028 | 4 | 22 | 7 | 2832.7657
2028 | 4 | 22 | 8 | 2983.5271
2028 | 4 | 22 | 9 | 3064.8815
2028 | 4 | 22 | 10 | 3102.5803
2028 | 4 | 22 | 11 | 3106.3453
2028 | 4 | 22 | 12 | 3058.4649
2028 | 4 | 22 | 13 | 3095.4367
2028 | 4 | 22 | 14 | 3125.5203
2028 | 4 | 22 | 15 | 3145.7826
2028 | 4 | 22 | 16 | 3183.1978
2028 | 4 | 22 | 17 | 3197.883
2028 | 4 | 22 | 18 | 3112.4971
2028 | 4 | 22 | 19 | 3134.7955
2028 | 4 | 22 | 20 | 3131.4028
2028 | 4 | 22 | 21 | 3010.9919
2028 | 4 | 22 | 22 | 2831.6571
2028 | 4 | 22 | 23 | 2670.8806
2028 | 4 | 23 | 0 | 2478.3732
2028 | 4 | 23 | 1 | 2425.0994
2028 | 4 | 23 | 2 | 2340.1271
2028 | 4 | 23 | 3 | 2321.504
2028 | 4 | 23 | 4 | 2319.6313
2028 | 4 | 23 | 5 | 2381.3806
2028 | 4 | 23 | 6 | 2431.8631
2028 | 4 | 23 | 7 | 2566.9681
2028 | 4 | 23 | 8 | 2715.3478
2028 | 4 | 23 | 9 | 2828.7029
2028 | 4 | 23 | 10 | 2851.5485
2028 | 4 | 23 | 11 | 2914.2211
2028 | 4 | 23 | 12 | 2928.9409
2028 | 4 | 23 | 13 | 2970.2086
2028 | 4 | 23 | 14 | 2982.4102
2028 | 4 | 23 | 15 | 3076.8171
2028 | 4 | 23 | 16 | 3135.5639
2028 | 4 | 23 | 17 | 3133.2382
2028 | 4 | 23 | 18 | 3153.7249
2028 | 4 | 23 | 19 | 3229.9653
2028 | 4 | 23 | 20 | 3281.1571
2028 | 4 | 23 | 21 | 3137.7607
2028 | 4 | 23 | 22 | 2940.2319
2028 | 4 | 23 | 23 | 2711.6133
2028 | 4 | 24 | 0 | 2609.462
2028 | 4 | 24 | 1 | 2546.9967
2028 | 4 | 24 | 2 | 2470.2056
2028 | 4 | 24 | 3 | 2549.723
2028 | 4 | 24 | 4 | 2712.1556
2028 | 4 | 24 | 5 | 3019.2771
2028 | 4 | 24 | 6 | 3232.1121
2028 | 4 | 24 | 7 | 3241.0298
2028 | 4 | 24 | 8 | 3443.006
2028 | 4 | 24 | 9 | 3454.9048
2028 | 4 | 24 | 10 | 3487.5161
2028 | 4 | 24 | 11 | 3589.2821
2028 | 4 | 24 | 12 | 3657.8029
2028 | 4 | 24 | 13 | 3728.7872
2028 | 4 | 24 | 14 | 3858.2551
2028 | 4 | 24 | 15 | 3812.7929
2028 | 4 | 24 | 16 | 3898.6225
2028 | 4 | 24 | 17 | 3832.8286
2028 | 4 | 24 | 18 | 3688.5444
2028 | 4 | 24 | 19 | 3765.2148
2028 | 4 | 24 | 20 | 3737.3778
2028 | 4 | 24 | 21 | 3399.88
2028 | 4 | 24 | 22 | 3150.004
2028 | 4 | 24 | 23 | 2906.5425
2028 | 4 | 25 | 0 | 2764.6829
2028 | 4 | 25 | 1 | 2677.8668
2028 | 4 | 25 | 2 | 2611.7655
2028 | 4 | 25 | 3 | 2628.005
2028 | 4 | 25 | 4 | 2723.2806
2028 | 4 | 25 | 5 | 3080.8029
2028 | 4 | 25 | 6 | 3219.0066
2028 | 4 | 25 | 7 | 3307.3544
2028 | 4 | 25 | 8 | 3401.1034
2028 | 4 | 25 | 9 | 3503.0427
2028 | 4 | 25 | 10 | 3550.1776
2028 | 4 | 25 | 11 | 3693.3212
2028 | 4 | 25 | 12 | 3680.3578
2028 | 4 | 25 | 13 | 3677.3719
2028 | 4 | 25 | 14 | 3595.9468
2028 | 4 | 25 | 15 | 3521.689
2028 | 4 | 25 | 16 | 3465.7558
2028 | 4 | 25 | 17 | 3424.4923
2028 | 4 | 25 | 18 | 3356.9006
2028 | 4 | 25 | 19 | 3414.213
2028 | 4 | 25 | 20 | 3357.0265
2028 | 4 | 25 | 21 | 3156.872
2028 | 4 | 25 | 22 | 2921.2335
2028 | 4 | 25 | 23 | 2736.485
2028 | 4 | 26 | 0 | 2675.2027
2028 | 4 | 26 | 1 | 2623.4604
2028 | 4 | 26 | 2 | 2560.8302
2028 | 4 | 26 | 3 | 2574.7307
2028 | 4 | 26 | 4 | 2718.3999
2028 | 4 | 26 | 5 | 3064.4534
2028 | 4 | 26 | 6 | 3245.308
2028 | 4 | 26 | 7 | 3286.2431
2028 | 4 | 26 | 8 | 3350.1257
2028 | 4 | 26 | 9 | 3527.7149
2028 | 4 | 26 | 10 | 3476.908
2028 | 4 | 26 | 11 | 3508.4677
2028 | 4 | 26 | 12 | 3522.5364
2028 | 4 | 26 | 13 | 3402.5961
2028 | 4 | 26 | 14 | 3341.0844
2028 | 4 | 26 | 15 | 3218.599
2028 | 4 | 26 | 16 | 3196.2784
2028 | 4 | 26 | 17 | 3194.9847
2028 | 4 | 26 | 18 | 3191.5028
2028 | 4 | 26 | 19 | 3323.6127
2028 | 4 | 26 | 20 | 3351.22
2028 | 4 | 26 | 21 | 3174.1085
2028 | 4 | 26 | 22 | 2986.3647
2028 | 4 | 26 | 23 | 2780.472
2028 | 4 | 27 | 0 | 2669.8414
2028 | 4 | 27 | 1 | 2622.1062
2028 | 4 | 27 | 2 | 2607.8322
2028 | 4 | 27 | 3 | 2623.5841
2028 | 4 | 27 | 4 | 2777.7505
2028 | 4 | 27 | 5 | 3135.8039
2028 | 4 | 27 | 6 | 3389.0151
2028 | 4 | 27 | 7 | 3391.8862
2028 | 4 | 27 | 8 | 3377.0498
2028 | 4 | 27 | 9 | 3387.3325
2028 | 4 | 27 | 10 | 3363.8228
2028 | 4 | 27 | 11 | 3347.5968
2028 | 4 | 27 | 12 | 3313.8691
2028 | 4 | 27 | 13 | 3364.8364
2028 | 4 | 27 | 14 | 3287.1314
2028 | 4 | 27 | 15 | 3312.1431
2028 | 4 | 27 | 16 | 3266.2028
2028 | 4 | 27 | 17 | 3261.058
2028 | 4 | 27 | 18 | 3259.1771
2028 | 4 | 27 | 19 | 3349.7275
2028 | 4 | 27 | 20 | 3403.8402
2028 | 4 | 27 | 21 | 3199.7595
2028 | 4 | 27 | 22 | 3024.5424
2028 | 4 | 27 | 23 | 2804.2805
2028 | 4 | 28 | 0 | 2672.4487
2028 | 4 | 28 | 1 | 2627.4882
2028 | 4 | 28 | 2 | 2598.7199
2028 | 4 | 28 | 3 | 2626.6458
2028 | 4 | 28 | 4 | 2774.7251
2028 | 4 | 28 | 5 | 3102.6101
2028 | 4 | 28 | 6 | 3265.2736
2028 | 4 | 28 | 7 | 3343.2091
2028 | 4 | 28 | 8 | 3339.4517
2028 | 4 | 28 | 9 | 3337.2453
2028 | 4 | 28 | 10 | 3334.072
2028 | 4 | 28 | 11 | 3364.8459
2028 | 4 | 28 | 12 | 3370.5421
2028 | 4 | 28 | 13 | 3379.7092
2028 | 4 | 28 | 14 | 3356.4816
2028 | 4 | 28 | 15 | 3394.0629
2028 | 4 | 28 | 16 | 3343.2298
2028 | 4 | 28 | 17 | 3317.8525
2028 | 4 | 28 | 18 | 3252.1214
2028 | 4 | 28 | 19 | 3299.4023
2028 | 4 | 28 | 20 | 3311.9769
2028 | 4 | 28 | 21 | 3152.8505
2028 | 4 | 28 | 22 | 3011.3123
2028 | 4 | 28 | 23 | 2784.6343
2028 | 4 | 29 | 0 | 2708.9761
2028 | 4 | 29 | 1 | 2564.3506
2028 | 4 | 29 | 2 | 2488.2596
2028 | 4 | 29 | 3 | 2432.2499
2028 | 4 | 29 | 4 | 2489.4927
2028 | 4 | 29 | 5 | 2594.0314
2028 | 4 | 29 | 6 | 2667.1317
2028 | 4 | 29 | 7 | 2747.7058
2028 | 4 | 29 | 8 | 2899.5505
2028 | 4 | 29 | 9 | 2992.5619
2028 | 4 | 29 | 10 | 2995.3522
2028 | 4 | 29 | 11 | 3014.2999
2028 | 4 | 29 | 12 | 2947.1336
2028 | 4 | 29 | 13 | 2923.9375
2028 | 4 | 29 | 14 | 2896.7323
2028 | 4 | 29 | 15 | 2880.703
2028 | 4 | 29 | 16 | 2886.0952
2028 | 4 | 29 | 17 | 2893.0256
2028 | 4 | 29 | 18 | 2873.5872
2028 | 4 | 29 | 19 | 3001.8096
2028 | 4 | 29 | 20 | 2997.1692
2028 | 4 | 29 | 21 | 2858.1593
2028 | 4 | 29 | 22 | 2699.9518
2028 | 4 | 29 | 23 | 2516.4292
2028 | 4 | 30 | 0 | 2405.2565
2028 | 4 | 30 | 1 | 2321.6222
2028 | 4 | 30 | 2 | 2274.8554
2028 | 4 | 30 | 3 | 2248.571
2028 | 4 | 30 | 4 | 2268.4576
2028 | 4 | 30 | 5 | 2305.0562
2028 | 4 | 30 | 6 | 2357.4253
2028 | 4 | 30 | 7 | 2549.6763
2028 | 4 | 30 | 8 | 2685.1281
2028 | 4 | 30 | 9 | 2746.5795
2028 | 4 | 30 | 10 | 2801.5388
2028 | 4 | 30 | 11 | 2819.9045
2028 | 4 | 30 | 12 | 2840.4175
2028 | 4 | 30 | 13 | 2865.7214
2028 | 4 | 30 | 14 | 2822.122
2028 | 4 | 30 | 15 | 2852.0833
2028 | 4 | 30 | 16 | 2876.0124
2028 | 4 | 30 | 17 | 2904.4714
2028 | 4 | 30 | 18 | 2918.8133
2028 | 4 | 30 | 19 | 3032.7821
2028 | 4 | 30 | 20 | 3034.7507
2028 | 4 | 30 | 21 | 2852.3248
2028 | 4 | 30 | 22 | 2717.786
2028 | 4 | 30 | 23 | 2563.1052
2028 | 5 | 1 | 0 | 2660.707
2028 | 5 | 1 | 1 | 2629.1155
2028 | 5 | 1 | 2 | 2610.3478
2028 | 5 | 1 | 3 | 2560.8956
2028 | 5 | 1 | 4 | 2712.6569
2028 | 5 | 1 | 5 | 3017.6716
2028 | 5 | 1 | 6 | 3245.588
2028 | 5 | 1 | 7 | 3203.368
2028 | 5 | 1 | 8 | 3408.4556
2028 | 5 | 1 | 9 | 3502.2354
2028 | 5 | 1 | 10 | 3524.8277
2028 | 5 | 1 | 11 | 3489.4979
2028 | 5 | 1 | 12 | 3578.8088
2028 | 5 | 1 | 13 | 3433.6436
2028 | 5 | 1 | 14 | 3402.9224
2028 | 5 | 1 | 15 | 3282.6194
2028 | 5 | 1 | 16 | 3318.1876
2028 | 5 | 1 | 17 | 3297.8024
2028 | 5 | 1 | 18 | 3237.7731
2028 | 5 | 1 | 19 | 3295.5908
2028 | 5 | 1 | 20 | 3328.176
2028 | 5 | 1 | 21 | 3020.2191
2028 | 5 | 1 | 22 | 2799.8523
2028 | 5 | 1 | 23 | 2675.0212
2028 | 5 | 2 | 0 | 2505.1608
2028 | 5 | 2 | 1 | 2464.7131
2028 | 5 | 2 | 2 | 2422.1358
2028 | 5 | 2 | 3 | 2435.7948
2028 | 5 | 2 | 4 | 2588.7573
2028 | 5 | 2 | 5 | 2915.4512
2028 | 5 | 2 | 6 | 3064.384
2028 | 5 | 2 | 7 | 3235.9348
2028 | 5 | 2 | 8 | 3286.6534
2028 | 5 | 2 | 9 | 3362.9696
2028 | 5 | 2 | 10 | 3362.8859
2028 | 5 | 2 | 11 | 3359.5423
2028 | 5 | 2 | 12 | 3416.8614
2028 | 5 | 2 | 13 | 3371.0432
2028 | 5 | 2 | 14 | 3374.1097
2028 | 5 | 2 | 15 | 3373.3314
2028 | 5 | 2 | 16 | 3349.7337
2028 | 5 | 2 | 17 | 3337.9613
2028 | 5 | 2 | 18 | 3302.0925
2028 | 5 | 2 | 19 | 3382.2797
2028 | 5 | 2 | 20 | 3452.3326
2028 | 5 | 2 | 21 | 3154.7158
2028 | 5 | 2 | 22 | 2948.7865
2028 | 5 | 2 | 23 | 2729.5474
2028 | 5 | 3 | 0 | 2629.8581
2028 | 5 | 3 | 1 | 2477.3933
2028 | 5 | 3 | 2 | 2465.4119
2028 | 5 | 3 | 3 | 2424.2294
2028 | 5 | 3 | 4 | 2666.8214
2028 | 5 | 3 | 5 | 3020.7874
2028 | 5 | 3 | 6 | 3145.1158
2028 | 5 | 3 | 7 | 3235.8802
2028 | 5 | 3 | 8 | 3300.322
2028 | 5 | 3 | 9 | 3328.2319
2028 | 5 | 3 | 10 | 3370.1737
2028 | 5 | 3 | 11 | 3404.5059
2028 | 5 | 3 | 12 | 3398.3399
2028 | 5 | 3 | 13 | 3427.7169
2028 | 5 | 3 | 14 | 3405.3596
2028 | 5 | 3 | 15 | 3339.7195
2028 | 5 | 3 | 16 | 3388.2329
2028 | 5 | 3 | 17 | 3311.5228
2028 | 5 | 3 | 18 | 3238.0745
2028 | 5 | 3 | 19 | 3322.142
2028 | 5 | 3 | 20 | 3322.1803
2028 | 5 | 3 | 21 | 3017.5923
2028 | 5 | 3 | 22 | 2873.0214
2028 | 5 | 3 | 23 | 2686.0881
2028 | 5 | 4 | 0 | 2622.0145
2028 | 5 | 4 | 1 | 2479.0859
2028 | 5 | 4 | 2 | 2452.1154
2028 | 5 | 4 | 3 | 2500.1903
2028 | 5 | 4 | 4 | 2651.4815
2028 | 5 | 4 | 5 | 2979.0673
2028 | 5 | 4 | 6 | 3135.0549
2028 | 5 | 4 | 7 | 3251.5802
2028 | 5 | 4 | 8 | 3437.3047
2028 | 5 | 4 | 9 | 3463.0065
2028 | 5 | 4 | 10 | 3523.4015
2028 | 5 | 4 | 11 | 3433.2989
2028 | 5 | 4 | 12 | 3446.5213
2028 | 5 | 4 | 13 | 3412.2415
2028 | 5 | 4 | 14 | 3325.1188
2028 | 5 | 4 | 15 | 3263.5238
2028 | 5 | 4 | 16 | 3258.8636
2028 | 5 | 4 | 17 | 3226.8711
2028 | 5 | 4 | 18 | 3262.0549
2028 | 5 | 4 | 19 | 3335.4132
2028 | 5 | 4 | 20 | 3277.9156
2028 | 5 | 4 | 21 | 3104.7854
2028 | 5 | 4 | 22 | 2897.8737
2028 | 5 | 4 | 23 | 2746.9473
2028 | 5 | 5 | 0 | 2642.7801
2028 | 5 | 5 | 1 | 2562.8736
2028 | 5 | 5 | 2 | 2517.2001
2028 | 5 | 5 | 3 | 2546.4584
2028 | 5 | 5 | 4 | 2653.4557
2028 | 5 | 5 | 5 | 2935.0145
2028 | 5 | 5 | 6 | 3102.5473
2028 | 5 | 5 | 7 | 3231.0996
2028 | 5 | 5 | 8 | 3376.1074
2028 | 5 | 5 | 9 | 3452.4386
2028 | 5 | 5 | 10 | 3410.6798
2028 | 5 | 5 | 11 | 3450.5149
2028 | 5 | 5 | 12 | 3365.0159
2028 | 5 | 5 | 13 | 3281.3156
2028 | 5 | 5 | 14 | 3251.7557
2028 | 5 | 5 | 15 | 3225.052
2028 | 5 | 5 | 16 | 3163.274
2028 | 5 | 5 | 17 | 3171.0149
2028 | 5 | 5 | 18 | 3179.2001
2028 | 5 | 5 | 19 | 3242.5788
2028 | 5 | 5 | 20 | 3226.3511
2028 | 5 | 5 | 21 | 3095.6866
2028 | 5 | 5 | 22 | 2858.7973
2028 | 5 | 5 | 23 | 2793.4681
2028 | 5 | 6 | 0 | 2697.9262
2028 | 5 | 6 | 1 | 2644.9665
2028 | 5 | 6 | 2 | 2571.8893
2028 | 5 | 6 | 3 | 2565.9762
2028 | 5 | 6 | 4 | 2615.7833
2028 | 5 | 6 | 5 | 2723.9713
2028 | 5 | 6 | 6 | 2727.9846
2028 | 5 | 6 | 7 | 2860.9502
2028 | 5 | 6 | 8 | 3011.2923
2028 | 5 | 6 | 9 | 3059.9024
2028 | 5 | 6 | 10 | 3068.4879
2028 | 5 | 6 | 11 | 3008.4066
2028 | 5 | 6 | 12 | 2910.1445
2028 | 5 | 6 | 13 | 2860.5334
2028 | 5 | 6 | 14 | 2784.1612
2028 | 5 | 6 | 15 | 2756.5822
2028 | 5 | 6 | 16 | 2693.7834
2028 | 5 | 6 | 17 | 2660.3067
2028 | 5 | 6 | 18 | 2686.9688
2028 | 5 | 6 | 19 | 2758.887
2028 | 5 | 6 | 20 | 2858.5174
2028 | 5 | 6 | 21 | 2776.5852
2028 | 5 | 6 | 22 | 2574.9961
2028 | 5 | 6 | 23 | 2490.863
2028 | 5 | 7 | 0 | 2422.064
2028 | 5 | 7 | 1 | 2375.5622
2028 | 5 | 7 | 2 | 2426.1353
2028 | 5 | 7 | 3 | 2459.5132
2028 | 5 | 7 | 4 | 2537.0712
2028 | 5 | 7 | 5 | 2584.1929
2028 | 5 | 7 | 6 | 2602.5342
2028 | 5 | 7 | 7 | 2668.0649
2028 | 5 | 7 | 8 | 2782.8885
2028 | 5 | 7 | 9 | 2771.3467
2028 | 5 | 7 | 10 | 2728.7476
2028 | 5 | 7 | 11 | 2726.5819
2028 | 5 | 7 | 12 | 2712.1082
2028 | 5 | 7 | 13 | 2673.0318
2028 | 5 | 7 | 14 | 2693.2217
2028 | 5 | 7 | 15 | 2682.9046
2028 | 5 | 7 | 16 | 2743.0377
2028 | 5 | 7 | 17 | 2784.777
2028 | 5 | 7 | 18 | 2829.6469
2028 | 5 | 7 | 19 | 2892.5946
2028 | 5 | 7 | 20 | 2997.8237
2028 | 5 | 7 | 21 | 2829.7969
2028 | 5 | 7 | 22 | 2666.1494
2028 | 5 | 7 | 23 | 2405.6765
2028 | 5 | 8 | 0 | 2414.6822
2028 | 5 | 8 | 1 | 2394.3832
2028 | 5 | 8 | 2 | 2464.66
2028 | 5 | 8 | 3 | 2559.254
2028 | 5 | 8 | 4 | 2823.4794
2028 | 5 | 8 | 5 | 3213.5086
2028 | 5 | 8 | 6 | 3418.0335
2028 | 5 | 8 | 7 | 3376.185
2028 | 5 | 8 | 8 | 3367.4629
2028 | 5 | 8 | 9 | 3389.7685
2028 | 5 | 8 | 10 | 3337.1381
2028 | 5 | 8 | 11 | 3386.3476
2028 | 5 | 8 | 12 | 3324.229
2028 | 5 | 8 | 13 | 3406.741
2028 | 5 | 8 | 14 | 3284.3129
2028 | 5 | 8 | 15 | 3280.4896
2028 | 5 | 8 | 16 | 3283.1668
2028 | 5 | 8 | 17 | 3295.5228
2028 | 5 | 8 | 18 | 3244.7853
2028 | 5 | 8 | 19 | 3361.5818
2028 | 5 | 8 | 20 | 3292.8902
2028 | 5 | 8 | 21 | 3063.8129
2028 | 5 | 8 | 22 | 2857.6073
2028 | 5 | 8 | 23 | 2720.9241
2028 | 5 | 9 | 0 | 2556.5336
2028 | 5 | 9 | 1 | 2498.6366
2028 | 5 | 9 | 2 | 2402.5423
2028 | 5 | 9 | 3 | 2520.4833
2028 | 5 | 9 | 4 | 2619.6324
2028 | 5 | 9 | 5 | 2973.0772
2028 | 5 | 9 | 6 | 3135.3462
2028 | 5 | 9 | 7 | 3264.9089
2028 | 5 | 9 | 8 | 3349.74
2028 | 5 | 9 | 9 | 3446.3987
2028 | 5 | 9 | 10 | 3531.4027
2028 | 5 | 9 | 11 | 3557.8304
2028 | 5 | 9 | 12 | 3644.3464
2028 | 5 | 9 | 13 | 3721.9548
2028 | 5 | 9 | 14 | 3794.3239
2028 | 5 | 9 | 15 | 3832.4565
2028 | 5 | 9 | 16 | 3884.8858
2028 | 5 | 9 | 17 | 3922.131
2028 | 5 | 9 | 18 | 3866.5453
2028 | 5 | 9 | 19 | 3893.6368
2028 | 5 | 9 | 20 | 3862.2991
2028 | 5 | 9 | 21 | 3514.3705
2028 | 5 | 9 | 22 | 3241.495
2028 | 5 | 9 | 23 | 2995.6814
2028 | 5 | 10 | 0 | 2787.3783
2028 | 5 | 10 | 1 | 2686.3356
2028 | 5 | 10 | 2 | 2604.5042
2028 | 5 | 10 | 3 | 2654.5397
2028 | 5 | 10 | 4 | 2772.5423
2028 | 5 | 10 | 5 | 3069.1864
2028 | 5 | 10 | 6 | 3281.0008
2028 | 5 | 10 | 7 | 3443.7729
2028 | 5 | 10 | 8 | 3579.4181
2028 | 5 | 10 | 9 | 3715.233
2028 | 5 | 10 | 10 | 3874.9842
2028 | 5 | 10 | 11 | 3982.1715
2028 | 5 | 10 | 12 | 4146.7949
2028 | 5 | 10 | 13 | 4245.8618
2028 | 5 | 10 | 14 | 4331.1318
2028 | 5 | 10 | 15 | 4380.0315
2028 | 5 | 10 | 16 | 4432.9694
2028 | 5 | 10 | 17 | 4360.5093
2028 | 5 | 10 | 18 | 4253.9983
2028 | 5 | 10 | 19 | 4199.1485
2028 | 5 | 10 | 20 | 4196.9594
2028 | 5 | 10 | 21 | 3948.2379
2028 | 5 | 10 | 22 | 3573.3417
2028 | 5 | 10 | 23 | 3355.1734
2028 | 5 | 11 | 0 | 3143.5527
2028 | 5 | 11 | 1 | 2977.6667
2028 | 5 | 11 | 2 | 2902.94
2028 | 5 | 11 | 3 | 2840.5111
2028 | 5 | 11 | 4 | 2970.8249
2028 | 5 | 11 | 5 | 3362.2228
2028 | 5 | 11 | 6 | 3543.3715
2028 | 5 | 11 | 7 | 3661.6261
2028 | 5 | 11 | 8 | 3770.7586
2028 | 5 | 11 | 9 | 3863.206
2028 | 5 | 11 | 10 | 3970.5281
2028 | 5 | 11 | 11 | 4093.7501
2028 | 5 | 11 | 12 | 4116.195
2028 | 5 | 11 | 13 | 4130.2295
2028 | 5 | 11 | 14 | 4080.4107
2028 | 5 | 11 | 15 | 4025.9583
2028 | 5 | 11 | 16 | 3977.2001
2028 | 5 | 11 | 17 | 3919.7033
2028 | 5 | 11 | 18 | 3894.1218
2028 | 5 | 11 | 19 | 3838.495
2028 | 5 | 11 | 20 | 3848.464
2028 | 5 | 11 | 21 | 3567.3006
2028 | 5 | 11 | 22 | 3216.7326
2028 | 5 | 11 | 23 | 2925.2556
2028 | 5 | 12 | 0 | 2757.1547
2028 | 5 | 12 | 1 | 2665.812
2028 | 5 | 12 | 2 | 2601.001
2028 | 5 | 12 | 3 | 2615.686
2028 | 5 | 12 | 4 | 2737.6166
2028 | 5 | 12 | 5 | 3012.9228
2028 | 5 | 12 | 6 | 3190.9453
2028 | 5 | 12 | 7 | 3243.9855
2028 | 5 | 12 | 8 | 3362.9558
2028 | 5 | 12 | 9 | 3465.8736
2028 | 5 | 12 | 10 | 3456.1063
2028 | 5 | 12 | 11 | 3446.9558
2028 | 5 | 12 | 12 | 3415.6743
2028 | 5 | 12 | 13 | 3294.72
2028 | 5 | 12 | 14 | 3293.7428
2028 | 5 | 12 | 15 | 3216.248
2028 | 5 | 12 | 16 | 3145.8527
2028 | 5 | 12 | 17 | 3137.2946
2028 | 5 | 12 | 18 | 3115.5652
2028 | 5 | 12 | 19 | 3143.9175
2028 | 5 | 12 | 20 | 3187.2292
2028 | 5 | 12 | 21 | 3065.2331
2028 | 5 | 12 | 22 | 2853.6552
2028 | 5 | 12 | 23 | 2677.1916
2028 | 5 | 13 | 0 | 2534.2352
2028 | 5 | 13 | 1 | 2415.1417
2028 | 5 | 13 | 2 | 2364.9177
2028 | 5 | 13 | 3 | 2340.3176
2028 | 5 | 13 | 4 | 2351.1954
2028 | 5 | 13 | 5 | 2365.829
2028 | 5 | 13 | 6 | 2456.9614
2028 | 5 | 13 | 7 | 2635.121
2028 | 5 | 13 | 8 | 2724.2348
2028 | 5 | 13 | 9 | 2880.6671
2028 | 5 | 13 | 10 | 2827.7541
2028 | 5 | 13 | 11 | 2902.0988
2028 | 5 | 13 | 12 | 2927.0938
2028 | 5 | 13 | 13 | 2965.4159
2028 | 5 | 13 | 14 | 3093.3914
2028 | 5 | 13 | 15 | 3129.39
2028 | 5 | 13 | 16 | 3238.065
2028 | 5 | 13 | 17 | 3275.4715
2028 | 5 | 13 | 18 | 3178.034
2028 | 5 | 13 | 19 | 3146.9813
2028 | 5 | 13 | 20 | 3149.9545
2028 | 5 | 13 | 21 | 2888.0127
2028 | 5 | 13 | 22 | 2734.8928
2028 | 5 | 13 | 23 | 2480.0351
2028 | 5 | 14 | 0 | 2353.2831
2028 | 5 | 14 | 1 | 2294.4608
2028 | 5 | 14 | 2 | 2250.3832
2028 | 5 | 14 | 3 | 2205.4822
2028 | 5 | 14 | 4 | 2280.972
2028 | 5 | 14 | 5 | 2241.5069
2028 | 5 | 14 | 6 | 2331.9918
2028 | 5 | 14 | 7 | 2498.3092
2028 | 5 | 14 | 8 | 2653.7054
2028 | 5 | 14 | 9 | 2812.682
2028 | 5 | 14 | 10 | 2843.267
2028 | 5 | 14 | 11 | 3033.437
2028 | 5 | 14 | 12 | 3202.6545
2028 | 5 | 14 | 13 | 3330.9541
2028 | 5 | 14 | 14 | 3433.0003
2028 | 5 | 14 | 15 | 3535.5413
2028 | 5 | 14 | 16 | 3719.3671
2028 | 5 | 14 | 17 | 3774.8284
2028 | 5 | 14 | 18 | 3718.2233
2028 | 5 | 14 | 19 | 3650.6213
2028 | 5 | 14 | 20 | 3596.2355
2028 | 5 | 14 | 21 | 3384.1832
2028 | 5 | 14 | 22 | 3025.0106
2028 | 5 | 14 | 23 | 2732.9154
2028 | 5 | 15 | 0 | 2531.4975
2028 | 5 | 15 | 1 | 2484.3187
2028 | 5 | 15 | 2 | 2435.5459
2028 | 5 | 15 | 3 | 2490.7518
2028 | 5 | 15 | 4 | 2657.6035
2028 | 5 | 15 | 5 | 2926.5926
2028 | 5 | 15 | 6 | 3145.9873
2028 | 5 | 15 | 7 | 3311.4106
2028 | 5 | 15 | 8 | 3597.7347
2028 | 5 | 15 | 9 | 3738.1722
2028 | 5 | 15 | 10 | 3855.4693
2028 | 5 | 15 | 11 | 4006.7646
2028 | 5 | 15 | 12 | 4119.1124
2028 | 5 | 15 | 13 | 4233.9618
2028 | 5 | 15 | 14 | 4417.03
2028 | 5 | 15 | 15 | 4546.2696
2028 | 5 | 15 | 16 | 4584.9189
2028 | 5 | 15 | 17 | 4603.6048
2028 | 5 | 15 | 18 | 4449.6769
2028 | 5 | 15 | 19 | 4325.5798
2028 | 5 | 15 | 20 | 4220.9023
2028 | 5 | 15 | 21 | 3938.5655
2028 | 5 | 15 | 22 | 3567.8726
2028 | 5 | 15 | 23 | 3192.8052
2028 | 5 | 16 | 0 | 2921.1325
2028 | 5 | 16 | 1 | 2835.0998
2028 | 5 | 16 | 2 | 2791.7163
2028 | 5 | 16 | 3 | 2757.4837
2028 | 5 | 16 | 4 | 2820.6722
2028 | 5 | 16 | 5 | 3073.9555
2028 | 5 | 16 | 6 | 3266.3624
2028 | 5 | 16 | 7 | 3568.8172
2028 | 5 | 16 | 8 | 3719.0018
2028 | 5 | 16 | 9 | 3917.0286
2028 | 5 | 16 | 10 | 4032.5793
2028 | 5 | 16 | 11 | 4227.739
2028 | 5 | 16 | 12 | 4388.4124
2028 | 5 | 16 | 13 | 4534.2805
2028 | 5 | 16 | 14 | 4707.4751
2028 | 5 | 16 | 15 | 4797.4753
2028 | 5 | 16 | 16 | 4843.7855
2028 | 5 | 16 | 17 | 4771.6731
2028 | 5 | 16 | 18 | 4608.6787
2028 | 5 | 16 | 19 | 4445.2002
2028 | 5 | 16 | 20 | 4278.549
2028 | 5 | 16 | 21 | 4055.6076
2028 | 5 | 16 | 22 | 3716.5237
2028 | 5 | 16 | 23 | 3358.3414
2028 | 5 | 17 | 0 | 3130.2366
2028 | 5 | 17 | 1 | 3019.1894
2028 | 5 | 17 | 2 | 2873.3577
2028 | 5 | 17 | 3 | 2848.916
2028 | 5 | 17 | 4 | 2924.4621
2028 | 5 | 17 | 5 | 3232.9673
2028 | 5 | 17 | 6 | 3502.1494
2028 | 5 | 17 | 7 | 3699.0215
2028 | 5 | 17 | 8 | 3850.619
2028 | 5 | 17 | 9 | 4084.2726
2028 | 5 | 17 | 10 | 4269.6062
2028 | 5 | 17 | 11 | 4419.7131
2028 | 5 | 17 | 12 | 4550.1034
2028 | 5 | 17 | 13 | 4594.8063
2028 | 5 | 17 | 14 | 4727.2115
2028 | 5 | 17 | 15 | 4652.0849
2028 | 5 | 17 | 16 | 4650.5244
2028 | 5 | 17 | 17 | 4715.4211
2028 | 5 | 17 | 18 | 4569.4416
2028 | 5 | 17 | 19 | 4447.7834
2028 | 5 | 17 | 20 | 4337.4375
2028 | 5 | 17 | 21 | 4129.9687
2028 | 5 | 17 | 22 | 3841.715
2028 | 5 | 17 | 23 | 3527.1516
2028 | 5 | 18 | 0 | 3337.9727
2028 | 5 | 18 | 1 | 3212.6909
2028 | 5 | 18 | 2 | 3059.0638
2028 | 5 | 18 | 3 | 3052.0889
2028 | 5 | 18 | 4 | 3186.3415
2028 | 5 | 18 | 5 | 3495.3687
2028 | 5 | 18 | 6 | 3751.61
2028 | 5 | 18 | 7 | 3925.1027
2028 | 5 | 18 | 8 | 4018.06
2028 | 5 | 18 | 9 | 4161.9775
2028 | 5 | 18 | 10 | 4375.2583
2028 | 5 | 18 | 11 | 4482.3028
2028 | 5 | 18 | 12 | 4652.7334
2028 | 5 | 18 | 13 | 4811.4788
2028 | 5 | 18 | 14 | 4954.0695
2028 | 5 | 18 | 15 | 4974.6009
2028 | 5 | 18 | 16 | 4961.8795
2028 | 5 | 18 | 17 | 4889.5247
2028 | 5 | 18 | 18 | 4717.4561
2028 | 5 | 18 | 19 | 4579.5762
2028 | 5 | 18 | 20 | 4435.8466
2028 | 5 | 18 | 21 | 4205.45
2028 | 5 | 18 | 22 | 3887.2763
2028 | 5 | 18 | 23 | 3623.9917
2028 | 5 | 19 | 0 | 3289.4897
2028 | 5 | 19 | 1 | 3069.8315
2028 | 5 | 19 | 2 | 2990.6754
2028 | 5 | 19 | 3 | 3038.5368
2028 | 5 | 19 | 4 | 3051.186
2028 | 5 | 19 | 5 | 3355.0314
2028 | 5 | 19 | 6 | 3631.6865
2028 | 5 | 19 | 7 | 3804.1188
2028 | 5 | 19 | 8 | 3979.0421
2028 | 5 | 19 | 9 | 4047.9227
2028 | 5 | 19 | 10 | 4161.3828
2028 | 5 | 19 | 11 | 4333.5706
2028 | 5 | 19 | 12 | 4443.8762
2028 | 5 | 19 | 13 | 4667.0031
2028 | 5 | 19 | 14 | 4691.513
2028 | 5 | 19 | 15 | 4764.5325
2028 | 5 | 19 | 16 | 4665.22
2028 | 5 | 19 | 17 | 4428.0702
2028 | 5 | 19 | 18 | 4218.3553
2028 | 5 | 19 | 19 | 4060.9622
2028 | 5 | 19 | 20 | 3988.9071
2028 | 5 | 19 | 21 | 3783.597
2028 | 5 | 19 | 22 | 3451.6901
2028 | 5 | 19 | 23 | 3200.1416
2028 | 5 | 20 | 0 | 2944.498
2028 | 5 | 20 | 1 | 2799.7826
2028 | 5 | 20 | 2 | 2731.3058
2028 | 5 | 20 | 3 | 2668.5503
2028 | 5 | 20 | 4 | 2657.1339
2028 | 5 | 20 | 5 | 2718.3261
2028 | 5 | 20 | 6 | 2841.13
2028 | 5 | 20 | 7 | 3071.3666
2028 | 5 | 20 | 8 | 3410.3372
2028 | 5 | 20 | 9 | 3725.4034
2028 | 5 | 20 | 10 | 3925.4432
2028 | 5 | 20 | 11 | 4118.7738
2028 | 5 | 20 | 12 | 4243.198
2028 | 5 | 20 | 13 | 4355.8191
2028 | 5 | 20 | 14 | 4432.6114
2028 | 5 | 20 | 15 | 4571.6478
2028 | 5 | 20 | 16 | 4565.7772
2028 | 5 | 20 | 17 | 4362.3401
2028 | 5 | 20 | 18 | 4164.8483
2028 | 5 | 20 | 19 | 3953.0073
2028 | 5 | 20 | 20 | 3802.811
2028 | 5 | 20 | 21 | 3476.4696
2028 | 5 | 20 | 22 | 3275.5036
2028 | 5 | 20 | 23 | 2940.4681
2028 | 5 | 21 | 0 | 2856.7623
2028 | 5 | 21 | 1 | 2689.8509
2028 | 5 | 21 | 2 | 2637.3006
2028 | 5 | 21 | 3 | 2562.3262
2028 | 5 | 21 | 4 | 2508.4014
2028 | 5 | 21 | 5 | 2548.3733
2028 | 5 | 21 | 6 | 2619.6753
2028 | 5 | 21 | 7 | 2751.8993
2028 | 5 | 21 | 8 | 2891.0349
2028 | 5 | 21 | 9 | 3033.6875
2028 | 5 | 21 | 10 | 3193.0112
2028 | 5 | 21 | 11 | 3331.0083
2028 | 5 | 21 | 12 | 3421.9641
2028 | 5 | 21 | 13 | 3523.2635
2028 | 5 | 21 | 14 | 3716.2797
2028 | 5 | 21 | 15 | 3796.3536
2028 | 5 | 21 | 16 | 3943.6508
2028 | 5 | 21 | 17 | 3958.3096
2028 | 5 | 21 | 18 | 3882.0753
2028 | 5 | 21 | 19 | 3658.6051
2028 | 5 | 21 | 20 | 3635.6404
2028 | 5 | 21 | 21 | 3402.2325
2028 | 5 | 21 | 22 | 3047.1742
2028 | 5 | 21 | 23 | 2843.5358
2028 | 5 | 22 | 0 | 2689.6661
2028 | 5 | 22 | 1 | 2553.6896
2028 | 5 | 22 | 2 | 2474.9896
2028 | 5 | 22 | 3 | 2483.2557
2028 | 5 | 22 | 4 | 2604.9873
2028 | 5 | 22 | 5 | 2826.6732
2028 | 5 | 22 | 6 | 2957.9673
2028 | 5 | 22 | 7 | 3177.0671
2028 | 5 | 22 | 8 | 3382.3359
2028 | 5 | 22 | 9 | 3433.9523
2028 | 5 | 22 | 10 | 3545.3274
2028 | 5 | 22 | 11 | 3529.636
2028 | 5 | 22 | 12 | 3657.1932
2028 | 5 | 22 | 13 | 3634.6716
2028 | 5 | 22 | 14 | 3647.0361
2028 | 5 | 22 | 15 | 3685.969
2028 | 5 | 22 | 16 | 3709.2406
2028 | 5 | 22 | 17 | 3734.5773
2028 | 5 | 22 | 18 | 3687.9242
2028 | 5 | 22 | 19 | 3645.2214
2028 | 5 | 22 | 20 | 3644.8794
2028 | 5 | 22 | 21 | 3383.4227
2028 | 5 | 22 | 22 | 3070.2999
2028 | 5 | 22 | 23 | 2827.9093
2028 | 5 | 23 | 0 | 2694.7132
2028 | 5 | 23 | 1 | 2607.074
2028 | 5 | 23 | 2 | 2564.8126
2028 | 5 | 23 | 3 | 2550.5414
2028 | 5 | 23 | 4 | 2698.3229
2028 | 5 | 23 | 5 | 2903.0555
2028 | 5 | 23 | 6 | 3022.3382
2028 | 5 | 23 | 7 | 3235.1784
2028 | 5 | 23 | 8 | 3357.9641
2028 | 5 | 23 | 9 | 3533.3267
2028 | 5 | 23 | 10 | 3611.0393
2028 | 5 | 23 | 11 | 3698.0152
2028 | 5 | 23 | 12 | 3773.2421
2028 | 5 | 23 | 13 | 3820.9106
2028 | 5 | 23 | 14 | 3909.9533
2028 | 5 | 23 | 15 | 3969.9972
2028 | 5 | 23 | 16 | 3961.4461
2028 | 5 | 23 | 17 | 3938.3366
2028 | 5 | 23 | 18 | 3902.8233
2028 | 5 | 23 | 19 | 3822.5008
2028 | 5 | 23 | 20 | 3739.9929
2028 | 5 | 23 | 21 | 3511.3567
2028 | 5 | 23 | 22 | 3258.3331
2028 | 5 | 23 | 23 | 2970.0223
2028 | 5 | 24 | 0 | 2804.0719
2028 | 5 | 24 | 1 | 2752.8192
2028 | 5 | 24 | 2 | 2634.4716
2028 | 5 | 24 | 3 | 2649.2187
2028 | 5 | 24 | 4 | 2746.1862
2028 | 5 | 24 | 5 | 2966.8111
2028 | 5 | 24 | 6 | 3190.743
2028 | 5 | 24 | 7 | 3391.2671
2028 | 5 | 24 | 8 | 3549.4316
2028 | 5 | 24 | 9 | 3609.0298
2028 | 5 | 24 | 10 | 3621.4883
2028 | 5 | 24 | 11 | 3638.288
2028 | 5 | 24 | 12 | 3623.7083
2028 | 5 | 24 | 13 | 3663.1802
2028 | 5 | 24 | 14 | 3658.5886
2028 | 5 | 24 | 15 | 3586.718
2028 | 5 | 24 | 16 | 3514.5821
2028 | 5 | 24 | 17 | 3456.9511
2028 | 5 | 24 | 18 | 3409.3227
2028 | 5 | 24 | 19 | 3454.7431
2028 | 5 | 24 | 20 | 3372.2444
2028 | 5 | 24 | 21 | 3178.8719
2028 | 5 | 24 | 22 | 2956.6108
2028 | 5 | 24 | 23 | 2803.383
2028 | 5 | 25 | 0 | 2678.9289
2028 | 5 | 25 | 1 | 2592.6602
2028 | 5 | 25 | 2 | 2565.7259
2028 | 5 | 25 | 3 | 2508.1304
2028 | 5 | 25 | 4 | 2670.0173
2028 | 5 | 25 | 5 | 2912.3767
2028 | 5 | 25 | 6 | 3100.4961
2028 | 5 | 25 | 7 | 3230.3182
2028 | 5 | 25 | 8 | 3390.5746
2028 | 5 | 25 | 9 | 3506.5432
2028 | 5 | 25 | 10 | 3510.7026
2028 | 5 | 25 | 11 | 3573.6593
2028 | 5 | 25 | 12 | 3563.2818
2028 | 5 | 25 | 13 | 3571.8841
2028 | 5 | 25 | 14 | 3493.155
2028 | 5 | 25 | 15 | 3402.8767
2028 | 5 | 25 | 16 | 3346.6513
2028 | 5 | 25 | 17 | 3321.032
2028 | 5 | 25 | 18 | 3297.3551
2028 | 5 | 25 | 19 | 3267.96
2028 | 5 | 25 | 20 | 3351.7349
2028 | 5 | 25 | 21 | 3196.8028
2028 | 5 | 25 | 22 | 3004.0034
2028 | 5 | 25 | 23 | 2809.0876
2028 | 5 | 26 | 0 | 2684.8316
2028 | 5 | 26 | 1 | 2618.986
2028 | 5 | 26 | 2 | 2509.2284
2028 | 5 | 26 | 3 | 2552.1261
2028 | 5 | 26 | 4 | 2628.0131
2028 | 5 | 26 | 5 | 2848.8369
2028 | 5 | 26 | 6 | 3011.0332
2028 | 5 | 26 | 7 | 3142.8702
2028 | 5 | 26 | 8 | 3242.5575
2028 | 5 | 26 | 9 | 3465.9163
2028 | 5 | 26 | 10 | 3587.8958
2028 | 5 | 26 | 11 | 3666.303
2028 | 5 | 26 | 12 | 3696.2642
2028 | 5 | 26 | 13 | 3792.0813
2028 | 5 | 26 | 14 | 3873.0331
2028 | 5 | 26 | 15 | 3949.6899
2028 | 5 | 26 | 16 | 3987.5569
2028 | 5 | 26 | 17 | 4022.9747
2028 | 5 | 26 | 18 | 3903.3408
2028 | 5 | 26 | 19 | 3873.1146
2028 | 5 | 26 | 20 | 3879.5372
2028 | 5 | 26 | 21 | 3681.5481
2028 | 5 | 26 | 22 | 3418.2888
2028 | 5 | 26 | 23 | 3138.8449
2028 | 5 | 27 | 0 | 2941.394
2028 | 5 | 27 | 1 | 2774.6439
2028 | 5 | 27 | 2 | 2724.337
2028 | 5 | 27 | 3 | 2642.7219
2028 | 5 | 27 | 4 | 2624.5245
2028 | 5 | 27 | 5 | 2676.9211
2028 | 5 | 27 | 6 | 2724.2452
2028 | 5 | 27 | 7 | 2924.345
2028 | 5 | 27 | 8 | 3134.0902
2028 | 5 | 27 | 9 | 3264.598
2028 | 5 | 27 | 10 | 3436.6929
2028 | 5 | 27 | 11 | 3618.8322
2028 | 5 | 27 | 12 | 3857.5933
2028 | 5 | 27 | 13 | 3983.564
2028 | 5 | 27 | 14 | 4004.9633
2028 | 5 | 27 | 15 | 4023.9585
2028 | 5 | 27 | 16 | 3952.5552
2028 | 5 | 27 | 17 | 3782.2826
2028 | 5 | 27 | 18 | 3511.8941
2028 | 5 | 27 | 19 | 3453.4814
2028 | 5 | 27 | 20 | 3373.4027
2028 | 5 | 27 | 21 | 3134.162
2028 | 5 | 27 | 22 | 2892.1488
2028 | 5 | 27 | 23 | 2685.8384
2028 | 5 | 28 | 0 | 2499.1002
2028 | 5 | 28 | 1 | 2415.4277
2028 | 5 | 28 | 2 | 2372.5178
2028 | 5 | 28 | 3 | 2329.46
2028 | 5 | 28 | 4 | 2277.3935
2028 | 5 | 28 | 5 | 2339.7956
2028 | 5 | 28 | 6 | 2364.3155
2028 | 5 | 28 | 7 | 2566.6951
2028 | 5 | 28 | 8 | 2750.0037
2028 | 5 | 28 | 9 | 2846.5825
2028 | 5 | 28 | 10 | 2965.6398
2028 | 5 | 28 | 11 | 3105.2356
2028 | 5 | 28 | 12 | 3153.0185
2028 | 5 | 28 | 13 | 3217.8953
2028 | 5 | 28 | 14 | 3270.6461
2028 | 5 | 28 | 15 | 3280.974
2028 | 5 | 28 | 16 | 3330.4301
2028 | 5 | 28 | 17 | 3317.1067
2028 | 5 | 28 | 18 | 3257.1689
2028 | 5 | 28 | 19 | 3210.2318
2028 | 5 | 28 | 20 | 3204.6777
2028 | 5 | 28 | 21 | 3053.3072
2028 | 5 | 28 | 22 | 2863.92
2028 | 5 | 28 | 23 | 2590.8453
2028 | 5 | 29 | 0 | 2526.1687
2028 | 5 | 29 | 1 | 2365.1942
2028 | 5 | 29 | 2 | 2356.7356
2028 | 5 | 29 | 3 | 2275.0053
2028 | 5 | 29 | 4 | 2284.0392
2028 | 5 | 29 | 5 | 2323.3585
2028 | 5 | 29 | 6 | 2359.9601
2028 | 5 | 29 | 7 | 2490.423
2028 | 5 | 29 | 8 | 2777.5051
2028 | 5 | 29 | 9 | 3047.9383
2028 | 5 | 29 | 10 | 3309.4711
2028 | 5 | 29 | 11 | 3422.3568
2028 | 5 | 29 | 12 | 3584.2253
2028 | 5 | 29 | 13 | 3671.6174
2028 | 5 | 29 | 14 | 3800.2886
2028 | 5 | 29 | 15 | 3860.9651
2028 | 5 | 29 | 16 | 3915.2421
2028 | 5 | 29 | 17 | 3921.9542
2028 | 5 | 29 | 18 | 3726.8965
2028 | 5 | 29 | 19 | 3678.3001
2028 | 5 | 29 | 20 | 3623.8492
2028 | 5 | 29 | 21 | 3441.8517
2028 | 5 | 29 | 22 | 3159.326
2028 | 5 | 29 | 23 | 2846.3453
2028 | 5 | 30 | 0 | 2787.4941
2028 | 5 | 30 | 1 | 2592.0701
2028 | 5 | 30 | 2 | 2537.7299
2028 | 5 | 30 | 3 | 2527.7355
2028 | 5 | 30 | 4 | 2704.2277
2028 | 5 | 30 | 5 | 2859.5301
2028 | 5 | 30 | 6 | 3140.5856
2028 | 5 | 30 | 7 | 3373.3441
2028 | 5 | 30 | 8 | 3687.0986
2028 | 5 | 30 | 9 | 3820.7227
2028 | 5 | 30 | 10 | 4001.6609
2028 | 5 | 30 | 11 | 4139.8769
2028 | 5 | 30 | 12 | 4237.4983
2028 | 5 | 30 | 13 | 4346.3946
2028 | 5 | 30 | 14 | 4439.6423
2028 | 5 | 30 | 15 | 4440.8297
2028 | 5 | 30 | 16 | 4436.8408
2028 | 5 | 30 | 17 | 4262.2128
2028 | 5 | 30 | 18 | 4151.2676
2028 | 5 | 30 | 19 | 4063.6851
2028 | 5 | 30 | 20 | 3928.1346
2028 | 5 | 30 | 21 | 3702.9139
2028 | 5 | 30 | 22 | 3371.9543
2028 | 5 | 30 | 23 | 3044.4131
2028 | 5 | 31 | 0 | 2820.4616
2028 | 5 | 31 | 1 | 2762.4393
2028 | 5 | 31 | 2 | 2692.1335
2028 | 5 | 31 | 3 | 2627.1071
2028 | 5 | 31 | 4 | 2667.5537
2028 | 5 | 31 | 5 | 2888.724
2028 | 5 | 31 | 6 | 3060.4286
2028 | 5 | 31 | 7 | 3271.8083
2028 | 5 | 31 | 8 | 3550.0068
2028 | 5 | 31 | 9 | 3695.0123
2028 | 5 | 31 | 10 | 3878.4121
2028 | 5 | 31 | 11 | 4003.3046
2028 | 5 | 31 | 12 | 4171.5497
2028 | 5 | 31 | 13 | 4251.4082
2028 | 5 | 31 | 14 | 4408.0443
2028 | 5 | 31 | 15 | 4524.025
2028 | 5 | 31 | 16 | 4490.3876
2028 | 5 | 31 | 17 | 4455.4276
2028 | 5 | 31 | 18 | 4337.7221
2028 | 5 | 31 | 19 | 4165.2393
2028 | 5 | 31 | 20 | 4090.8407
2028 | 5 | 31 | 21 | 3834.8064
2028 | 5 | 31 | 22 | 3492.8468
2028 | 5 | 31 | 23 | 3276.6523
2028 | 6 | 1 | 0 | 3031.3841
2028 | 6 | 1 | 1 | 2848.7412
2028 | 6 | 1 | 2 | 2827.0236
2028 | 6 | 1 | 3 | 2762.812
2028 | 6 | 1 | 4 | 2827.9942
2028 | 6 | 1 | 5 | 2942.4745
2028 | 6 | 1 | 6 | 3200.692
2028 | 6 | 1 | 7 | 3323.8738
2028 | 6 | 1 | 8 | 3576.0345
2028 | 6 | 1 | 9 | 3722.2956
2028 | 6 | 1 | 10 | 3920.5097
2028 | 6 | 1 | 11 | 4084.3959
2028 | 6 | 1 | 12 | 4170.9999
2028 | 6 | 1 | 13 | 4450.8419
2028 | 6 | 1 | 14 | 4614.0252
2028 | 6 | 1 | 15 | 4654.6381
2028 | 6 | 1 | 16 | 4668.4734
2028 | 6 | 1 | 17 | 4603.4559
2028 | 6 | 1 | 18 | 4437.1153
2028 | 6 | 1 | 19 | 4249.9301
2028 | 6 | 1 | 20 | 4082.8816
2028 | 6 | 1 | 21 | 3817.4502
2028 | 6 | 1 | 22 | 3476.3217
2028 | 6 | 1 | 23 | 3154.9437
2028 | 6 | 2 | 0 | 2957.4601
2028 | 6 | 2 | 1 | 2803.3086
2028 | 6 | 2 | 2 | 2756.5598
2028 | 6 | 2 | 3 | 2700.3511
2028 | 6 | 2 | 4 | 2787.0804
2028 | 6 | 2 | 5 | 2894.3831
2028 | 6 | 2 | 6 | 3113.5711
2028 | 6 | 2 | 7 | 3311.1594
2028 | 6 | 2 | 8 | 3516.7723
2028 | 6 | 2 | 9 | 3766.9503
2028 | 6 | 2 | 10 | 3939.2108
2028 | 6 | 2 | 11 | 4110.8553
2028 | 6 | 2 | 12 | 4265.7578
2028 | 6 | 2 | 13 | 4458.0663
2028 | 6 | 2 | 14 | 4566.6266
2028 | 6 | 2 | 15 | 4691.4857
2028 | 6 | 2 | 16 | 4700.0409
2028 | 6 | 2 | 17 | 4657.9691
2028 | 6 | 2 | 18 | 4515.578
2028 | 6 | 2 | 19 | 4249.781
2028 | 6 | 2 | 20 | 4117.7626
2028 | 6 | 2 | 21 | 3783.5302
2028 | 6 | 2 | 22 | 3461.7342
2028 | 6 | 2 | 23 | 3224.6298
2028 | 6 | 3 | 0 | 2938.8548
2028 | 6 | 3 | 1 | 2795.7715
2028 | 6 | 3 | 2 | 2706.178
2028 | 6 | 3 | 3 | 2599.9962
2028 | 6 | 3 | 4 | 2608.6663
2028 | 6 | 3 | 5 | 2621.1446
2028 | 6 | 3 | 6 | 2702.434
2028 | 6 | 3 | 7 | 2876.3906
2028 | 6 | 3 | 8 | 3112.1109
2028 | 6 | 3 | 9 | 3351.3264
2028 | 6 | 3 | 10 | 3604.6035
2028 | 6 | 3 | 11 | 3801.5701
2028 | 6 | 3 | 12 | 3988.5789
2028 | 6 | 3 | 13 | 4115.4201
2028 | 6 | 3 | 14 | 4314.0557
2028 | 6 | 3 | 15 | 4446.6779
2028 | 6 | 3 | 16 | 4519.4031
2028 | 6 | 3 | 17 | 4509.019
2028 | 6 | 3 | 18 | 4325.3022
2028 | 6 | 3 | 19 | 4105.7649
2028 | 6 | 3 | 20 | 3962.2961
2028 | 6 | 3 | 21 | 3671.9455
2028 | 6 | 3 | 22 | 3327.8446
2028 | 6 | 3 | 23 | 3083.3465
2028 | 6 | 4 | 0 | 2856.2086
2028 | 6 | 4 | 1 | 2696.5481
2028 | 6 | 4 | 2 | 2598.3193
2028 | 6 | 4 | 3 | 2448.4152
2028 | 6 | 4 | 4 | 2499.7732
2028 | 6 | 4 | 5 | 2445.9358
2028 | 6 | 4 | 6 | 2600.7192
2028 | 6 | 4 | 7 | 2808.238
2028 | 6 | 4 | 8 | 3015.4369
2028 | 6 | 4 | 9 | 3304.1046
2028 | 6 | 4 | 10 | 3532.4491
2028 | 6 | 4 | 11 | 3765.2073
2028 | 6 | 4 | 12 | 3987.6625
2028 | 6 | 4 | 13 | 4172.3712
2028 | 6 | 4 | 14 | 4278.3679
2028 | 6 | 4 | 15 | 4429.4538
2028 | 6 | 4 | 16 | 4590.7885
2028 | 6 | 4 | 17 | 4488.072
2028 | 6 | 4 | 18 | 4358.4193
2028 | 6 | 4 | 19 | 4247.0271
2028 | 6 | 4 | 20 | 4169.0189
2028 | 6 | 4 | 21 | 3917.8697
2028 | 6 | 4 | 22 | 3697.1921
2028 | 6 | 4 | 23 | 3389.4519
2028 | 6 | 5 | 0 | 3239.2856
2028 | 6 | 5 | 1 | 3085.4051
2028 | 6 | 5 | 2 | 3021.5917
2028 | 6 | 5 | 3 | 3022.3187
2028 | 6 | 5 | 4 | 3108.4303
2028 | 6 | 5 | 5 | 3288.3191
2028 | 6 | 5 | 6 | 3459.8059
2028 | 6 | 5 | 7 | 3700.2341
2028 | 6 | 5 | 8 | 3835.6273
2028 | 6 | 5 | 9 | 3980.7143
2028 | 6 | 5 | 10 | 4067.9617
2028 | 6 | 5 | 11 | 4189.7305
2028 | 6 | 5 | 12 | 4357.8703
2028 | 6 | 5 | 13 | 4562.5188
2028 | 6 | 5 | 14 | 4663.2774
2028 | 6 | 5 | 15 | 4684.5274
2028 | 6 | 5 | 16 | 4736.8182
2028 | 6 | 5 | 17 | 4718.391
2028 | 6 | 5 | 18 | 4310.7991
2028 | 6 | 5 | 19 | 4098.534
2028 | 6 | 5 | 20 | 3993.0071
2028 | 6 | 5 | 21 | 3755.4443
2028 | 6 | 5 | 22 | 3437.2024
2028 | 6 | 5 | 23 | 3207.3303
2028 | 6 | 6 | 0 | 3052.9714
2028 | 6 | 6 | 1 | 2893.8506
2028 | 6 | 6 | 2 | 2822.5282
2028 | 6 | 6 | 3 | 2816.6699
2028 | 6 | 6 | 4 | 2871.8265
2028 | 6 | 6 | 5 | 3040.6244
2028 | 6 | 6 | 6 | 3162.2065
2028 | 6 | 6 | 7 | 3321.3521
2028 | 6 | 6 | 8 | 3541.2331
2028 | 6 | 6 | 9 | 3590.4563
2028 | 6 | 6 | 10 | 3779.2872
2028 | 6 | 6 | 11 | 3911.8779
2028 | 6 | 6 | 12 | 3997.6612
2028 | 6 | 6 | 13 | 4144.575
2028 | 6 | 6 | 14 | 4220.3221
2028 | 6 | 6 | 15 | 4311.5214
2028 | 6 | 6 | 16 | 4316.1722
2028 | 6 | 6 | 17 | 4285.7778
2028 | 6 | 6 | 18 | 4134.4916
2028 | 6 | 6 | 19 | 3947.0538
2028 | 6 | 6 | 20 | 3867.0756
2028 | 6 | 6 | 21 | 3645.1567
2028 | 6 | 6 | 22 | 3332.2394
2028 | 6 | 6 | 23 | 3020.5223
2028 | 6 | 7 | 0 | 2924.8129
2028 | 6 | 7 | 1 | 2777.5864
2028 | 6 | 7 | 2 | 2686.1624
2028 | 6 | 7 | 3 | 2704.3168
2028 | 6 | 7 | 4 | 2784.4765
2028 | 6 | 7 | 5 | 2927.6987
2028 | 6 | 7 | 6 | 3093.5532
2028 | 6 | 7 | 7 | 3251.9612
2028 | 6 | 7 | 8 | 3327.9564
2028 | 6 | 7 | 9 | 3508.1075
2028 | 6 | 7 | 10 | 3582.8426
2028 | 6 | 7 | 11 | 3642.3189
2028 | 6 | 7 | 12 | 3674.6126
2028 | 6 | 7 | 13 | 3738.8993
2028 | 6 | 7 | 14 | 3712.9006
2028 | 6 | 7 | 15 | 3644.6918
2028 | 6 | 7 | 16 | 3550.5776
2028 | 6 | 7 | 17 | 3546.8098
2028 | 6 | 7 | 18 | 3468.6507
2028 | 6 | 7 | 19 | 3414.9726
2028 | 6 | 7 | 20 | 3454.7598
2028 | 6 | 7 | 21 | 3336.2492
2028 | 6 | 7 | 22 | 3067.5349
2028 | 6 | 7 | 23 | 2903.3036
2028 | 6 | 8 | 0 | 2777.3025
2028 | 6 | 8 | 1 | 2672.6264
2028 | 6 | 8 | 2 | 2609.5906
2028 | 6 | 8 | 3 | 2580.6726
2028 | 6 | 8 | 4 | 2699.462
2028 | 6 | 8 | 5 | 2878.3479
2028 | 6 | 8 | 6 | 3046.6239
2028 | 6 | 8 | 7 | 3191.9633
2028 | 6 | 8 | 8 | 3252.7337
2028 | 6 | 8 | 9 | 3392.5324
2028 | 6 | 8 | 10 | 3502.7673
2028 | 6 | 8 | 11 | 3549.7421
2028 | 6 | 8 | 12 | 3544.1398
2028 | 6 | 8 | 13 | 3698.317
2028 | 6 | 8 | 14 | 3672.3735
2028 | 6 | 8 | 15 | 3671.625
2028 | 6 | 8 | 16 | 3783.9378
2028 | 6 | 8 | 17 | 3819.4258
2028 | 6 | 8 | 18 | 3739.0047
2028 | 6 | 8 | 19 | 3636.489
2028 | 6 | 8 | 20 | 3589.9036
2028 | 6 | 8 | 21 | 3408.5752
2028 | 6 | 8 | 22 | 3172.215
2028 | 6 | 8 | 23 | 2913.6688
2028 | 6 | 9 | 0 | 2777.9171
2028 | 6 | 9 | 1 | 2661.2818
2028 | 6 | 9 | 2 | 2578.7612
2028 | 6 | 9 | 3 | 2567.3963
2028 | 6 | 9 | 4 | 2653.4805
2028 | 6 | 9 | 5 | 2785.7245
2028 | 6 | 9 | 6 | 3015.4705
2028 | 6 | 9 | 7 | 3185.2671
2028 | 6 | 9 | 8 | 3283.4325
2028 | 6 | 9 | 9 | 3442.8122
2028 | 6 | 9 | 10 | 3620.9883
2028 | 6 | 9 | 11 | 3735.4016
2028 | 6 | 9 | 12 | 3892.6116
2028 | 6 | 9 | 13 | 4036.9687
2028 | 6 | 9 | 14 | 4181.7234
2028 | 6 | 9 | 15 | 4305.4436
2028 | 6 | 9 | 16 | 4355.2148
2028 | 6 | 9 | 17 | 4362.823
2028 | 6 | 9 | 18 | 4211.9631
2028 | 6 | 9 | 19 | 4013.3434
2028 | 6 | 9 | 20 | 3901.3716
2028 | 6 | 9 | 21 | 3700.2223
2028 | 6 | 9 | 22 | 3351.5207
2028 | 6 | 9 | 23 | 3098.8672
2028 | 6 | 10 | 0 | 2850.1985
2028 | 6 | 10 | 1 | 2770.4159
2028 | 6 | 10 | 2 | 2637.6377
2028 | 6 | 10 | 3 | 2546.9418
2028 | 6 | 10 | 4 | 2541.4403
2028 | 6 | 10 | 5 | 2550.1469
2028 | 6 | 10 | 6 | 2644.0855
2028 | 6 | 10 | 7 | 2821.6435
2028 | 6 | 10 | 8 | 2994.834
2028 | 6 | 10 | 9 | 3280.4457
2028 | 6 | 10 | 10 | 3473.8031
2028 | 6 | 10 | 11 | 3646.225
2028 | 6 | 10 | 12 | 3825.0667
2028 | 6 | 10 | 13 | 3978.5694
2028 | 6 | 10 | 14 | 4110.5857
2028 | 6 | 10 | 15 | 4267.0422
2028 | 6 | 10 | 16 | 4300.5541
2028 | 6 | 10 | 17 | 4273.4626
2028 | 6 | 10 | 18 | 4182.7567
2028 | 6 | 10 | 19 | 4020.1452
2028 | 6 | 10 | 20 | 3856.6494
2028 | 6 | 10 | 21 | 3671.8556
2028 | 6 | 10 | 22 | 3350.9672
2028 | 6 | 10 | 23 | 3105.2949
2028 | 6 | 11 | 0 | 2877.6345
2028 | 6 | 11 | 1 | 2743.6968
2028 | 6 | 11 | 2 | 2661.8578
2028 | 6 | 11 | 3 | 2576.1728
2028 | 6 | 11 | 4 | 2593.9817
2028 | 6 | 11 | 5 | 2485.8338
2028 | 6 | 11 | 6 | 2591.8492
2028 | 6 | 11 | 7 | 2868.4248
2028 | 6 | 11 | 8 | 3234.8385
2028 | 6 | 11 | 9 | 3462.7747
2028 | 6 | 11 | 10 | 3812.3655
2028 | 6 | 11 | 11 | 3997.9757
2028 | 6 | 11 | 12 | 4158.8064
2028 | 6 | 11 | 13 | 4261.7417
2028 | 6 | 11 | 14 | 4344.1209
2028 | 6 | 11 | 15 | 4463.5688
2028 | 6 | 11 | 16 | 4576.0187
2028 | 6 | 11 | 17 | 4622.7189
2028 | 6 | 11 | 18 | 4553.2418
2028 | 6 | 11 | 19 | 4375.8504
2028 | 6 | 11 | 20 | 4257.6492
2028 | 6 | 11 | 21 | 4019.365
2028 | 6 | 11 | 22 | 3676.0597
2028 | 6 | 11 | 23 | 3375.3358
2028 | 6 | 12 | 0 | 3176.0691
2028 | 6 | 12 | 1 | 3083.2863
2028 | 6 | 12 | 2 | 2943.4717
2028 | 6 | 12 | 3 | 3010.4989
2028 | 6 | 12 | 4 | 3071.6651
2028 | 6 | 12 | 5 | 3288.6713
2028 | 6 | 12 | 6 | 3530.3735
2028 | 6 | 12 | 7 | 3853.024
2028 | 6 | 12 | 8 | 4205.3281
2028 | 6 | 12 | 9 | 4600.235
2028 | 6 | 12 | 10 | 4902.1492
2028 | 6 | 12 | 11 | 5100.1407
2028 | 6 | 12 | 12 | 5145.3857
2028 | 6 | 12 | 13 | 5203.064
2028 | 6 | 12 | 14 | 5340.9235
2028 | 6 | 12 | 15 | 5365.76
2028 | 6 | 12 | 16 | 5440.0604
2028 | 6 | 12 | 17 | 5369.2538
2028 | 6 | 12 | 18 | 5271.5999
2028 | 6 | 12 | 19 | 5155.5363
2028 | 6 | 12 | 20 | 5015.3049
2028 | 6 | 12 | 21 | 4710.0123
2028 | 6 | 12 | 22 | 4272.4345
2028 | 6 | 12 | 23 | 3905.7679
2028 | 6 | 13 | 0 | 3654.922
2028 | 6 | 13 | 1 | 3496.6824
2028 | 6 | 13 | 2 | 3396.5233
2028 | 6 | 13 | 3 | 3313.6452
2028 | 6 | 13 | 4 | 3390.7516
2028 | 6 | 13 | 5 | 3543.4199
2028 | 6 | 13 | 6 | 3713.6166
2028 | 6 | 13 | 7 | 4079.4066
2028 | 6 | 13 | 8 | 4430.4426
2028 | 6 | 13 | 9 | 4885.1794
2028 | 6 | 13 | 10 | 5115.673
2028 | 6 | 13 | 11 | 5281.9959
2028 | 6 | 13 | 12 | 5454.1317
2028 | 6 | 13 | 13 | 5522.3234
2028 | 6 | 13 | 14 | 5538.1928
2028 | 6 | 13 | 15 | 5398.4101
2028 | 6 | 13 | 16 | 5143.0759
2028 | 6 | 13 | 17 | 4845.5782
2028 | 6 | 13 | 18 | 4591.301
2028 | 6 | 13 | 19 | 4413.1417
2028 | 6 | 13 | 20 | 4360.5072
2028 | 6 | 13 | 21 | 4089.5062
2028 | 6 | 13 | 22 | 3849.3949
2028 | 6 | 13 | 23 | 3526.8815
2028 | 6 | 14 | 0 | 3283.8509
2028 | 6 | 14 | 1 | 3229.0879
2028 | 6 | 14 | 2 | 3079.3734
2028 | 6 | 14 | 3 | 3046.5601
2028 | 6 | 14 | 4 | 3122.0595
2028 | 6 | 14 | 5 | 3325.8952
2028 | 6 | 14 | 6 | 3548.5171
2028 | 6 | 14 | 7 | 3845.296
2028 | 6 | 14 | 8 | 4192.1778
2028 | 6 | 14 | 9 | 4527.2585
2028 | 6 | 14 | 10 | 4900.8821
2028 | 6 | 14 | 11 | 5095.867
2028 | 6 | 14 | 12 | 5273.3509
2028 | 6 | 14 | 13 | 5390.8968
2028 | 6 | 14 | 14 | 5392.6885
2028 | 6 | 14 | 15 | 5357.9858
2028 | 6 | 14 | 16 | 5345.6441
2028 | 6 | 14 | 17 | 5267.3453
2028 | 6 | 14 | 18 | 5116.4689
2028 | 6 | 14 | 19 | 4968.2057
2028 | 6 | 14 | 20 | 4842.2285
2028 | 6 | 14 | 21 | 4576.2734
2028 | 6 | 14 | 22 | 4158.0891
2028 | 6 | 14 | 23 | 3833.1353
2028 | 6 | 15 | 0 | 3539.0716
2028 | 6 | 15 | 1 | 3395.6005
2028 | 6 | 15 | 2 | 3343.9484
2028 | 6 | 15 | 3 | 3243.3524
2028 | 6 | 15 | 4 | 3289.7895
2028 | 6 | 15 | 5 | 3485.9252
2028 | 6 | 15 | 6 | 3573.6174
2028 | 6 | 15 | 7 | 3785.0098
2028 | 6 | 15 | 8 | 3957.724
2028 | 6 | 15 | 9 | 4311.1645
2028 | 6 | 15 | 10 | 4482.8365
2028 | 6 | 15 | 11 | 4721.6795
2028 | 6 | 15 | 12 | 4843.7243
2028 | 6 | 15 | 13 | 4872.585
2028 | 6 | 15 | 14 | 4853.76
2028 | 6 | 15 | 15 | 4887.4459
2028 | 6 | 15 | 16 | 4837.398
2028 | 6 | 15 | 17 | 4717.54
2028 | 6 | 15 | 18 | 4578.346
2028 | 6 | 15 | 19 | 4467.0083
2028 | 6 | 15 | 20 | 4403.3967
2028 | 6 | 15 | 21 | 4158.9635
2028 | 6 | 15 | 22 | 3835.0257
2028 | 6 | 15 | 23 | 3524.1903
2028 | 6 | 16 | 0 | 3318.0103
2028 | 6 | 16 | 1 | 3148.5997
2028 | 6 | 16 | 2 | 3039.6666
2028 | 6 | 16 | 3 | 2941.6393
2028 | 6 | 16 | 4 | 3108.4446
2028 | 6 | 16 | 5 | 3233.7745
2028 | 6 | 16 | 6 | 3367.895
2028 | 6 | 16 | 7 | 3592.4792
2028 | 6 | 16 | 8 | 3843.5802
2028 | 6 | 16 | 9 | 4037.1966
2028 | 6 | 16 | 10 | 4360.6135
2028 | 6 | 16 | 11 | 4599.7219
2028 | 6 | 16 | 12 | 4801.8979
2028 | 6 | 16 | 13 | 5012.0807
2028 | 6 | 16 | 14 | 5101.5265
2028 | 6 | 16 | 15 | 5155.1895
2028 | 6 | 16 | 16 | 5158.1799
2028 | 6 | 16 | 17 | 5205.8246
2028 | 6 | 16 | 18 | 4974.2371
2028 | 6 | 16 | 19 | 4807.6372
2028 | 6 | 16 | 20 | 4559.8266
2028 | 6 | 16 | 21 | 4256.3256
2028 | 6 | 16 | 22 | 3936.6875
2028 | 6 | 16 | 23 | 3623.3926
2028 | 6 | 17 | 0 | 3369.0192
2028 | 6 | 17 | 1 | 3122.6651
2028 | 6 | 17 | 2 | 3015.2777
2028 | 6 | 17 | 3 | 2934.9789
2028 | 6 | 17 | 4 | 2874.6273
2028 | 6 | 17 | 5 | 2863.2682
2028 | 6 | 17 | 6 | 3015.2958
2028 | 6 | 17 | 7 | 3257.1278
2028 | 6 | 17 | 8 | 3576.1495
2028 | 6 | 17 | 9 | 3941.7316
2028 | 6 | 17 | 10 | 4199.7025
2028 | 6 | 17 | 11 | 4437.4302
2028 | 6 | 17 | 12 | 4593.7631
2028 | 6 | 17 | 13 | 4739.4697
2028 | 6 | 17 | 14 | 4860.4414
2028 | 6 | 17 | 15 | 4963.3774
2028 | 6 | 17 | 16 | 5020.0742
2028 | 6 | 17 | 17 | 4942.5486
2028 | 6 | 17 | 18 | 4866.833
2028 | 6 | 17 | 19 | 4642.6999
2028 | 6 | 17 | 20 | 4432.8222
2028 | 6 | 17 | 21 | 4238.2778
2028 | 6 | 17 | 22 | 3874.7706
2028 | 6 | 17 | 23 | 3587.8892
2028 | 6 | 18 | 0 | 3318.2835
2028 | 6 | 18 | 1 | 3172.9856
2028 | 6 | 18 | 2 | 3045.1242
2028 | 6 | 18 | 3 | 2974.7181
2028 | 6 | 18 | 4 | 2954.7805
2028 | 6 | 18 | 5 | 2951.2285
2028 | 6 | 18 | 6 | 3029.6137
2028 | 6 | 18 | 7 | 3211.9935
2028 | 6 | 18 | 8 | 3426.6482
2028 | 6 | 18 | 9 | 3683.8243
2028 | 6 | 18 | 10 | 3932.8538
2028 | 6 | 18 | 11 | 4172.4214
2028 | 6 | 18 | 12 | 4393.8205
2028 | 6 | 18 | 13 | 4536.1692
2028 | 6 | 18 | 14 | 4560.0766
2028 | 6 | 18 | 15 | 4510.7563
2028 | 6 | 18 | 16 | 4378.775
2028 | 6 | 18 | 17 | 4213.3757
2028 | 6 | 18 | 18 | 4132.1193
2028 | 6 | 18 | 19 | 4059.9149
2028 | 6 | 18 | 20 | 3988.2106
2028 | 6 | 18 | 21 | 3788.3086
2028 | 6 | 18 | 22 | 3539.6113
2028 | 6 | 18 | 23 | 3293.3753
2028 | 6 | 19 | 0 | 3094.9411
2028 | 6 | 19 | 1 | 2960.7799
2028 | 6 | 19 | 2 | 2919.0742
2028 | 6 | 19 | 3 | 2898.2274
2028 | 6 | 19 | 4 | 2953.2895
2028 | 6 | 19 | 5 | 3142.7717
2028 | 6 | 19 | 6 | 3458.8204
2028 | 6 | 19 | 7 | 3700.1247
2028 | 6 | 19 | 8 | 3942.0649
2028 | 6 | 19 | 9 | 4220.5667
2028 | 6 | 19 | 10 | 4396.9313
2028 | 6 | 19 | 11 | 4549.4355
2028 | 6 | 19 | 12 | 4620.9504
2028 | 6 | 19 | 13 | 4727.8415
2028 | 6 | 19 | 14 | 4787.8184
2028 | 6 | 19 | 15 | 4811.6686
2028 | 6 | 19 | 16 | 4779.4781
2028 | 6 | 19 | 17 | 4710.6736
2028 | 6 | 19 | 18 | 4612.4207
2028 | 6 | 19 | 19 | 4442.8024
2028 | 6 | 19 | 20 | 4256.8275
2028 | 6 | 19 | 21 | 3997.0827
2028 | 6 | 19 | 22 | 3614.5863
2028 | 6 | 19 | 23 | 3342.9597
2028 | 6 | 20 | 0 | 3114.0986
2028 | 6 | 20 | 1 | 2974.4593
2028 | 6 | 20 | 2 | 2885.9027
2028 | 6 | 20 | 3 | 2876.7019
2028 | 6 | 20 | 4 | 2977.9709
2028 | 6 | 20 | 5 | 3121.6813
2028 | 6 | 20 | 6 | 3321.4801
2028 | 6 | 20 | 7 | 3584.4696
2028 | 6 | 20 | 8 | 3851.7753
2028 | 6 | 20 | 9 | 4095.5106
2028 | 6 | 20 | 10 | 4384.8508
2028 | 6 | 20 | 11 | 4554.1501
2028 | 6 | 20 | 12 | 4824.95
2028 | 6 | 20 | 13 | 4969.792
2028 | 6 | 20 | 14 | 5046.9326
2028 | 6 | 20 | 15 | 5102.6281
2028 | 6 | 20 | 16 | 5132.8429
2028 | 6 | 20 | 17 | 5076.6044
2028 | 6 | 20 | 18 | 4924.9557
2028 | 6 | 20 | 19 | 4695.616
2028 | 6 | 20 | 20 | 4502.0648
2028 | 6 | 20 | 21 | 4237.9174
2028 | 6 | 20 | 22 | 3856.5257
2028 | 6 | 20 | 23 | 3534.5815
2028 | 6 | 21 | 0 | 3247.0698
2028 | 6 | 21 | 1 | 3104.691
2028 | 6 | 21 | 2 | 2920.4339
2028 | 6 | 21 | 3 | 2954.4602
2028 | 6 | 21 | 4 | 3053.1968
2028 | 6 | 21 | 5 | 3136.572
2028 | 6 | 21 | 6 | 3408.1647
2028 | 6 | 21 | 7 | 3701.0187
2028 | 6 | 21 | 8 | 3933.3777
2028 | 6 | 21 | 9 | 4324.1576
2028 | 6 | 21 | 10 | 4644.5362
2028 | 6 | 21 | 11 | 4916.8476
2028 | 6 | 21 | 12 | 5143.7831
2028 | 6 | 21 | 13 | 5282.8487
2028 | 6 | 21 | 14 | 5429.8285
2028 | 6 | 21 | 15 | 5363.6194
2028 | 6 | 21 | 16 | 5292.7521
2028 | 6 | 21 | 17 | 5249.8582
2028 | 6 | 21 | 18 | 5111.2743
2028 | 6 | 21 | 19 | 4928.6772
2028 | 6 | 21 | 20 | 4891.4875
2028 | 6 | 21 | 21 | 4551.036
2028 | 6 | 21 | 22 | 4162.6225
2028 | 6 | 21 | 23 | 3822.2245
2028 | 6 | 22 | 0 | 3565.6211
2028 | 6 | 22 | 1 | 3369.6509
2028 | 6 | 22 | 2 | 3220.7059
2028 | 6 | 22 | 3 | 3165.8574
2028 | 6 | 22 | 4 | 3237.1688
2028 | 6 | 22 | 5 | 3388.8459
2028 | 6 | 22 | 6 | 3564.6921
2028 | 6 | 22 | 7 | 3786.7446
2028 | 6 | 22 | 8 | 4003.9539
2028 | 6 | 22 | 9 | 4179.3159
2028 | 6 | 22 | 10 | 4343.3641
2028 | 6 | 22 | 11 | 4390.7343
2028 | 6 | 22 | 12 | 4397.7983
2028 | 6 | 22 | 13 | 4324.4885
2028 | 6 | 22 | 14 | 4260.3882
2028 | 6 | 22 | 15 | 4114.8303
2028 | 6 | 22 | 16 | 4041.8055
2028 | 6 | 22 | 17 | 3998.8099
2028 | 6 | 22 | 18 | 3903.5919
2028 | 6 | 22 | 19 | 3879.5037
2028 | 6 | 22 | 20 | 3856.2614
2028 | 6 | 22 | 21 | 3723.0268
2028 | 6 | 22 | 22 | 3509.9007
2028 | 6 | 22 | 23 | 3305.8894
2028 | 6 | 23 | 0 | 3169.187
2028 | 6 | 23 | 1 | 3051.5868
2028 | 6 | 23 | 2 | 3014.8795
2028 | 6 | 23 | 3 | 3036.856
2028 | 6 | 23 | 4 | 3132.018
2028 | 6 | 23 | 5 | 3357.6612
2028 | 6 | 23 | 6 | 3592.8733
2028 | 6 | 23 | 7 | 3817.5692
2028 | 6 | 23 | 8 | 4072.5211
2028 | 6 | 23 | 9 | 4294.633
2028 | 6 | 23 | 10 | 4464.2259
2028 | 6 | 23 | 11 | 4541.0418
2028 | 6 | 23 | 12 | 4668.8383
2028 | 6 | 23 | 13 | 4662.7677
2028 | 6 | 23 | 14 | 4523.9155
2028 | 6 | 23 | 15 | 4356.8729
2028 | 6 | 23 | 16 | 4151.2898
2028 | 6 | 23 | 17 | 4033.1147
2028 | 6 | 23 | 18 | 3870.0349
2028 | 6 | 23 | 19 | 3775.348
2028 | 6 | 23 | 20 | 3753.8367
2028 | 6 | 23 | 21 | 3591.6828
2028 | 6 | 23 | 22 | 3365.4114
2028 | 6 | 23 | 23 | 3118.9106
2028 | 6 | 24 | 0 | 2917.055
2028 | 6 | 24 | 1 | 2801.8526
2028 | 6 | 24 | 2 | 2730.7851
2028 | 6 | 24 | 3 | 2667.2174
2028 | 6 | 24 | 4 | 2640.2152
2028 | 6 | 24 | 5 | 2634.4592
2028 | 6 | 24 | 6 | 2716.8088
2028 | 6 | 24 | 7 | 2891.3781
2028 | 6 | 24 | 8 | 3141.3928
2028 | 6 | 24 | 9 | 3349.6561
2028 | 6 | 24 | 10 | 3518.5078
2028 | 6 | 24 | 11 | 3706.7707
2028 | 6 | 24 | 12 | 3843.4352
2028 | 6 | 24 | 13 | 3912.3429
2028 | 6 | 24 | 14 | 3982.2582
2028 | 6 | 24 | 15 | 4066.1439
2028 | 6 | 24 | 16 | 4080.483
2028 | 6 | 24 | 17 | 3979.7585
2028 | 6 | 24 | 18 | 3910.7713
2028 | 6 | 24 | 19 | 3627.6596
2028 | 6 | 24 | 20 | 3552.8061
2028 | 6 | 24 | 21 | 3347.3774
2028 | 6 | 24 | 22 | 3086.5426
2028 | 6 | 24 | 23 | 2877.328
2028 | 6 | 25 | 0 | 2677.5825
2028 | 6 | 25 | 1 | 2541.88
2028 | 6 | 25 | 2 | 2449.1069
2028 | 6 | 25 | 3 | 2409.0716
2028 | 6 | 25 | 4 | 2393.3885
2028 | 6 | 25 | 5 | 2372.1886
2028 | 6 | 25 | 6 | 2442.9857
2028 | 6 | 25 | 7 | 2640.9678
2028 | 6 | 25 | 8 | 2825.5868
2028 | 6 | 25 | 9 | 2974.7457
2028 | 6 | 25 | 10 | 3148.1567
2028 | 6 | 25 | 11 | 3303.3811
2028 | 6 | 25 | 12 | 3431.4525
2028 | 6 | 25 | 13 | 3556.8753
2028 | 6 | 25 | 14 | 3644.1187
2028 | 6 | 25 | 15 | 3729.6673
2028 | 6 | 25 | 16 | 3904.4753
2028 | 6 | 25 | 17 | 3934.4884
2028 | 6 | 25 | 18 | 3810.2794
2028 | 6 | 25 | 19 | 3700.0886
2028 | 6 | 25 | 20 | 3594.2248
2028 | 6 | 25 | 21 | 3372.7696
2028 | 6 | 25 | 22 | 3060.5733
2028 | 6 | 25 | 23 | 2840.2432
2028 | 6 | 26 | 0 | 2634.5811
2028 | 6 | 26 | 1 | 2616.8464
2028 | 6 | 26 | 2 | 2527.0316
2028 | 6 | 26 | 3 | 2510.11
2028 | 6 | 26 | 4 | 2685.7388
2028 | 6 | 26 | 5 | 2813.0003
2028 | 6 | 26 | 6 | 3007.9728
2028 | 6 | 26 | 7 | 3124.6783
2028 | 6 | 26 | 8 | 3296.7332
2028 | 6 | 26 | 9 | 3466.2399
2028 | 6 | 26 | 10 | 3570.0327
2028 | 6 | 26 | 11 | 3731.8683
2028 | 6 | 26 | 12 | 3843.7257
2028 | 6 | 26 | 13 | 3946.3264
2028 | 6 | 26 | 14 | 4048.278
2028 | 6 | 26 | 15 | 4086.4297
2028 | 6 | 26 | 16 | 4126.6932
2028 | 6 | 26 | 17 | 4061.3496
2028 | 6 | 26 | 18 | 3896.7156
2028 | 6 | 26 | 19 | 3747.4462
2028 | 6 | 26 | 20 | 3667.3556
2028 | 6 | 26 | 21 | 3530.916
2028 | 6 | 26 | 22 | 3226.0043
2028 | 6 | 26 | 23 | 3038.7633
2028 | 6 | 27 | 0 | 2842.6849
2028 | 6 | 27 | 1 | 2741.2566
2028 | 6 | 27 | 2 | 2699.3461
2028 | 6 | 27 | 3 | 2657.2911
2028 | 6 | 27 | 4 | 2751.7427
2028 | 6 | 27 | 5 | 2850.3242
2028 | 6 | 27 | 6 | 3047.4148
2028 | 6 | 27 | 7 | 3228.8412
2028 | 6 | 27 | 8 | 3414.6345
2028 | 6 | 27 | 9 | 3569.3698
2028 | 6 | 27 | 10 | 3699.9899
2028 | 6 | 27 | 11 | 3813.7668
2028 | 6 | 27 | 12 | 3915.0089
2028 | 6 | 27 | 13 | 3957.6564
2028 | 6 | 27 | 14 | 4121.8206
2028 | 6 | 27 | 15 | 4150.3893
2028 | 6 | 27 | 16 | 4183.0922
2028 | 6 | 27 | 17 | 4233.5265
2028 | 6 | 27 | 18 | 4147.2165
2028 | 6 | 27 | 19 | 3951.605
2028 | 6 | 27 | 20 | 3770.9593
2028 | 6 | 27 | 21 | 3560.1286
2028 | 6 | 27 | 22 | 3289.5269
2028 | 6 | 27 | 23 | 3030.4292
2028 | 6 | 28 | 0 | 2800.947
2028 | 6 | 28 | 1 | 2653.6282
2028 | 6 | 28 | 2 | 2587.2471
2028 | 6 | 28 | 3 | 2625.3187
2028 | 6 | 28 | 4 | 2672.7834
2028 | 6 | 28 | 5 | 2802.4763
2028 | 6 | 28 | 6 | 2988.1792
2028 | 6 | 28 | 7 | 3149.8254
2028 | 6 | 28 | 8 | 3328.0187
2028 | 6 | 28 | 9 | 3559.9007
2028 | 6 | 28 | 10 | 3744.7774
2028 | 6 | 28 | 11 | 3897.3143
2028 | 6 | 28 | 12 | 4074.4527
2028 | 6 | 28 | 13 | 4289.7639
2028 | 6 | 28 | 14 | 4408.6303
2028 | 6 | 28 | 15 | 4504.1322
2028 | 6 | 28 | 16 | 4607.8243
2028 | 6 | 28 | 17 | 4656.7835
2028 | 6 | 28 | 18 | 4477.4073
2028 | 6 | 28 | 19 | 4240.5122
2028 | 6 | 28 | 20 | 4129.104
2028 | 6 | 28 | 21 | 3797.5894
2028 | 6 | 28 | 22 | 3537.6232
2028 | 6 | 28 | 23 | 3238.4105
2028 | 6 | 29 | 0 | 3050.8132
2028 | 6 | 29 | 1 | 2896.104
2028 | 6 | 29 | 2 | 2827.277
2028 | 6 | 29 | 3 | 2764.0627
2028 | 6 | 29 | 4 | 2821.7949
2028 | 6 | 29 | 5 | 3048.2199
2028 | 6 | 29 | 6 | 3216.1529
2028 | 6 | 29 | 7 | 3498.0271
2028 | 6 | 29 | 8 | 3713.8582
2028 | 6 | 29 | 9 | 4040.6243
2028 | 6 | 29 | 10 | 4322.5472
2028 | 6 | 29 | 11 | 4573.5612
2028 | 6 | 29 | 12 | 4822.5264
2028 | 6 | 29 | 13 | 5037.196
2028 | 6 | 29 | 14 | 5086.8866
2028 | 6 | 29 | 15 | 5139.997
2028 | 6 | 29 | 16 | 5169.8439
2028 | 6 | 29 | 17 | 5168.031
2028 | 6 | 29 | 18 | 5052.4847
2028 | 6 | 29 | 19 | 4823.5014
2028 | 6 | 29 | 20 | 4662.5801
2028 | 6 | 29 | 21 | 4380.4701
2028 | 6 | 29 | 22 | 4051.861
2028 | 6 | 29 | 23 | 3717.6365
2028 | 6 | 30 | 0 | 3506.5556
2028 | 6 | 30 | 1 | 3297.8644
2028 | 6 | 30 | 2 | 3197.9828
2028 | 6 | 30 | 3 | 3109.9092
2028 | 6 | 30 | 4 | 3203.1814
2028 | 6 | 30 | 5 | 3246.1849
2028 | 6 | 30 | 6 | 3468.7878
2028 | 6 | 30 | 7 | 3669.9122
2028 | 6 | 30 | 8 | 3924.4574
2028 | 6 | 30 | 9 | 4130.038
2028 | 6 | 30 | 10 | 4235.8676
2028 | 6 | 30 | 11 | 4416.6823
2028 | 6 | 30 | 12 | 4654.5816
2028 | 6 | 30 | 13 | 4745.9969
2028 | 6 | 30 | 14 | 4914.2791
2028 | 6 | 30 | 15 | 4985.8933
2028 | 6 | 30 | 16 | 5058.7111
2028 | 6 | 30 | 17 | 4934.0123
2028 | 6 | 30 | 18 | 4890.3003
2028 | 6 | 30 | 19 | 4687.2832
2028 | 6 | 30 | 20 | 4506.0438
2028 | 6 | 30 | 21 | 4167.8895
2028 | 6 | 30 | 22 | 3858.3776
2028 | 6 | 30 | 23 | 3444.4613
2028 | 7 | 1 | 0 | 3241.7483
2028 | 7 | 1 | 1 | 3084.3974
2028 | 7 | 1 | 2 | 2943.1188
2028 | 7 | 1 | 3 | 2880.7938
2028 | 7 | 1 | 4 | 2851.2934
2028 | 7 | 1 | 5 | 2804.4676
2028 | 7 | 1 | 6 | 2922.3998
2028 | 7 | 1 | 7 | 3129.022
2028 | 7 | 1 | 8 | 3383.7407
2028 | 7 | 1 | 9 | 3624.5761
2028 | 7 | 1 | 10 | 3791.7064
2028 | 7 | 1 | 11 | 3989.3578
2028 | 7 | 1 | 12 | 4101.1608
2028 | 7 | 1 | 13 | 4252.2167
2028 | 7 | 1 | 14 | 4306.7938
2028 | 7 | 1 | 15 | 4438.1063
2028 | 7 | 1 | 16 | 4423.315
2028 | 7 | 1 | 17 | 4310.4939
2028 | 7 | 1 | 18 | 4228.7538
2028 | 7 | 1 | 19 | 4123.1996
2028 | 7 | 1 | 20 | 3951.0877
2028 | 7 | 1 | 21 | 3803.1511
2028 | 7 | 1 | 22 | 3521.5417
2028 | 7 | 1 | 23 | 3252.8634
2028 | 7 | 2 | 0 | 3065.7309
2028 | 7 | 2 | 1 | 2944.6292
2028 | 7 | 2 | 2 | 2758.1934
2028 | 7 | 2 | 3 | 2696.9825
2028 | 7 | 2 | 4 | 2689.3117
2028 | 7 | 2 | 5 | 2676.5957
2028 | 7 | 2 | 6 | 2807.2067
2028 | 7 | 2 | 7 | 3012.9839
2028 | 7 | 2 | 8 | 3259.8314
2028 | 7 | 2 | 9 | 3483.3135
2028 | 7 | 2 | 10 | 3704.7957
2028 | 7 | 2 | 11 | 3969.9186
2028 | 7 | 2 | 12 | 4189.4776
2028 | 7 | 2 | 13 | 4285.0838
2028 | 7 | 2 | 14 | 4367.2515
2028 | 7 | 2 | 15 | 4461.5137
2028 | 7 | 2 | 16 | 4559.5758
2028 | 7 | 2 | 17 | 4569.8158
2028 | 7 | 2 | 18 | 4462.9502
2028 | 7 | 2 | 19 | 4227.3192
2028 | 7 | 2 | 20 | 4073.0488
2028 | 7 | 2 | 21 | 3857.5577
2028 | 7 | 2 | 22 | 3568.1468
2028 | 7 | 2 | 23 | 3272.1048
2028 | 7 | 3 | 0 | 3048.6784
2028 | 7 | 3 | 1 | 2963.7257
2028 | 7 | 3 | 2 | 2772.6733
2028 | 7 | 3 | 3 | 2705.331
2028 | 7 | 3 | 4 | 2818.794
2028 | 7 | 3 | 5 | 2886.9188
2028 | 7 | 3 | 6 | 3005.3046
2028 | 7 | 3 | 7 | 3222.1245
2028 | 7 | 3 | 8 | 3508.8001
2028 | 7 | 3 | 9 | 3818.8755
2028 | 7 | 3 | 10 | 4102.1274
2028 | 7 | 3 | 11 | 4252.9382
2028 | 7 | 3 | 12 | 4396.9466
2028 | 7 | 3 | 13 | 4558.6315
2028 | 7 | 3 | 14 | 4557.183
2028 | 7 | 3 | 15 | 4532.349
2028 | 7 | 3 | 16 | 4491.9142
2028 | 7 | 3 | 17 | 4324.9276
2028 | 7 | 3 | 18 | 4198.1502
2028 | 7 | 3 | 19 | 4073.9515
2028 | 7 | 3 | 20 | 4020.1261
2028 | 7 | 3 | 21 | 3853.9718
2028 | 7 | 3 | 22 | 3569.1053
2028 | 7 | 3 | 23 | 3312.8324
2028 | 7 | 4 | 0 | 3164.1101
2028 | 7 | 4 | 1 | 2994.8607
2028 | 7 | 4 | 2 | 2916.8097
2028 | 7 | 4 | 3 | 2899.9677
2028 | 7 | 4 | 4 | 2908.8278
2028 | 7 | 4 | 5 | 2915.3787
2028 | 7 | 4 | 6 | 2912.1127
2028 | 7 | 4 | 7 | 3003.9784
2028 | 7 | 4 | 8 | 3105.1742
2028 | 7 | 4 | 9 | 3211.73
2028 | 7 | 4 | 10 | 3393.8459
2028 | 7 | 4 | 11 | 3461.614
2028 | 7 | 4 | 12 | 3511.4276
2028 | 7 | 4 | 13 | 3580.7023
2028 | 7 | 4 | 14 | 3671.3459
2028 | 7 | 4 | 15 | 3738.5403
2028 | 7 | 4 | 16 | 3815.8753
2028 | 7 | 4 | 17 | 3832.7558
2028 | 7 | 4 | 18 | 3762.5012
2028 | 7 | 4 | 19 | 3682.1103
2028 | 7 | 4 | 20 | 3591.5776
2028 | 7 | 4 | 21 | 3473.3179
2028 | 7 | 4 | 22 | 3352.9055
2028 | 7 | 4 | 23 | 3188.5144
2028 | 7 | 5 | 0 | 3013.3205
2028 | 7 | 5 | 1 | 2869.5875
2028 | 7 | 5 | 2 | 2779.1137
2028 | 7 | 5 | 3 | 2790.4752
2028 | 7 | 5 | 4 | 2938.5131
2028 | 7 | 5 | 5 | 3113.7046
2028 | 7 | 5 | 6 | 3228.9622
2028 | 7 | 5 | 7 | 3504.0409
2028 | 7 | 5 | 8 | 3756.9873
2028 | 7 | 5 | 9 | 4042.211
2028 | 7 | 5 | 10 | 4234.2937
2028 | 7 | 5 | 11 | 4466.1809
2028 | 7 | 5 | 12 | 4560.3137
2028 | 7 | 5 | 13 | 4519.3873
2028 | 7 | 5 | 14 | 4470.6181
2028 | 7 | 5 | 15 | 4394.4518
2028 | 7 | 5 | 16 | 4427.4819
2028 | 7 | 5 | 17 | 4360.14
2028 | 7 | 5 | 18 | 4253.9901
2028 | 7 | 5 | 19 | 4138.3335
2028 | 7 | 5 | 20 | 4137.2174
2028 | 7 | 5 | 21 | 3916.7029
2028 | 7 | 5 | 22 | 3662.7091
2028 | 7 | 5 | 23 | 3439.7948
2028 | 7 | 6 | 0 | 3271.1845
2028 | 7 | 6 | 1 | 3165.4893
2028 | 7 | 6 | 2 | 3070.0149
2028 | 7 | 6 | 3 | 3064.5245
2028 | 7 | 6 | 4 | 3120.1418
2028 | 7 | 6 | 5 | 3247.9051
2028 | 7 | 6 | 6 | 3377.1115
2028 | 7 | 6 | 7 | 3495.8202
2028 | 7 | 6 | 8 | 3700.4179
2028 | 7 | 6 | 9 | 3928.8474
2028 | 7 | 6 | 10 | 4123.3769
2028 | 7 | 6 | 11 | 4233.0458
2028 | 7 | 6 | 12 | 4266.0942
2028 | 7 | 6 | 13 | 4273.3544
2028 | 7 | 6 | 14 | 4144.4185
2028 | 7 | 6 | 15 | 4076.6314
2028 | 7 | 6 | 16 | 4098.2629
2028 | 7 | 6 | 17 | 4100.7166
2028 | 7 | 6 | 18 | 4085.7797
2028 | 7 | 6 | 19 | 4009.3627
2028 | 7 | 6 | 20 | 3978.2085
2028 | 7 | 6 | 21 | 3788.7122
2028 | 7 | 6 | 22 | 3525.3266
2028 | 7 | 6 | 23 | 3326.0382
2028 | 7 | 7 | 0 | 3120.3508
2028 | 7 | 7 | 1 | 3027.5709
2028 | 7 | 7 | 2 | 2953.3902
2028 | 7 | 7 | 3 | 2885.2456
2028 | 7 | 7 | 4 | 2965.2346
2028 | 7 | 7 | 5 | 3091.9956
2028 | 7 | 7 | 6 | 3270.2761
2028 | 7 | 7 | 7 | 3500.2299
2028 | 7 | 7 | 8 | 3784.652
2028 | 7 | 7 | 9 | 4116.217
2028 | 7 | 7 | 10 | 4380.717
2028 | 7 | 7 | 11 | 4671.9832
2028 | 7 | 7 | 12 | 4838.3443
2028 | 7 | 7 | 13 | 4986.3572
2028 | 7 | 7 | 14 | 5069.2346
2028 | 7 | 7 | 15 | 5113.3039
2028 | 7 | 7 | 16 | 5071.1631
2028 | 7 | 7 | 17 | 5016.5093
2028 | 7 | 7 | 18 | 4868.9095
2028 | 7 | 7 | 19 | 4689.0821
2028 | 7 | 7 | 20 | 4401.3053
2028 | 7 | 7 | 21 | 4042.3262
2028 | 7 | 7 | 22 | 3722.0163
2028 | 7 | 7 | 23 | 3461.5653
2028 | 7 | 8 | 0 | 3222.1797
2028 | 7 | 8 | 1 | 3077.1808
2028 | 7 | 8 | 2 | 2996.4684
2028 | 7 | 8 | 3 | 2830.4921
2028 | 7 | 8 | 4 | 2831.311
2028 | 7 | 8 | 5 | 2837.0209
2028 | 7 | 8 | 6 | 2897.7918
2028 | 7 | 8 | 7 | 3079.0156
2028 | 7 | 8 | 8 | 3302.1739
2028 | 7 | 8 | 9 | 3539.0055
2028 | 7 | 8 | 10 | 3781.9149
2028 | 7 | 8 | 11 | 4061.2942
2028 | 7 | 8 | 12 | 4226.6747
2028 | 7 | 8 | 13 | 4305.6117
2028 | 7 | 8 | 14 | 4412.8333
2028 | 7 | 8 | 15 | 4489.8892
2028 | 7 | 8 | 16 | 4501.8884
2028 | 7 | 8 | 17 | 4421.1613
2028 | 7 | 8 | 18 | 4264.612
2028 | 7 | 8 | 19 | 4084.7558
2028 | 7 | 8 | 20 | 3927.4364
2028 | 7 | 8 | 21 | 3696.5592
2028 | 7 | 8 | 22 | 3457.8024
2028 | 7 | 8 | 23 | 3178.1608
2028 | 7 | 9 | 0 | 2975.731
2028 | 7 | 9 | 1 | 2779.343
2028 | 7 | 9 | 2 | 2650.1142
2028 | 7 | 9 | 3 | 2609.2694
2028 | 7 | 9 | 4 | 2579.2117
2028 | 7 | 9 | 5 | 2522.1324
2028 | 7 | 9 | 6 | 2596.8811
2028 | 7 | 9 | 7 | 2882.6077
2028 | 7 | 9 | 8 | 3108.6052
2028 | 7 | 9 | 9 | 3380.1713
2028 | 7 | 9 | 10 | 3566.2119
2028 | 7 | 9 | 11 | 3763.9084
2028 | 7 | 9 | 12 | 3989.1498
2028 | 7 | 9 | 13 | 4155.9779
2028 | 7 | 9 | 14 | 4331.0715
2028 | 7 | 9 | 15 | 4483.4637
2028 | 7 | 9 | 16 | 4567.4495
2028 | 7 | 9 | 17 | 4617.0523
2028 | 7 | 9 | 18 | 4510.7755
2028 | 7 | 9 | 19 | 4347.253
2028 | 7 | 9 | 20 | 4213.8071
2028 | 7 | 9 | 21 | 3968.0456
2028 | 7 | 9 | 22 | 3622.6355
2028 | 7 | 9 | 23 | 3361.9633
2028 | 7 | 10 | 0 | 3183.1853
2028 | 7 | 10 | 1 | 3070.7799
2028 | 7 | 10 | 2 | 2963.5315
2028 | 7 | 10 | 3 | 2970.0842
2028 | 7 | 10 | 4 | 3057.6158
2028 | 7 | 10 | 5 | 3234.9522
2028 | 7 | 10 | 6 | 3435.2765
2028 | 7 | 10 | 7 | 3731.057
2028 | 7 | 10 | 8 | 4064.5795
2028 | 7 | 10 | 9 | 4393.7968
2028 | 7 | 10 | 10 | 4698.0591
2028 | 7 | 10 | 11 | 4899.2972
2028 | 7 | 10 | 12 | 5031.9322
2028 | 7 | 10 | 13 | 5145.832
2028 | 7 | 10 | 14 | 5233.0577
2028 | 7 | 10 | 15 | 5279.312
2028 | 7 | 10 | 16 | 5264.1524
2028 | 7 | 10 | 17 | 5209.5596
2028 | 7 | 10 | 18 | 5070.3377
2028 | 7 | 10 | 19 | 4906.9352
2028 | 7 | 10 | 20 | 4811.7584
2028 | 7 | 10 | 21 | 4567.1144
2028 | 7 | 10 | 22 | 4178.5547
2028 | 7 | 10 | 23 | 3906.1257
2028 | 7 | 11 | 0 | 3671.3972
2028 | 7 | 11 | 1 | 3501.0074
2028 | 7 | 11 | 2 | 3398.4839
2028 | 7 | 11 | 3 | 3321.2739
2028 | 7 | 11 | 4 | 3367.0201
2028 | 7 | 11 | 5 | 3509.0549
2028 | 7 | 11 | 6 | 3692.7334
2028 | 7 | 11 | 7 | 3995.0521
2028 | 7 | 11 | 8 | 4185.8541
2028 | 7 | 11 | 9 | 4342.9613
2028 | 7 | 11 | 10 | 4477.4339
2028 | 7 | 11 | 11 | 4602.8394
2028 | 7 | 11 | 12 | 4680.4515
2028 | 7 | 11 | 13 | 4781.8307
2028 | 7 | 11 | 14 | 4867.0799
2028 | 7 | 11 | 15 | 4936.4096
2028 | 7 | 11 | 16 | 4959.8239
2028 | 7 | 11 | 17 | 4924.2207
2028 | 7 | 11 | 18 | 4859.1376
2028 | 7 | 11 | 19 | 4736.3349
2028 | 7 | 11 | 20 | 4659.9338
2028 | 7 | 11 | 21 | 4424.1411
2028 | 7 | 11 | 22 | 4048.4779
2028 | 7 | 11 | 23 | 3770.1653
2028 | 7 | 12 | 0 | 3484.4194
2028 | 7 | 12 | 1 | 3315.4265
2028 | 7 | 12 | 2 | 3208.5253
2028 | 7 | 12 | 3 | 3186.7047
2028 | 7 | 12 | 4 | 3226.2471
2028 | 7 | 12 | 5 | 3322.1916
2028 | 7 | 12 | 6 | 3563.0105
2028 | 7 | 12 | 7 | 3867.0268
2028 | 7 | 12 | 8 | 4233.2782
2028 | 7 | 12 | 9 | 4551.1783
2028 | 7 | 12 | 10 | 4842.8776
2028 | 7 | 12 | 11 | 5118.5941
2028 | 7 | 12 | 12 | 5376.4225
2028 | 7 | 12 | 13 | 5451.7451
2028 | 7 | 12 | 14 | 5616.5537
2028 | 7 | 12 | 15 | 5680.107
2028 | 7 | 12 | 16 | 5645.007
2028 | 7 | 12 | 17 | 5592.3502
2028 | 7 | 12 | 18 | 5440.4269
2028 | 7 | 12 | 19 | 5268.7884
2028 | 7 | 12 | 20 | 5125.0563
2028 | 7 | 12 | 21 | 4872.7376
2028 | 7 | 12 | 22 | 4492.5025
2028 | 7 | 12 | 23 | 4145.8776
2028 | 7 | 13 | 0 | 3876.7051
2028 | 7 | 13 | 1 | 3688.5176
2028 | 7 | 13 | 2 | 3596.7783
2028 | 7 | 13 | 3 | 3508.1234
2028 | 7 | 13 | 4 | 3601.8762
2028 | 7 | 13 | 5 | 3769.3066
2028 | 7 | 13 | 6 | 3978.9834
2028 | 7 | 13 | 7 | 4270.9397
2028 | 7 | 13 | 8 | 4609.8975
2028 | 7 | 13 | 9 | 4935.5117
2028 | 7 | 13 | 10 | 5198.9361
2028 | 7 | 13 | 11 | 5398.4504
2028 | 7 | 13 | 12 | 5552.4465
2028 | 7 | 13 | 13 | 5597.5371
2028 | 7 | 13 | 14 | 5680.418
2028 | 7 | 13 | 15 | 5698.2229
2028 | 7 | 13 | 16 | 5706.2733
2028 | 7 | 13 | 17 | 5660.7226
2028 | 7 | 13 | 18 | 5566.6367
2028 | 7 | 13 | 19 | 5396.0181
2028 | 7 | 13 | 20 | 5255.6602
2028 | 7 | 13 | 21 | 4949.7519
2028 | 7 | 13 | 22 | 4648.2676
2028 | 7 | 13 | 23 | 4298.4599
2028 | 7 | 14 | 0 | 4065.6992
2028 | 7 | 14 | 1 | 3850.6994
2028 | 7 | 14 | 2 | 3718.4603
2028 | 7 | 14 | 3 | 3638.4584
2028 | 7 | 14 | 4 | 3698.0442
2028 | 7 | 14 | 5 | 3782.1225
2028 | 7 | 14 | 6 | 3917.6956
2028 | 7 | 14 | 7 | 4168.9836
2028 | 7 | 14 | 8 | 4475.3455
2028 | 7 | 14 | 9 | 4724.7075
2028 | 7 | 14 | 10 | 4849.8057
2028 | 7 | 14 | 11 | 5017.6204
2028 | 7 | 14 | 12 | 5192.4178
2028 | 7 | 14 | 13 | 5189.5081
2028 | 7 | 14 | 14 | 5236.356
2028 | 7 | 14 | 15 | 5254.956
2028 | 7 | 14 | 16 | 5124.8446
2028 | 7 | 14 | 17 | 5056.9485
2028 | 7 | 14 | 18 | 4924.1908
2028 | 7 | 14 | 19 | 4750.9397
2028 | 7 | 14 | 20 | 4570.5354
2028 | 7 | 14 | 21 | 4289.3472
2028 | 7 | 14 | 22 | 3984.5681
2028 | 7 | 14 | 23 | 3706.0165
2028 | 7 | 15 | 0 | 3471.1312
2028 | 7 | 15 | 1 | 3274.0398
2028 | 7 | 15 | 2 | 3158.7687
2028 | 7 | 15 | 3 | 3043.2441
2028 | 7 | 15 | 4 | 3049.1998
2028 | 7 | 15 | 5 | 2997.1324
2028 | 7 | 15 | 6 | 3027.1087
2028 | 7 | 15 | 7 | 3267.2308
2028 | 7 | 15 | 8 | 3457.6351
2028 | 7 | 15 | 9 | 3722.5325
2028 | 7 | 15 | 10 | 3954.0387
2028 | 7 | 15 | 11 | 4154.2891
2028 | 7 | 15 | 12 | 4288.1398
2028 | 7 | 15 | 13 | 4422.6499
2028 | 7 | 15 | 14 | 4578.3471
2028 | 7 | 15 | 15 | 4691.5796
2028 | 7 | 15 | 16 | 4751.0262
2028 | 7 | 15 | 17 | 4724.8052
2028 | 7 | 15 | 18 | 4606.2329
2028 | 7 | 15 | 19 | 4367.9503
2028 | 7 | 15 | 20 | 4181.4435
2028 | 7 | 15 | 21 | 3956.6061
2028 | 7 | 15 | 22 | 3600.9411
2028 | 7 | 15 | 23 | 3346.5567
2028 | 7 | 16 | 0 | 3122.943
2028 | 7 | 16 | 1 | 2967.4679
2028 | 7 | 16 | 2 | 2821.3106
2028 | 7 | 16 | 3 | 2721.1277
2028 | 7 | 16 | 4 | 2676.2204
2028 | 7 | 16 | 5 | 2642.1212
2028 | 7 | 16 | 6 | 2737.6885
2028 | 7 | 16 | 7 | 2998.1806
2028 | 7 | 16 | 8 | 3269.4495
2028 | 7 | 16 | 9 | 3581.9873
2028 | 7 | 16 | 10 | 3843.8814
2028 | 7 | 16 | 11 | 3969.7965
2028 | 7 | 16 | 12 | 4244.697
2028 | 7 | 16 | 13 | 4390.7529
2028 | 7 | 16 | 14 | 4569.8206
2028 | 7 | 16 | 15 | 4700.9615
2028 | 7 | 16 | 16 | 4815.644
2028 | 7 | 16 | 17 | 4820.5766
2028 | 7 | 16 | 18 | 4694.9014
2028 | 7 | 16 | 19 | 4542.765
2028 | 7 | 16 | 20 | 4356.6797
2028 | 7 | 16 | 21 | 4144.4405
2028 | 7 | 16 | 22 | 3778.3216
2028 | 7 | 16 | 23 | 3460.4899
2028 | 7 | 17 | 0 | 3238.9626
2028 | 7 | 17 | 1 | 3099.0763
2028 | 7 | 17 | 2 | 3024.2355
2028 | 7 | 17 | 3 | 3023.3488
2028 | 7 | 17 | 4 | 3057.8381
2028 | 7 | 17 | 5 | 3220.9885
2028 | 7 | 17 | 6 | 3404.0931
2028 | 7 | 17 | 7 | 3699.853
2028 | 7 | 17 | 8 | 4001.2235
2028 | 7 | 17 | 9 | 4311.0547
2028 | 7 | 17 | 10 | 4570.656
2028 | 7 | 17 | 11 | 4762.2234
2028 | 7 | 17 | 12 | 4932.5854
2028 | 7 | 17 | 13 | 5131.5385
2028 | 7 | 17 | 14 | 5258.8707
2028 | 7 | 17 | 15 | 5346.085
2028 | 7 | 17 | 16 | 5377.5134
2028 | 7 | 17 | 17 | 5309.0024
2028 | 7 | 17 | 18 | 5140.2305
2028 | 7 | 17 | 19 | 4970.859
2028 | 7 | 17 | 20 | 4830.9824
2028 | 7 | 17 | 21 | 4558.211
2028 | 7 | 17 | 22 | 4171.5709
2028 | 7 | 17 | 23 | 3802.8842
2028 | 7 | 18 | 0 | 3544.4524
2028 | 7 | 18 | 1 | 3390.1047
2028 | 7 | 18 | 2 | 3292.7487
2028 | 7 | 18 | 3 | 3190.6421
2028 | 7 | 18 | 4 | 3241.5834
2028 | 7 | 18 | 5 | 3407.1579
2028 | 7 | 18 | 6 | 3574.7581
2028 | 7 | 18 | 7 | 3866.0507
2028 | 7 | 18 | 8 | 4119.4014
2028 | 7 | 18 | 9 | 4445.3913
2028 | 7 | 18 | 10 | 4743.1327
2028 | 7 | 18 | 11 | 5048.9228
2028 | 7 | 18 | 12 | 5281.754
2028 | 7 | 18 | 13 | 5412.9234
2028 | 7 | 18 | 14 | 5538.2864
2028 | 7 | 18 | 15 | 5546.87
2028 | 7 | 18 | 16 | 5519.663
2028 | 7 | 18 | 17 | 5442.104
2028 | 7 | 18 | 18 | 5299.3169
2028 | 7 | 18 | 19 | 5081.1813
2028 | 7 | 18 | 20 | 4987.4667
2028 | 7 | 18 | 21 | 4737.86
2028 | 7 | 18 | 22 | 4351.0921
2028 | 7 | 18 | 23 | 3991.521
2028 | 7 | 19 | 0 | 3735.8614
2028 | 7 | 19 | 1 | 3496.1171
2028 | 7 | 19 | 2 | 3409.2617
2028 | 7 | 19 | 3 | 3336.539
2028 | 7 | 19 | 4 | 3395.2965
2028 | 7 | 19 | 5 | 3503.5571
2028 | 7 | 19 | 6 | 3720.0627
2028 | 7 | 19 | 7 | 4008.0772
2028 | 7 | 19 | 8 | 4334.1044
2028 | 7 | 19 | 9 | 4666.1816
2028 | 7 | 19 | 10 | 4907.4495
2028 | 7 | 19 | 11 | 5098.5168
2028 | 7 | 19 | 12 | 5331.7468
2028 | 7 | 19 | 13 | 5429.563
2028 | 7 | 19 | 14 | 5531.8602
2028 | 7 | 19 | 15 | 5572.3345
2028 | 7 | 19 | 16 | 5565.1025
2028 | 7 | 19 | 17 | 5460.3645
2028 | 7 | 19 | 18 | 5343.3769
2028 | 7 | 19 | 19 | 5173.7618
2028 | 7 | 19 | 20 | 5006.3827
2028 | 7 | 19 | 21 | 4727.2026
2028 | 7 | 19 | 22 | 4373.9341
2028 | 7 | 19 | 23 | 4057.6194
2028 | 7 | 20 | 0 | 3742.3346
2028 | 7 | 20 | 1 | 3509.9978
2028 | 7 | 20 | 2 | 3371.6983
2028 | 7 | 20 | 3 | 3305.8836
2028 | 7 | 20 | 4 | 3388.3091
2028 | 7 | 20 | 5 | 3525.9393
2028 | 7 | 20 | 6 | 3708.8831
2028 | 7 | 20 | 7 | 3958
2028 | 7 | 20 | 8 | 4263.2156
2028 | 7 | 20 | 9 | 4639.2755
2028 | 7 | 20 | 10 | 4945.8275
2028 | 7 | 20 | 11 | 5209.9689
2028 | 7 | 20 | 12 | 5446.0559
2028 | 7 | 20 | 13 | 5572.2699
2028 | 7 | 20 | 14 | 5699.7983
2028 | 7 | 20 | 15 | 5725.0875
2028 | 7 | 20 | 16 | 5713.5589
2028 | 7 | 20 | 17 | 5652.4727
2028 | 7 | 20 | 18 | 5493.5658
2028 | 7 | 20 | 19 | 5306.1221
2028 | 7 | 20 | 20 | 5154.2316
2028 | 7 | 20 | 21 | 4925.0871
2028 | 7 | 20 | 22 | 4606.3137
2028 | 7 | 20 | 23 | 4316.6113
2028 | 7 | 21 | 0 | 4020.8463
2028 | 7 | 21 | 1 | 3849.7705
2028 | 7 | 21 | 2 | 3692.5378
2028 | 7 | 21 | 3 | 3600.1524
2028 | 7 | 21 | 4 | 3684.0186
2028 | 7 | 21 | 5 | 3806.2954
2028 | 7 | 21 | 6 | 4003.0422
2028 | 7 | 21 | 7 | 4235.4724
2028 | 7 | 21 | 8 | 4528.4832
2028 | 7 | 21 | 9 | 4742.379
2028 | 7 | 21 | 10 | 5059.3844
2028 | 7 | 21 | 11 | 5278.1279
2028 | 7 | 21 | 12 | 5658.4508
2028 | 7 | 21 | 13 | 5796.9058
2028 | 7 | 21 | 14 | 5852.8935
2028 | 7 | 21 | 15 | 5857.5969
2028 | 7 | 21 | 16 | 5879.1934
2028 | 7 | 21 | 17 | 5807.0197
2028 | 7 | 21 | 18 | 5622.7589
2028 | 7 | 21 | 19 | 5437.4455
2028 | 7 | 21 | 20 | 5226.3083
2028 | 7 | 21 | 21 | 5014.2357
2028 | 7 | 21 | 22 | 4763.6408
2028 | 7 | 21 | 23 | 4361.7009
2028 | 7 | 22 | 0 | 4173.351
2028 | 7 | 22 | 1 | 3922.1696
2028 | 7 | 22 | 2 | 3800.6522
2028 | 7 | 22 | 3 | 3706.8153
2028 | 7 | 22 | 4 | 3630.1572
2028 | 7 | 22 | 5 | 3566.3915
2028 | 7 | 22 | 6 | 3652.6133
2028 | 7 | 22 | 7 | 3900.5472
2028 | 7 | 22 | 8 | 4219.2012
2028 | 7 | 22 | 9 | 4619.7841
2028 | 7 | 22 | 10 | 4925.5503
2028 | 7 | 22 | 11 | 5144.6934
2028 | 7 | 22 | 12 | 5194.5606
2028 | 7 | 22 | 13 | 5323.8748
2028 | 7 | 22 | 14 | 5358.805
2028 | 7 | 22 | 15 | 5428.3225
2028 | 7 | 22 | 16 | 5405.5583
2028 | 7 | 22 | 17 | 5365.3485
2028 | 7 | 22 | 18 | 5273.7451
2028 | 7 | 22 | 19 | 5073.3246
2028 | 7 | 22 | 20 | 5019.1428
2028 | 7 | 22 | 21 | 4810.0164
2028 | 7 | 22 | 22 | 4536.2203
2028 | 7 | 22 | 23 | 4259.0661
2028 | 7 | 23 | 0 | 4096.1658
2028 | 7 | 23 | 1 | 3831.8757
2028 | 7 | 23 | 2 | 3651.1103
2028 | 7 | 23 | 3 | 3397.0118
2028 | 7 | 23 | 4 | 3307.8906
2028 | 7 | 23 | 5 | 3334.4657
2028 | 7 | 23 | 6 | 3261.1848
2028 | 7 | 23 | 7 | 3378.8729
2028 | 7 | 23 | 8 | 3467.8132
2028 | 7 | 23 | 9 | 3560.3788
2028 | 7 | 23 | 10 | 3594.2455
2028 | 7 | 23 | 11 | 3727.6329
2028 | 7 | 23 | 12 | 3888.458
2028 | 7 | 23 | 13 | 4168.1599
2028 | 7 | 23 | 14 | 4446.3237
2028 | 7 | 23 | 15 | 4621.4493
2028 | 7 | 23 | 16 | 4811.4468
2028 | 7 | 23 | 17 | 4824.9557
2028 | 7 | 23 | 18 | 4729.7267
2028 | 7 | 23 | 19 | 4590.3182
2028 | 7 | 23 | 20 | 4480.9386
2028 | 7 | 23 | 21 | 4223.8858
2028 | 7 | 23 | 22 | 3901.3095
2028 | 7 | 23 | 23 | 3606.4335
2028 | 7 | 24 | 0 | 3405.7268
2028 | 7 | 24 | 1 | 3276.7811
2028 | 7 | 24 | 2 | 3173.5975
2028 | 7 | 24 | 3 | 3165.456
2028 | 7 | 24 | 4 | 3246.1822
2028 | 7 | 24 | 5 | 3431.861
2028 | 7 | 24 | 6 | 3607.7197
2028 | 7 | 24 | 7 | 3895.6717
2028 | 7 | 24 | 8 | 4234.3462
2028 | 7 | 24 | 9 | 4574.4735
2028 | 7 | 24 | 10 | 4844.4156
2028 | 7 | 24 | 11 | 5206.9964
2028 | 7 | 24 | 12 | 5258.0895
2028 | 7 | 24 | 13 | 5404.4158
2028 | 7 | 24 | 14 | 5472.8143
2028 | 7 | 24 | 15 | 5424.1172
2028 | 7 | 24 | 16 | 5261.6076
2028 | 7 | 24 | 17 | 5195.6961
2028 | 7 | 24 | 18 | 5063.7397
2028 | 7 | 24 | 19 | 4894.3901
2028 | 7 | 24 | 20 | 4820.8065
2028 | 7 | 24 | 21 | 4481.07
2028 | 7 | 24 | 22 | 4161.6952
2028 | 7 | 24 | 23 | 3880.4277
2028 | 7 | 25 | 0 | 3580.8994
2028 | 7 | 25 | 1 | 3385.0836
2028 | 7 | 25 | 2 | 3249.7056
2028 | 7 | 25 | 3 | 3208.4611
2028 | 7 | 25 | 4 | 3272.486
2028 | 7 | 25 | 5 | 3404.2725
2028 | 7 | 25 | 6 | 3495.8592
2028 | 7 | 25 | 7 | 3729.686
2028 | 7 | 25 | 8 | 3944.4542
2028 | 7 | 25 | 9 | 4254.3538
2028 | 7 | 25 | 10 | 4486.1323
2028 | 7 | 25 | 11 | 4729.5992
2028 | 7 | 25 | 12 | 4888.7254
2028 | 7 | 25 | 13 | 5079.9699
2028 | 7 | 25 | 14 | 5263.7666
2028 | 7 | 25 | 15 | 5250.0003
2028 | 7 | 25 | 16 | 5271.8811
2028 | 7 | 25 | 17 | 5152.1832
2028 | 7 | 25 | 18 | 5017.8854
2028 | 7 | 25 | 19 | 4813.2072
2028 | 7 | 25 | 20 | 4681.0065
2028 | 7 | 25 | 21 | 4360.6688
2028 | 7 | 25 | 22 | 4004.0895
2028 | 7 | 25 | 23 | 3677.0052
2028 | 7 | 26 | 0 | 3431.0615
2028 | 7 | 26 | 1 | 3253.4151
2028 | 7 | 26 | 2 | 3172.0116
2028 | 7 | 26 | 3 | 3098.6123
2028 | 7 | 26 | 4 | 3195.0876
2028 | 7 | 26 | 5 | 3296.2589
2028 | 7 | 26 | 6 | 3408.9073
2028 | 7 | 26 | 7 | 3674.2167
2028 | 7 | 26 | 8 | 3894.1402
2028 | 7 | 26 | 9 | 4205.6414
2028 | 7 | 26 | 10 | 4557.1769
2028 | 7 | 26 | 11 | 4814.4407
2028 | 7 | 26 | 12 | 5072.8106
2028 | 7 | 26 | 13 | 5367.2261
2028 | 7 | 26 | 14 | 5526.2702
2028 | 7 | 26 | 15 | 5561.3102
2028 | 7 | 26 | 16 | 5587.5912
2028 | 7 | 26 | 17 | 5496.4254
2028 | 7 | 26 | 18 | 5374.8658
2028 | 7 | 26 | 19 | 5213.9469
2028 | 7 | 26 | 20 | 5089.2652
2028 | 7 | 26 | 21 | 4852.4565
2028 | 7 | 26 | 22 | 4503.1535
2028 | 7 | 26 | 23 | 4215.1151
2028 | 7 | 27 | 0 | 3927.8945
2028 | 7 | 27 | 1 | 3732.2846
2028 | 7 | 27 | 2 | 3605.6754
2028 | 7 | 27 | 3 | 3549.7973
2028 | 7 | 27 | 4 | 3653.0036
2028 | 7 | 27 | 5 | 3886.6791
2028 | 7 | 27 | 6 | 4051.5536
2028 | 7 | 27 | 7 | 4196.2207
2028 | 7 | 27 | 8 | 4401.9006
2028 | 7 | 27 | 9 | 4634.5574
2028 | 7 | 27 | 10 | 4816.8979
2028 | 7 | 27 | 11 | 5042.4669
2028 | 7 | 27 | 12 | 5146.5031
2028 | 7 | 27 | 13 | 5200.3044
2028 | 7 | 27 | 14 | 5227.9427
2028 | 7 | 27 | 15 | 5179.6133
2028 | 7 | 27 | 16 | 5049.4906
2028 | 7 | 27 | 17 | 5027.0082
2028 | 7 | 27 | 18 | 4913.5155
2028 | 7 | 27 | 19 | 4810.6952
2028 | 7 | 27 | 20 | 4753.0911
2028 | 7 | 27 | 21 | 4474.2024
2028 | 7 | 27 | 22 | 4156.8057
2028 | 7 | 27 | 23 | 3883.4766
2028 | 7 | 28 | 0 | 3607.7329
2028 | 7 | 28 | 1 | 3511.7463
2028 | 7 | 28 | 2 | 3382.8541
2028 | 7 | 28 | 3 | 3367.3309
2028 | 7 | 28 | 4 | 3401.1523
2028 | 7 | 28 | 5 | 3563.7552
2028 | 7 | 28 | 6 | 3797.3579
2028 | 7 | 28 | 7 | 3938.9707
2028 | 7 | 28 | 8 | 4122.5061
2028 | 7 | 28 | 9 | 4212.182
2028 | 7 | 28 | 10 | 4274.1063
2028 | 7 | 28 | 11 | 4466.2694
2028 | 7 | 28 | 12 | 4574.32
2028 | 7 | 28 | 13 | 4589.0466
2028 | 7 | 28 | 14 | 4675.024
2028 | 7 | 28 | 15 | 4769.7182
2028 | 7 | 28 | 16 | 4760.867
2028 | 7 | 28 | 17 | 4736.6394
2028 | 7 | 28 | 18 | 4629.5759
2028 | 7 | 28 | 19 | 4443.0607
2028 | 7 | 28 | 20 | 4328.5797
2028 | 7 | 28 | 21 | 4044.8554
2028 | 7 | 28 | 22 | 3764.1003
2028 | 7 | 28 | 23 | 3449.2958
2028 | 7 | 29 | 0 | 3250.0361
2028 | 7 | 29 | 1 | 3059.3454
2028 | 7 | 29 | 2 | 2943.3185
2028 | 7 | 29 | 3 | 2825.2795
2028 | 7 | 29 | 4 | 2804.7692
2028 | 7 | 29 | 5 | 2774.0656
2028 | 7 | 29 | 6 | 2882.6653
2028 | 7 | 29 | 7 | 3063.4244
2028 | 7 | 29 | 8 | 3181.7029
2028 | 7 | 29 | 9 | 3332.7038
2028 | 7 | 29 | 10 | 3462.6028
2028 | 7 | 29 | 11 | 3615.4663
2028 | 7 | 29 | 12 | 3736.3996
2028 | 7 | 29 | 13 | 3915.03
2028 | 7 | 29 | 14 | 4044.5997
2028 | 7 | 29 | 15 | 4101.1483
2028 | 7 | 29 | 16 | 4110.3992
2028 | 7 | 29 | 17 | 4065.7817
2028 | 7 | 29 | 18 | 3947.7157
2028 | 7 | 29 | 19 | 3776.4099
2028 | 7 | 29 | 20 | 3697.8187
2028 | 7 | 29 | 21 | 3480.912
2028 | 7 | 29 | 22 | 3250.9375
2028 | 7 | 29 | 23 | 3004.6967
2028 | 7 | 30 | 0 | 2822.5236
2028 | 7 | 30 | 1 | 2665.9881
2028 | 7 | 30 | 2 | 2613.836
2028 | 7 | 30 | 3 | 2558.5755
2028 | 7 | 30 | 4 | 2539.8012
2028 | 7 | 30 | 5 | 2494.3316
2028 | 7 | 30 | 6 | 2560.2211
2028 | 7 | 30 | 7 | 2711.9346
2028 | 7 | 30 | 8 | 2999.2108
2028 | 7 | 30 | 9 | 3159.1516
2028 | 7 | 30 | 10 | 3319.3342
2028 | 7 | 30 | 11 | 3536.6383
2028 | 7 | 30 | 12 | 3745.5987
2028 | 7 | 30 | 13 | 3904.8863
2028 | 7 | 30 | 14 | 4094.7195
2028 | 7 | 30 | 15 | 4247.0861
2028 | 7 | 30 | 16 | 4366.5389
2028 | 7 | 30 | 17 | 4419.6104
2028 | 7 | 30 | 18 | 4333.5149
2028 | 7 | 30 | 19 | 4075.1708
2028 | 7 | 30 | 20 | 4022.8027
2028 | 7 | 30 | 21 | 3736.1603
2028 | 7 | 30 | 22 | 3411.7846
2028 | 7 | 30 | 23 | 3175.8539
2028 | 7 | 31 | 0 | 2981.7017
2028 | 7 | 31 | 1 | 2833.4522
2028 | 7 | 31 | 2 | 2748.4524
2028 | 7 | 31 | 3 | 2756.0595
2028 | 7 | 31 | 4 | 2851.3589
2028 | 7 | 31 | 5 | 3057.7094
2028 | 7 | 31 | 6 | 3191.5765
2028 | 7 | 31 | 7 | 3433.0498
2028 | 7 | 31 | 8 | 3742.398
2028 | 7 | 31 | 9 | 4067.0846
2028 | 7 | 31 | 10 | 4350.5139
2028 | 7 | 31 | 11 | 4601.0417
2028 | 7 | 31 | 12 | 4758.8333
2028 | 7 | 31 | 13 | 4929.5647
2028 | 7 | 31 | 14 | 5047.6089
2028 | 7 | 31 | 15 | 5112.8443
2028 | 7 | 31 | 16 | 5144.9255
2028 | 7 | 31 | 17 | 5065.6976
2028 | 7 | 31 | 18 | 4926.874
2028 | 7 | 31 | 19 | 4750.594
2028 | 7 | 31 | 20 | 4669.9335
2028 | 7 | 31 | 21 | 4276.4463
2028 | 7 | 31 | 22 | 3972.9242
2028 | 7 | 31 | 23 | 3684.9486
2028 | 8 | 1 | 0 | 3210.8853
2028 | 8 | 1 | 1 | 3069.3339
2028 | 8 | 1 | 2 | 2947.6212
2028 | 8 | 1 | 3 | 2892.7448
2028 | 8 | 1 | 4 | 2982.4922
2028 | 8 | 1 | 5 | 3255.1687
2028 | 8 | 1 | 6 | 3406.755
2028 | 8 | 1 | 7 | 3667.2145
2028 | 8 | 1 | 8 | 3937.5791
2028 | 8 | 1 | 9 | 4183.6203
2028 | 8 | 1 | 10 | 4439.503
2028 | 8 | 1 | 11 | 4651.5966
2028 | 8 | 1 | 12 | 4811.4132
2028 | 8 | 1 | 13 | 4950.9019
2028 | 8 | 1 | 14 | 5002.9572
2028 | 8 | 1 | 15 | 5083.3735
2028 | 8 | 1 | 16 | 5096.079
2028 | 8 | 1 | 17 | 5045.6341
2028 | 8 | 1 | 18 | 4889.1018
2028 | 8 | 1 | 19 | 4737.7166
2028 | 8 | 1 | 20 | 4697.8397
2028 | 8 | 1 | 21 | 4383.8305
2028 | 8 | 1 | 22 | 3962.7362
2028 | 8 | 1 | 23 | 3556.0093
2028 | 8 | 2 | 0 | 3326.9567
2028 | 8 | 2 | 1 | 3197.3501
2028 | 8 | 2 | 2 | 3062.5807
2028 | 8 | 2 | 3 | 2996.4536
2028 | 8 | 2 | 4 | 3115.0326
2028 | 8 | 2 | 5 | 3381.1238
2028 | 8 | 2 | 6 | 3558.6636
2028 | 8 | 2 | 7 | 3834.5344
2028 | 8 | 2 | 8 | 4160.4178
2028 | 8 | 2 | 9 | 4486.1055
2028 | 8 | 2 | 10 | 4671.2676
2028 | 8 | 2 | 11 | 4869.5412
2028 | 8 | 2 | 12 | 5074.2513
2028 | 8 | 2 | 13 | 5165.8342
2028 | 8 | 2 | 14 | 5301.5197
2028 | 8 | 2 | 15 | 5304.7129
2028 | 8 | 2 | 16 | 5309.3518
2028 | 8 | 2 | 17 | 5271.1993
2028 | 8 | 2 | 18 | 5077.9764
2028 | 8 | 2 | 19 | 4934.2691
2028 | 8 | 2 | 20 | 4847.531
2028 | 8 | 2 | 21 | 4603.8618
2028 | 8 | 2 | 22 | 4266.5338
2028 | 8 | 2 | 23 | 3803.1181
2028 | 8 | 3 | 0 | 3532.0451
2028 | 8 | 3 | 1 | 3310.5696
2028 | 8 | 3 | 2 | 3195.1636
2028 | 8 | 3 | 3 | 3127.4275
2028 | 8 | 3 | 4 | 3222.4808
2028 | 8 | 3 | 5 | 3429.0455
2028 | 8 | 3 | 6 | 3653.4141
2028 | 8 | 3 | 7 | 3909.7776
2028 | 8 | 3 | 8 | 4196.4611
2028 | 8 | 3 | 9 | 4468.1455
2028 | 8 | 3 | 10 | 4682.2663
2028 | 8 | 3 | 11 | 4900.5927
2028 | 8 | 3 | 12 | 5074.4271
2028 | 8 | 3 | 13 | 5214.7646
2028 | 8 | 3 | 14 | 5181.4582
2028 | 8 | 3 | 15 | 5162.3836
2028 | 8 | 3 | 16 | 5027.6735
2028 | 8 | 3 | 17 | 4857.2799
2028 | 8 | 3 | 18 | 4702.5055
2028 | 8 | 3 | 19 | 4588.8355
2028 | 8 | 3 | 20 | 4557.5333
2028 | 8 | 3 | 21 | 4317.9656
2028 | 8 | 3 | 22 | 3932.6584
2028 | 8 | 3 | 23 | 3479.1624
2028 | 8 | 4 | 0 | 3275.4609
2028 | 8 | 4 | 1 | 3113.6962
2028 | 8 | 4 | 2 | 2962.1737
2028 | 8 | 4 | 3 | 2942.3037
2028 | 8 | 4 | 4 | 3003.9822
2028 | 8 | 4 | 5 | 3352.0219
2028 | 8 | 4 | 6 | 3546.6827
2028 | 8 | 4 | 7 | 3788.8924
2028 | 8 | 4 | 8 | 3978.2782
2028 | 8 | 4 | 9 | 4169.5704
2028 | 8 | 4 | 10 | 4290.3237
2028 | 8 | 4 | 11 | 4420.5966
2028 | 8 | 4 | 12 | 4548.6807
2028 | 8 | 4 | 13 | 4701.2744
2028 | 8 | 4 | 14 | 4787.0563
2028 | 8 | 4 | 15 | 4839.6692
2028 | 8 | 4 | 16 | 4801.8981
2028 | 8 | 4 | 17 | 4736.0965
2028 | 8 | 4 | 18 | 4586.2546
2028 | 8 | 4 | 19 | 4417.2621
2028 | 8 | 4 | 20 | 4348.6434
2028 | 8 | 4 | 21 | 4074.1413
2028 | 8 | 4 | 22 | 3676.5301
2028 | 8 | 4 | 23 | 3194.3037
2028 | 8 | 5 | 0 | 3063.3435
2028 | 8 | 5 | 1 | 2878.2934
2028 | 8 | 5 | 2 | 2787.6734
2028 | 8 | 5 | 3 | 2698.6221
2028 | 8 | 5 | 4 | 2681.1453
2028 | 8 | 5 | 5 | 2744.0679
2028 | 8 | 5 | 6 | 2750.9057
2028 | 8 | 5 | 7 | 2926.4361
2028 | 8 | 5 | 8 | 3185.3033
2028 | 8 | 5 | 9 | 3429.4206
2028 | 8 | 5 | 10 | 3711.8877
2028 | 8 | 5 | 11 | 3946.6094
2028 | 8 | 5 | 12 | 4173.2185
2028 | 8 | 5 | 13 | 4317.9326
2028 | 8 | 5 | 14 | 4307.1282
2028 | 8 | 5 | 15 | 4398.1949
2028 | 8 | 5 | 16 | 4374.4405
2028 | 8 | 5 | 17 | 4290.9287
2028 | 8 | 5 | 18 | 4120.5486
2028 | 8 | 5 | 19 | 3986.294
2028 | 8 | 5 | 20 | 3963.5929
2028 | 8 | 5 | 21 | 3815.8728
2028 | 8 | 5 | 22 | 3493.9467
2028 | 8 | 5 | 23 | 3128.5395
2028 | 8 | 6 | 0 | 3130.7977
2028 | 8 | 6 | 1 | 2976.4554
2028 | 8 | 6 | 2 | 2913.9246
2028 | 8 | 6 | 3 | 2891.1554
2028 | 8 | 6 | 4 | 2914.5788
2028 | 8 | 6 | 5 | 2981.9912
2028 | 8 | 6 | 6 | 3033.312
2028 | 8 | 6 | 7 | 3243.3714
2028 | 8 | 6 | 8 | 3487.5971
2028 | 8 | 6 | 9 | 3679.858
2028 | 8 | 6 | 10 | 4077.3449
2028 | 8 | 6 | 11 | 4396.2836
2028 | 8 | 6 | 12 | 4639.0631
2028 | 8 | 6 | 13 | 4754.2645
2028 | 8 | 6 | 14 | 4901.7033
2028 | 8 | 6 | 15 | 4981.8376
2028 | 8 | 6 | 16 | 5038.2862
2028 | 8 | 6 | 17 | 5005.6388
2028 | 8 | 6 | 18 | 4959.9849
2028 | 8 | 6 | 19 | 4839.577
2028 | 8 | 6 | 20 | 4852.6455
2028 | 8 | 6 | 21 | 4606.7725
2028 | 8 | 6 | 22 | 4322.3351
2028 | 8 | 6 | 23 | 3901.8946
2028 | 8 | 7 | 0 | 3707.3342
2028 | 8 | 7 | 1 | 3543.9615
2028 | 8 | 7 | 2 | 3429.6554
2028 | 8 | 7 | 3 | 3423.8235
2028 | 8 | 7 | 4 | 3510.764
2028 | 8 | 7 | 5 | 3743.8056
2028 | 8 | 7 | 6 | 3983.9373
2028 | 8 | 7 | 7 | 4158.3918
2028 | 8 | 7 | 8 | 4407.6933
2028 | 8 | 7 | 9 | 4607.504
2028 | 8 | 7 | 10 | 4775.5111
2028 | 8 | 7 | 11 | 5031.5746
2028 | 8 | 7 | 12 | 5132.9857
2028 | 8 | 7 | 13 | 5350.5115
2028 | 8 | 7 | 14 | 5296.3109
2028 | 8 | 7 | 15 | 5239.4694
2028 | 8 | 7 | 16 | 5217.6351
2028 | 8 | 7 | 17 | 5129.1781
2028 | 8 | 7 | 18 | 5018.9359
2028 | 8 | 7 | 19 | 4862.9918
2028 | 8 | 7 | 20 | 4843.669
2028 | 8 | 7 | 21 | 4540.0456
2028 | 8 | 7 | 22 | 4126.8364
2028 | 8 | 7 | 23 | 3730.1751
2028 | 8 | 8 | 0 | 3445.0045
2028 | 8 | 8 | 1 | 3305.4473
2028 | 8 | 8 | 2 | 3167.1748
2028 | 8 | 8 | 3 | 3114.9324
2028 | 8 | 8 | 4 | 3230.1578
2028 | 8 | 8 | 5 | 3514.3259
2028 | 8 | 8 | 6 | 3733.7816
2028 | 8 | 8 | 7 | 4017.2001
2028 | 8 | 8 | 8 | 4226.0762
2028 | 8 | 8 | 9 | 4459.6653
2028 | 8 | 8 | 10 | 4635.5065
2028 | 8 | 8 | 11 | 4870.7088
2028 | 8 | 8 | 12 | 5095.6048
2028 | 8 | 8 | 13 | 5111.2501
2028 | 8 | 8 | 14 | 4971.929
2028 | 8 | 8 | 15 | 4743.0498
2028 | 8 | 8 | 16 | 4616.0714
2028 | 8 | 8 | 17 | 4511.1271
2028 | 8 | 8 | 18 | 4418.9126
2028 | 8 | 8 | 19 | 4386.4988
2028 | 8 | 8 | 20 | 4421.1524
2028 | 8 | 8 | 21 | 4160.219
2028 | 8 | 8 | 22 | 3836.7237
2028 | 8 | 8 | 23 | 3507.8672
2028 | 8 | 9 | 0 | 3319.395
2028 | 8 | 9 | 1 | 3182.306
2028 | 8 | 9 | 2 | 3139.4379
2028 | 8 | 9 | 3 | 3113.2675
2028 | 8 | 9 | 4 | 3261.8432
2028 | 8 | 9 | 5 | 3554.0071
2028 | 8 | 9 | 6 | 3852.0572
2028 | 8 | 9 | 7 | 4175.7161
2028 | 8 | 9 | 8 | 4560.4757
2028 | 8 | 9 | 9 | 4865.2768
2028 | 8 | 9 | 10 | 5152.0539
2028 | 8 | 9 | 11 | 5539.2987
2028 | 8 | 9 | 12 | 5735.8673
2028 | 8 | 9 | 13 | 5887.5207
2028 | 8 | 9 | 14 | 5994.4491
2028 | 8 | 9 | 15 | 6067.3894
2028 | 8 | 9 | 16 | 6040.6647
2028 | 8 | 9 | 17 | 5948.6261
2028 | 8 | 9 | 18 | 5873.0812
2028 | 8 | 9 | 19 | 5725.1895
2028 | 8 | 9 | 20 | 5623.2208
2028 | 8 | 9 | 21 | 5089.6657
2028 | 8 | 9 | 22 | 4545.6736
2028 | 8 | 9 | 23 | 4044.8569
2028 | 8 | 10 | 0 | 3828.8443
2028 | 8 | 10 | 1 | 3627.9306
2028 | 8 | 10 | 2 | 3514.9173
2028 | 8 | 10 | 3 | 3427.992
2028 | 8 | 10 | 4 | 3536.262
2028 | 8 | 10 | 5 | 3762.3645
2028 | 8 | 10 | 6 | 4050.9552
2028 | 8 | 10 | 7 | 4242.3548
2028 | 8 | 10 | 8 | 4438.4847
2028 | 8 | 10 | 9 | 4671.991
2028 | 8 | 10 | 10 | 4841.7226
2028 | 8 | 10 | 11 | 5002.1601
2028 | 8 | 10 | 12 | 5174.0532
2028 | 8 | 10 | 13 | 5303.6447
2028 | 8 | 10 | 14 | 5336.1098
2028 | 8 | 10 | 15 | 5377.9438
2028 | 8 | 10 | 16 | 5324.3628
2028 | 8 | 10 | 17 | 5263.054
2028 | 8 | 10 | 18 | 5038.475
2028 | 8 | 10 | 19 | 4846.4501
2028 | 8 | 10 | 20 | 4769.4509
2028 | 8 | 10 | 21 | 4450.0545
2028 | 8 | 10 | 22 | 4022.8331
2028 | 8 | 10 | 23 | 3569.7206
2028 | 8 | 11 | 0 | 3347.5008
2028 | 8 | 11 | 1 | 3178.6472
2028 | 8 | 11 | 2 | 3030.3389
2028 | 8 | 11 | 3 | 2983.8949
2028 | 8 | 11 | 4 | 3054.1422
2028 | 8 | 11 | 5 | 3322.6244
2028 | 8 | 11 | 6 | 3526.9946
2028 | 8 | 11 | 7 | 3775.1776
2028 | 8 | 11 | 8 | 4041.0765
2028 | 8 | 11 | 9 | 4360.9556
2028 | 8 | 11 | 10 | 4551.6201
2028 | 8 | 11 | 11 | 4682.6234
2028 | 8 | 11 | 12 | 4797.5836
2028 | 8 | 11 | 13 | 4916.9681
2028 | 8 | 11 | 14 | 4975.0212
2028 | 8 | 11 | 15 | 4966.0456
2028 | 8 | 11 | 16 | 4883.0076
2028 | 8 | 11 | 17 | 4749.9007
2028 | 8 | 11 | 18 | 4597.4817
2028 | 8 | 11 | 19 | 4481.1523
2028 | 8 | 11 | 20 | 4360.0284
2028 | 8 | 11 | 21 | 4077.686
2028 | 8 | 11 | 22 | 3620.2483
2028 | 8 | 11 | 23 | 3270.7435
2028 | 8 | 12 | 0 | 3021.3014
2028 | 8 | 12 | 1 | 2831.6316
2028 | 8 | 12 | 2 | 2730.5345
2028 | 8 | 12 | 3 | 2672.4684
2028 | 8 | 12 | 4 | 2650.9345
2028 | 8 | 12 | 5 | 2724.7859
2028 | 8 | 12 | 6 | 2750.502
2028 | 8 | 12 | 7 | 2926.0235
2028 | 8 | 12 | 8 | 3217.6605
2028 | 8 | 12 | 9 | 3491.8632
2028 | 8 | 12 | 10 | 3721.2922
2028 | 8 | 12 | 11 | 3891.9682
2028 | 8 | 12 | 12 | 4061.7744
2028 | 8 | 12 | 13 | 4155.2234
2028 | 8 | 12 | 14 | 4207.3404
2028 | 8 | 12 | 15 | 4288.9175
2028 | 8 | 12 | 16 | 4312.2352
2028 | 8 | 12 | 17 | 4245.6513
2028 | 8 | 12 | 18 | 4062.4604
2028 | 8 | 12 | 19 | 3832.7611
2028 | 8 | 12 | 20 | 3726.6026
2028 | 8 | 12 | 21 | 3475.6078
2028 | 8 | 12 | 22 | 3163.209
2028 | 8 | 12 | 23 | 2849.5118
2028 | 8 | 13 | 0 | 2674.2037
2028 | 8 | 13 | 1 | 2554.9572
2028 | 8 | 13 | 2 | 2456.8201
2028 | 8 | 13 | 3 | 2428.9326
2028 | 8 | 13 | 4 | 2383.8693
2028 | 8 | 13 | 5 | 2411.8381
2028 | 8 | 13 | 6 | 2423.6689
2028 | 8 | 13 | 7 | 2613.8081
2028 | 8 | 13 | 8 | 2836.0685
2028 | 8 | 13 | 9 | 3074.8674
2028 | 8 | 13 | 10 | 3275.6683
2028 | 8 | 13 | 11 | 3493.4726
2028 | 8 | 13 | 12 | 3674.7785
2028 | 8 | 13 | 13 | 3832.6821
2028 | 8 | 13 | 14 | 3981.7022
2028 | 8 | 13 | 15 | 4089.9759
2028 | 8 | 13 | 16 | 4161.1904
2028 | 8 | 13 | 17 | 4120.4693
2028 | 8 | 13 | 18 | 3998.1022
2028 | 8 | 13 | 19 | 3911.544
2028 | 8 | 13 | 20 | 3925.5894
2028 | 8 | 13 | 21 | 3629.9336
2028 | 8 | 13 | 22 | 3323.384
2028 | 8 | 13 | 23 | 3007.3468
2028 | 8 | 14 | 0 | 2858.2301
2028 | 8 | 14 | 1 | 2782.5869
2028 | 8 | 14 | 2 | 2705.7863
2028 | 8 | 14 | 3 | 2703.5457
2028 | 8 | 14 | 4 | 2810.7914
2028 | 8 | 14 | 5 | 3111.2066
2028 | 8 | 14 | 6 | 3329.3827
2028 | 8 | 14 | 7 | 3558.4863
2028 | 8 | 14 | 8 | 3895.3046
2028 | 8 | 14 | 9 | 4158.1298
2028 | 8 | 14 | 10 | 4396.1071
2028 | 8 | 14 | 11 | 4627.5944
2028 | 8 | 14 | 12 | 4830.0541
2028 | 8 | 14 | 13 | 4953.0207
2028 | 8 | 14 | 14 | 5066.3133
2028 | 8 | 14 | 15 | 5151.2219
2028 | 8 | 14 | 16 | 5199.6653
2028 | 8 | 14 | 17 | 5173.8516
2028 | 8 | 14 | 18 | 4997.6001
2028 | 8 | 14 | 19 | 4874.8492
2028 | 8 | 14 | 20 | 4797.3036
2028 | 8 | 14 | 21 | 4447.1599
2028 | 8 | 14 | 22 | 4002.1531
2028 | 8 | 14 | 23 | 3570.1989
2028 | 8 | 15 | 0 | 3330.7296
2028 | 8 | 15 | 1 | 3150.8948
2028 | 8 | 15 | 2 | 3014.7389
2028 | 8 | 15 | 3 | 2935.4053
2028 | 8 | 15 | 4 | 3080.2757
2028 | 8 | 15 | 5 | 3375.7306
2028 | 8 | 15 | 6 | 3577.0788
2028 | 8 | 15 | 7 | 3867.9849
2028 | 8 | 15 | 8 | 4142.6255
2028 | 8 | 15 | 9 | 4507.305
2028 | 8 | 15 | 10 | 4704.144
2028 | 8 | 15 | 11 | 4945.8298
2028 | 8 | 15 | 12 | 5217.3597
2028 | 8 | 15 | 13 | 5452.5072
2028 | 8 | 15 | 14 | 5631.6864
2028 | 8 | 15 | 15 | 5747.8067
2028 | 8 | 15 | 16 | 5772.4437
2028 | 8 | 15 | 17 | 5686.0469
2028 | 8 | 15 | 18 | 5465.9395
2028 | 8 | 15 | 19 | 5381.5219
2028 | 8 | 15 | 20 | 5293.5837
2028 | 8 | 15 | 21 | 4906.4857
2028 | 8 | 15 | 22 | 4504.8131
2028 | 8 | 15 | 23 | 4125.3614
2028 | 8 | 16 | 0 | 3831.4751
2028 | 8 | 16 | 1 | 3617.6812
2028 | 8 | 16 | 2 | 3465.464
2028 | 8 | 16 | 3 | 3373.6483
2028 | 8 | 16 | 4 | 3478.2954
2028 | 8 | 16 | 5 | 3803.8663
2028 | 8 | 16 | 6 | 4072.9564
2028 | 8 | 16 | 7 | 4273.2859
2028 | 8 | 16 | 8 | 4585.564
2028 | 8 | 16 | 9 | 4872.8621
2028 | 8 | 16 | 10 | 5110.9253
2028 | 8 | 16 | 11 | 5353.3378
2028 | 8 | 16 | 12 | 5596.2354
2028 | 8 | 16 | 13 | 5680.8308
2028 | 8 | 16 | 14 | 5732.7951
2028 | 8 | 16 | 15 | 5795.639
2028 | 8 | 16 | 16 | 5727.6788
2028 | 8 | 16 | 17 | 5683.0513
2028 | 8 | 16 | 18 | 5451.2898
2028 | 8 | 16 | 19 | 5238.4442
2028 | 8 | 16 | 20 | 5090.5901
2028 | 8 | 16 | 21 | 4689.1912
2028 | 8 | 16 | 22 | 4189.7739
2028 | 8 | 16 | 23 | 3668.5027
2028 | 8 | 17 | 0 | 3473.6833
2028 | 8 | 17 | 1 | 3268.6273
2028 | 8 | 17 | 2 | 3123.4376
2028 | 8 | 17 | 3 | 3027.7496
2028 | 8 | 17 | 4 | 3134.7471
2028 | 8 | 17 | 5 | 3437.0421
2028 | 8 | 17 | 6 | 3673.6156
2028 | 8 | 17 | 7 | 3881.9537
2028 | 8 | 17 | 8 | 4117.8144
2028 | 8 | 17 | 9 | 4430.956
2028 | 8 | 17 | 10 | 4686.1041
2028 | 8 | 17 | 11 | 4934.966
2028 | 8 | 17 | 12 | 5288.3227
2028 | 8 | 17 | 13 | 5593.1693
2028 | 8 | 17 | 14 | 5781.7346
2028 | 8 | 17 | 15 | 5814.0421
2028 | 8 | 17 | 16 | 5808.4439
2028 | 8 | 17 | 17 | 5745.1971
2028 | 8 | 17 | 18 | 5566.206
2028 | 8 | 17 | 19 | 5502.0058
2028 | 8 | 17 | 20 | 5413.8899
2028 | 8 | 17 | 21 | 5076.9229
2028 | 8 | 17 | 22 | 4630.6983
2028 | 8 | 17 | 23 | 4278.7821
2028 | 8 | 18 | 0 | 3777.5618
2028 | 8 | 18 | 1 | 3488.2544
2028 | 8 | 18 | 2 | 3338.3623
2028 | 8 | 18 | 3 | 3272.7773
2028 | 8 | 18 | 4 | 3365.7695
2028 | 8 | 18 | 5 | 3690.9174
2028 | 8 | 18 | 6 | 3986.7352
2028 | 8 | 18 | 7 | 4166.3042
2028 | 8 | 18 | 8 | 4290.831
2028 | 8 | 18 | 9 | 4413.9994
2028 | 8 | 18 | 10 | 4508.8568
2028 | 8 | 18 | 11 | 4589.6421
2028 | 8 | 18 | 12 | 4612.5186
2028 | 8 | 18 | 13 | 4633.1962
2028 | 8 | 18 | 14 | 4645.484
2028 | 8 | 18 | 15 | 4680.5199
2028 | 8 | 18 | 16 | 4654.8466
2028 | 8 | 18 | 17 | 4593.5315
2028 | 8 | 18 | 18 | 4346.17
2028 | 8 | 18 | 19 | 4205.7688
2028 | 8 | 18 | 20 | 4136.5204
2028 | 8 | 18 | 21 | 3816.2598
2028 | 8 | 18 | 22 | 3448.1866
2028 | 8 | 18 | 23 | 3091.2403
2028 | 8 | 19 | 0 | 2863.6487
2028 | 8 | 19 | 1 | 2755.4252
2028 | 8 | 19 | 2 | 2603.9216
2028 | 8 | 19 | 3 | 2570.2494
2028 | 8 | 19 | 4 | 2626.9398
2028 | 8 | 19 | 5 | 2704.7714
2028 | 8 | 19 | 6 | 2738.0565
2028 | 8 | 19 | 7 | 2935.584
2028 | 8 | 19 | 8 | 3199.5972
2028 | 8 | 19 | 9 | 3403.9313
2028 | 8 | 19 | 10 | 3538.3797
2028 | 8 | 19 | 11 | 3721.0975
2028 | 8 | 19 | 12 | 3809.3685
2028 | 8 | 19 | 13 | 3939.0943
2028 | 8 | 19 | 14 | 4066.6138
2028 | 8 | 19 | 15 | 4133.3851
2028 | 8 | 19 | 16 | 4154.8384
2028 | 8 | 19 | 17 | 4054.3735
2028 | 8 | 19 | 18 | 3870.7596
2028 | 8 | 19 | 19 | 3796.9441
2028 | 8 | 19 | 20 | 3720.5459
2028 | 8 | 19 | 21 | 3476.3233
2028 | 8 | 19 | 22 | 3225.2163
2028 | 8 | 19 | 23 | 2930.7449
2028 | 8 | 20 | 0 | 2795.0345
2028 | 8 | 20 | 1 | 2632.2053
2028 | 8 | 20 | 2 | 2534.2554
2028 | 8 | 20 | 3 | 2492.335
2028 | 8 | 20 | 4 | 2461.4402
2028 | 8 | 20 | 5 | 2461.6679
2028 | 8 | 20 | 6 | 2466.9607
2028 | 8 | 20 | 7 | 2655.6868
2028 | 8 | 20 | 8 | 2822.6456
2028 | 8 | 20 | 9 | 2972.3075
2028 | 8 | 20 | 10 | 3129.2061
2028 | 8 | 20 | 11 | 3310.7719
2028 | 8 | 20 | 12 | 3487.6079
2028 | 8 | 20 | 13 | 3635.1822
2028 | 8 | 20 | 14 | 3782.6026
2028 | 8 | 20 | 15 | 3913.772
2028 | 8 | 20 | 16 | 3997.5552
2028 | 8 | 20 | 17 | 3978.451
2028 | 8 | 20 | 18 | 3829.8844
2028 | 8 | 20 | 19 | 3810.6944
2028 | 8 | 20 | 20 | 3832.0075
2028 | 8 | 20 | 21 | 3549.3063
2028 | 8 | 20 | 22 | 3189.4023
2028 | 8 | 20 | 23 | 2888.4985
2028 | 8 | 21 | 0 | 2798.3159
2028 | 8 | 21 | 1 | 2659.762
2028 | 8 | 21 | 2 | 2599.1725
2028 | 8 | 21 | 3 | 2597.8103
2028 | 8 | 21 | 4 | 2786.0195
2028 | 8 | 21 | 5 | 3079.9668
2028 | 8 | 21 | 6 | 3306.9616
2028 | 8 | 21 | 7 | 3456.9423
2028 | 8 | 21 | 8 | 3658.3541
2028 | 8 | 21 | 9 | 3862.1184
2028 | 8 | 21 | 10 | 4058.6646
2028 | 8 | 21 | 11 | 4314.6381
2028 | 8 | 21 | 12 | 4551.1937
2028 | 8 | 21 | 13 | 4669.1367
2028 | 8 | 21 | 14 | 4797.1963
2028 | 8 | 21 | 15 | 4912.2524
2028 | 8 | 21 | 16 | 4951.2603
2028 | 8 | 21 | 17 | 4886.9978
2028 | 8 | 21 | 18 | 4787.6573
2028 | 8 | 21 | 19 | 4707.6702
2028 | 8 | 21 | 20 | 4593.0127
2028 | 8 | 21 | 21 | 4247.943
2028 | 8 | 21 | 22 | 3779.7547
2028 | 8 | 21 | 23 | 3430.6998
2028 | 8 | 22 | 0 | 3251.486
2028 | 8 | 22 | 1 | 3050.2985
2028 | 8 | 22 | 2 | 2925.8191
2028 | 8 | 22 | 3 | 2903.2476
2028 | 8 | 22 | 4 | 3032.333
2028 | 8 | 22 | 5 | 3414.3272
2028 | 8 | 22 | 6 | 3665.251
2028 | 8 | 22 | 7 | 3832.1717
2028 | 8 | 22 | 8 | 4005.0214
2028 | 8 | 22 | 9 | 4148.5122
2028 | 8 | 22 | 10 | 4345.6557
2028 | 8 | 22 | 11 | 4513.1637
2028 | 8 | 22 | 12 | 4718.2045
2028 | 8 | 22 | 13 | 4896.4304
2028 | 8 | 22 | 14 | 5007.5191
2028 | 8 | 22 | 15 | 5093.5772
2028 | 8 | 22 | 16 | 5029.2875
2028 | 8 | 22 | 17 | 4982.3628
2028 | 8 | 22 | 18 | 4842.4189
2028 | 8 | 22 | 19 | 4815.8417
2028 | 8 | 22 | 20 | 4741.0788
2028 | 8 | 22 | 21 | 4410.2353
2028 | 8 | 22 | 22 | 4001.8168
2028 | 8 | 22 | 23 | 3580.0855
2028 | 8 | 23 | 0 | 3416.014
2028 | 8 | 23 | 1 | 3255.6562
2028 | 8 | 23 | 2 | 3156.3874
2028 | 8 | 23 | 3 | 3127.3115
2028 | 8 | 23 | 4 | 3242.1715
2028 | 8 | 23 | 5 | 3642.1648
2028 | 8 | 23 | 6 | 3921.8058
2028 | 8 | 23 | 7 | 4116.9582
2028 | 8 | 23 | 8 | 4197.7597
2028 | 8 | 23 | 9 | 4247.5463
2028 | 8 | 23 | 10 | 4291.4828
2028 | 8 | 23 | 11 | 4256.5675
2028 | 8 | 23 | 12 | 4222.9004
2028 | 8 | 23 | 13 | 4213.7523
2028 | 8 | 23 | 14 | 4281.4292
2028 | 8 | 23 | 15 | 4387.0531
2028 | 8 | 23 | 16 | 4527.9401
2028 | 8 | 23 | 17 | 4574.5426
2028 | 8 | 23 | 18 | 4548.2049
2028 | 8 | 23 | 19 | 4505.9785
2028 | 8 | 23 | 20 | 4452.7975
2028 | 8 | 23 | 21 | 4201.7387
2028 | 8 | 23 | 22 | 3808.5155
2028 | 8 | 23 | 23 | 3431.3832
2028 | 8 | 24 | 0 | 3265.2067
2028 | 8 | 24 | 1 | 3097.3452
2028 | 8 | 24 | 2 | 2978.7897
2028 | 8 | 24 | 3 | 2972.4049
2028 | 8 | 24 | 4 | 3110.6691
2028 | 8 | 24 | 5 | 3490.7908
2028 | 8 | 24 | 6 | 3753.9161
2028 | 8 | 24 | 7 | 3948.145
2028 | 8 | 24 | 8 | 4029.896
2028 | 8 | 24 | 9 | 4104.5507
2028 | 8 | 24 | 10 | 4155.0592
2028 | 8 | 24 | 11 | 4261.3917
2028 | 8 | 24 | 12 | 4323.8329
2028 | 8 | 24 | 13 | 4392.5391
2028 | 8 | 24 | 14 | 4446.3306
2028 | 8 | 24 | 15 | 4492.4299
2028 | 8 | 24 | 16 | 4452.4076
2028 | 8 | 24 | 17 | 4428.8479
2028 | 8 | 24 | 18 | 4380.3245
2028 | 8 | 24 | 19 | 4407.3189
2028 | 8 | 24 | 20 | 4367.6316
2028 | 8 | 24 | 21 | 4015.2724
2028 | 8 | 24 | 22 | 3611.3886
2028 | 8 | 24 | 23 | 3295.4888
2028 | 8 | 25 | 0 | 3100.427
2028 | 8 | 25 | 1 | 2941.3443
2028 | 8 | 25 | 2 | 2844.39
2028 | 8 | 25 | 3 | 2829.6033
2028 | 8 | 25 | 4 | 2888.8327
2028 | 8 | 25 | 5 | 3285.4785
2028 | 8 | 25 | 6 | 3547.6792
2028 | 8 | 25 | 7 | 3684.5087
2028 | 8 | 25 | 8 | 3804.7424
2028 | 8 | 25 | 9 | 4010.4001
2028 | 8 | 25 | 10 | 4147.7054
2028 | 8 | 25 | 11 | 4369.2266
2028 | 8 | 25 | 12 | 4564.6207
2028 | 8 | 25 | 13 | 4679.1371
2028 | 8 | 25 | 14 | 4783.1729
2028 | 8 | 25 | 15 | 4839.7587
2028 | 8 | 25 | 16 | 4811.2733
2028 | 8 | 25 | 17 | 4723.0137
2028 | 8 | 25 | 18 | 4560.5803
2028 | 8 | 25 | 19 | 4438.66
2028 | 8 | 25 | 20 | 4313.1266
2028 | 8 | 25 | 21 | 3906.3686
2028 | 8 | 25 | 22 | 3540.0293
2028 | 8 | 25 | 23 | 3180.0587
2028 | 8 | 26 | 0 | 2899.9496
2028 | 8 | 26 | 1 | 2777.9115
2028 | 8 | 26 | 2 | 2650.7991
2028 | 8 | 26 | 3 | 2575.0563
2028 | 8 | 26 | 4 | 2592.0948
2028 | 8 | 26 | 5 | 2680.1451
2028 | 8 | 26 | 6 | 2708.2289
2028 | 8 | 26 | 7 | 2882.1336
2028 | 8 | 26 | 8 | 3170.2221
2028 | 8 | 26 | 9 | 3434.6758
2028 | 8 | 26 | 10 | 3734.6927
2028 | 8 | 26 | 11 | 3951.1741
2028 | 8 | 26 | 12 | 4171.0302
2028 | 8 | 26 | 13 | 4171.4508
2028 | 8 | 26 | 14 | 4072.9788
2028 | 8 | 26 | 15 | 3983.3924
2028 | 8 | 26 | 16 | 3859.5557
2028 | 8 | 26 | 17 | 3730.4847
2028 | 8 | 26 | 18 | 3638.8682
2028 | 8 | 26 | 19 | 3600.5479
2028 | 8 | 26 | 20 | 3555.3209
2028 | 8 | 26 | 21 | 3391.069
2028 | 8 | 26 | 22 | 3141.1001
2028 | 8 | 26 | 23 | 2858.6444
2028 | 8 | 27 | 0 | 2751.1057
2028 | 8 | 27 | 1 | 2650.075
2028 | 8 | 27 | 2 | 2576.5191
2028 | 8 | 27 | 3 | 2553.3712
2028 | 8 | 27 | 4 | 2534.2166
2028 | 8 | 27 | 5 | 2563.6346
2028 | 8 | 27 | 6 | 2612.1754
2028 | 8 | 27 | 7 | 2798.3523
2028 | 8 | 27 | 8 | 3049.1733
2028 | 8 | 27 | 9 | 3308.0405
2028 | 8 | 27 | 10 | 3477.0851
2028 | 8 | 27 | 11 | 3658.1971
2028 | 8 | 27 | 12 | 3796.7604
2028 | 8 | 27 | 13 | 3937.0579
2028 | 8 | 27 | 14 | 3919.3689
2028 | 8 | 27 | 15 | 3949.693
2028 | 8 | 27 | 16 | 4065.0572
2028 | 8 | 27 | 17 | 4104.9201
2028 | 8 | 27 | 18 | 4033.0933
2028 | 8 | 27 | 19 | 4092.2278
2028 | 8 | 27 | 20 | 4080.7117
2028 | 8 | 27 | 21 | 3700.3707
2028 | 8 | 27 | 22 | 3408.8018
2028 | 8 | 27 | 23 | 3155.3288
2028 | 8 | 28 | 0 | 2959.5484
2028 | 8 | 28 | 1 | 2888.9547
2028 | 8 | 28 | 2 | 2823.1152
2028 | 8 | 28 | 3 | 2830.9373
2028 | 8 | 28 | 4 | 2940.5904
2028 | 8 | 28 | 5 | 3362.0545
2028 | 8 | 28 | 6 | 3563.1827
2028 | 8 | 28 | 7 | 3779.5553
2028 | 8 | 28 | 8 | 4004.5678
2028 | 8 | 28 | 9 | 4278.782
2028 | 8 | 28 | 10 | 4489.9735
2028 | 8 | 28 | 11 | 4707.8147
2028 | 8 | 28 | 12 | 4911.2296
2028 | 8 | 28 | 13 | 5010.8882
2028 | 8 | 28 | 14 | 5170.8508
2028 | 8 | 28 | 15 | 5164.4033
2028 | 8 | 28 | 16 | 5096.2922
2028 | 8 | 28 | 17 | 4960.8473
2028 | 8 | 28 | 18 | 4822.2129
2028 | 8 | 28 | 19 | 4781.0148
2028 | 8 | 28 | 20 | 4661.738
2028 | 8 | 28 | 21 | 4303.9151
2028 | 8 | 28 | 22 | 3876.5765
2028 | 8 | 28 | 23 | 3571.9803
2028 | 8 | 29 | 0 | 3348.9781
2028 | 8 | 29 | 1 | 3152.9113
2028 | 8 | 29 | 2 | 3004.4524
2028 | 8 | 29 | 3 | 2962.3104
2028 | 8 | 29 | 4 | 3114.8371
2028 | 8 | 29 | 5 | 3423.9037
2028 | 8 | 29 | 6 | 3687.0134
2028 | 8 | 29 | 7 | 3880.399
2028 | 8 | 29 | 8 | 4140.6121
2028 | 8 | 29 | 9 | 4464.377
2028 | 8 | 29 | 10 | 4648.7398
2028 | 8 | 29 | 11 | 4859.5259
2028 | 8 | 29 | 12 | 5096.0447
2028 | 8 | 29 | 13 | 5333.2971
2028 | 8 | 29 | 14 | 5450.6096
2028 | 8 | 29 | 15 | 5426.4713
2028 | 8 | 29 | 16 | 5358.7903
2028 | 8 | 29 | 17 | 5297.4326
2028 | 8 | 29 | 18 | 5194.8928
2028 | 8 | 29 | 19 | 5100.4993
2028 | 8 | 29 | 20 | 4966.9708
2028 | 8 | 29 | 21 | 4583.6487
2028 | 8 | 29 | 22 | 4174.1619
2028 | 8 | 29 | 23 | 3725.673
2028 | 8 | 30 | 0 | 3539.2324
2028 | 8 | 30 | 1 | 3352.406
2028 | 8 | 30 | 2 | 3180.4073
2028 | 8 | 30 | 3 | 3109.1333
2028 | 8 | 30 | 4 | 3259.1777
2028 | 8 | 30 | 5 | 3592.8225
2028 | 8 | 30 | 6 | 3890.1031
2028 | 8 | 30 | 7 | 4050.499
2028 | 8 | 30 | 8 | 4363.3161
2028 | 8 | 30 | 9 | 4589.9911
2028 | 8 | 30 | 10 | 4811.0855
2028 | 8 | 30 | 11 | 5088.2761
2028 | 8 | 30 | 12 | 5290.2047
2028 | 8 | 30 | 13 | 5416.4526
2028 | 8 | 30 | 14 | 5550.4546
2028 | 8 | 30 | 15 | 5653.7185
2028 | 8 | 30 | 16 | 5650.5682
2028 | 8 | 30 | 17 | 5515.9489
2028 | 8 | 30 | 18 | 5358.1195
2028 | 8 | 30 | 19 | 5283.1134
2028 | 8 | 30 | 20 | 5093.8291
2028 | 8 | 30 | 21 | 4694.1388
2028 | 8 | 30 | 22 | 4321.6953
2028 | 8 | 30 | 23 | 3860.8299
2028 | 8 | 31 | 0 | 3609.305
2028 | 8 | 31 | 1 | 3436.3898
2028 | 8 | 31 | 2 | 3251.1925
2028 | 8 | 31 | 3 | 3226.9377
2028 | 8 | 31 | 4 | 3258.2187
2028 | 8 | 31 | 5 | 3639.5901
2028 | 8 | 31 | 6 | 3925.2516
2028 | 8 | 31 | 7 | 4116.3102
2028 | 8 | 31 | 8 | 4349.9219
2028 | 8 | 31 | 9 | 4643.3271
2028 | 8 | 31 | 10 | 4834.2875
2028 | 8 | 31 | 11 | 5082.5901
2028 | 8 | 31 | 12 | 5302.9772
2028 | 8 | 31 | 13 | 5454.2443
2028 | 8 | 31 | 14 | 5541.4556
2028 | 8 | 31 | 15 | 5624.0836
2028 | 8 | 31 | 16 | 5571.2927
2028 | 8 | 31 | 17 | 5475.2045
2028 | 8 | 31 | 18 | 5310.3684
2028 | 8 | 31 | 19 | 5243.2365
2028 | 8 | 31 | 20 | 5154.6658
2028 | 8 | 31 | 21 | 4736.2525
2028 | 8 | 31 | 22 | 4388.7926
2028 | 8 | 31 | 23 | 4018.813
2028 | 9 | 1 | 0 | 3294.6207
2028 | 9 | 1 | 1 | 3150.7469
2028 | 9 | 1 | 2 | 3016.4176
2028 | 9 | 1 | 3 | 2958.1463
2028 | 9 | 1 | 4 | 3020.4124
2028 | 9 | 1 | 5 | 3226.6394
2028 | 9 | 1 | 6 | 3480.71
2028 | 9 | 1 | 7 | 3499.4507
2028 | 9 | 1 | 8 | 3502.6427
2028 | 9 | 1 | 9 | 3661.9406
2028 | 9 | 1 | 10 | 3610.2414
2028 | 9 | 1 | 11 | 3631.0479
2028 | 9 | 1 | 12 | 3618.9723
2028 | 9 | 1 | 13 | 3557.6159
2028 | 9 | 1 | 14 | 3486.2575
2028 | 9 | 1 | 15 | 3451.5011
2028 | 9 | 1 | 16 | 3382.7997
2028 | 9 | 1 | 17 | 3328.3526
2028 | 9 | 1 | 18 | 3336.2921
2028 | 9 | 1 | 19 | 3362.7041
2028 | 9 | 1 | 20 | 3218.1007
2028 | 9 | 1 | 21 | 3129.8114
2028 | 9 | 1 | 22 | 2945.062
2028 | 9 | 1 | 23 | 2745.4052
2028 | 9 | 2 | 0 | 2642.4646
2028 | 9 | 2 | 1 | 2510.7175
2028 | 9 | 2 | 2 | 2482.5552
2028 | 9 | 2 | 3 | 2424.7144
2028 | 9 | 2 | 4 | 2437.7611
2028 | 9 | 2 | 5 | 2502.6843
2028 | 9 | 2 | 6 | 2547.3405
2028 | 9 | 2 | 7 | 2694.0125
2028 | 9 | 2 | 8 | 2785.5209
2028 | 9 | 2 | 9 | 2933.4472
2028 | 9 | 2 | 10 | 2922.9642
2028 | 9 | 2 | 11 | 2898.1944
2028 | 9 | 2 | 12 | 2904.9811
2028 | 9 | 2 | 13 | 2864.9205
2028 | 9 | 2 | 14 | 2913.0832
2028 | 9 | 2 | 15 | 2940.6146
2028 | 9 | 2 | 16 | 2955.198
2028 | 9 | 2 | 17 | 2928.8975
2028 | 9 | 2 | 18 | 2968.9059
2028 | 9 | 2 | 19 | 2976.4448
2028 | 9 | 2 | 20 | 2958.3526
2028 | 9 | 2 | 21 | 2851.5063
2028 | 9 | 2 | 22 | 2702.4587
2028 | 9 | 2 | 23 | 2510.4073
2028 | 9 | 3 | 0 | 2412.7602
2028 | 9 | 3 | 1 | 2367.1319
2028 | 9 | 3 | 2 | 2301.0305
2028 | 9 | 3 | 3 | 2226.4061
2028 | 9 | 3 | 4 | 2324.6643
2028 | 9 | 3 | 5 | 2325.0796
2028 | 9 | 3 | 6 | 2348.2929
2028 | 9 | 3 | 7 | 2499.2564
2028 | 9 | 3 | 8 | 2657.7109
2028 | 9 | 3 | 9 | 2742.4885
2028 | 9 | 3 | 10 | 2883.4953
2028 | 9 | 3 | 11 | 2975.9321
2028 | 9 | 3 | 12 | 3069.1393
2028 | 9 | 3 | 13 | 3180.8908
2028 | 9 | 3 | 14 | 3333.4055
2028 | 9 | 3 | 15 | 3471.811
2028 | 9 | 3 | 16 | 3659.3368
2028 | 9 | 3 | 17 | 3686.8636
2028 | 9 | 3 | 18 | 3576.538
2028 | 9 | 3 | 19 | 3612.1076
2028 | 9 | 3 | 20 | 3479.4773
2028 | 9 | 3 | 21 | 3276.5576
2028 | 9 | 3 | 22 | 3007.2945
2028 | 9 | 3 | 23 | 2851.2282
2028 | 9 | 4 | 0 | 2685.1135
2028 | 9 | 4 | 1 | 2571.2819
2028 | 9 | 4 | 2 | 2533.4383
2028 | 9 | 4 | 3 | 2458.423
2028 | 9 | 4 | 4 | 2534.7802
2028 | 9 | 4 | 5 | 2618.376
2028 | 9 | 4 | 6 | 2627.3889
2028 | 9 | 4 | 7 | 2679.2162
2028 | 9 | 4 | 8 | 2957.3897
2028 | 9 | 4 | 9 | 3352.8343
2028 | 9 | 4 | 10 | 3703.7957
2028 | 9 | 4 | 11 | 3920.5234
2028 | 9 | 4 | 12 | 4116.9052
2028 | 9 | 4 | 13 | 4235.0116
2028 | 9 | 4 | 14 | 4393.549
2028 | 9 | 4 | 15 | 4519.7098
2028 | 9 | 4 | 16 | 4552.3835
2028 | 9 | 4 | 17 | 4500.3577
2028 | 9 | 4 | 18 | 4361.0795
2028 | 9 | 4 | 19 | 4287.6717
2028 | 9 | 4 | 20 | 4205.4
2028 | 9 | 4 | 21 | 3912.1
2028 | 9 | 4 | 22 | 3562.987
2028 | 9 | 4 | 23 | 3305.4886
2028 | 9 | 5 | 0 | 3111.318
2028 | 9 | 5 | 1 | 2973.7843
2028 | 9 | 5 | 2 | 2932.9578
2028 | 9 | 5 | 3 | 2956.041
2028 | 9 | 5 | 4 | 3073.8314
2028 | 9 | 5 | 5 | 3467.5283
2028 | 9 | 5 | 6 | 3742.4239
2028 | 9 | 5 | 7 | 3833.523
2028 | 9 | 5 | 8 | 3887.8607
2028 | 9 | 5 | 9 | 3922.9176
2028 | 9 | 5 | 10 | 3906.3382
2028 | 9 | 5 | 11 | 3891.1883
2028 | 9 | 5 | 12 | 3911.2183
2028 | 9 | 5 | 13 | 3866.6446
2028 | 9 | 5 | 14 | 3908.3188
2028 | 9 | 5 | 15 | 3874.2652
2028 | 9 | 5 | 16 | 3900.6149
2028 | 9 | 5 | 17 | 3915.9384
2028 | 9 | 5 | 18 | 3826.3081
2028 | 9 | 5 | 19 | 3852.0106
2028 | 9 | 5 | 20 | 3680.247
2028 | 9 | 5 | 21 | 3415.5286
2028 | 9 | 5 | 22 | 3132.0211
2028 | 9 | 5 | 23 | 2883.134
2028 | 9 | 6 | 0 | 2769.6906
2028 | 9 | 6 | 1 | 2673.3897
2028 | 9 | 6 | 2 | 2601.4526
2028 | 9 | 6 | 3 | 2591.8094
2028 | 9 | 6 | 4 | 2719.3071
2028 | 9 | 6 | 5 | 3057.7611
2028 | 9 | 6 | 6 | 3150.9551
2028 | 9 | 6 | 7 | 3257.4149
2028 | 9 | 6 | 8 | 3341.0573
2028 | 9 | 6 | 9 | 3442.2358
2028 | 9 | 6 | 10 | 3472.9265
2028 | 9 | 6 | 11 | 3573.0687
2028 | 9 | 6 | 12 | 3617.1757
2028 | 9 | 6 | 13 | 3684.1057
2028 | 9 | 6 | 14 | 3675.5426
2028 | 9 | 6 | 15 | 3669.5004
2028 | 9 | 6 | 16 | 3594.774
2028 | 9 | 6 | 17 | 3512.4799
2028 | 9 | 6 | 18 | 3425.4188
2028 | 9 | 6 | 19 | 3571.1209
2028 | 9 | 6 | 20 | 3479.4997
2028 | 9 | 6 | 21 | 3190.2599
2028 | 9 | 6 | 22 | 2999.4387
2028 | 9 | 6 | 23 | 2826.8204
2028 | 9 | 7 | 0 | 2662.3723
2028 | 9 | 7 | 1 | 2608.8861
2028 | 9 | 7 | 2 | 2581.1243
2028 | 9 | 7 | 3 | 2533.5148
2028 | 9 | 7 | 4 | 2747.1761
2028 | 9 | 7 | 5 | 3055.1404
2028 | 9 | 7 | 6 | 3196.304
2028 | 9 | 7 | 7 | 3235.4998
2028 | 9 | 7 | 8 | 3380.2756
2028 | 9 | 7 | 9 | 3419.8876
2028 | 9 | 7 | 10 | 3466.6801
2028 | 9 | 7 | 11 | 3554.2316
2028 | 9 | 7 | 12 | 3580.5304
2028 | 9 | 7 | 13 | 3610.0726
2028 | 9 | 7 | 14 | 3587.4136
2028 | 9 | 7 | 15 | 3528.5007
2028 | 9 | 7 | 16 | 3527.7647
2028 | 9 | 7 | 17 | 3479.3705
2028 | 9 | 7 | 18 | 3453.7712
2028 | 9 | 7 | 19 | 3577.5219
2028 | 9 | 7 | 20 | 3441.9497
2028 | 9 | 7 | 21 | 3223.1014
2028 | 9 | 7 | 22 | 3039.2062
2028 | 9 | 7 | 23 | 2858.437
2028 | 9 | 8 | 0 | 2677.1451
2028 | 9 | 8 | 1 | 2624.906
2028 | 9 | 8 | 2 | 2624.4779
2028 | 9 | 8 | 3 | 2606.2831
2028 | 9 | 8 | 4 | 2765.3622
2028 | 9 | 8 | 5 | 3071.9421
2028 | 9 | 8 | 6 | 3201.0403
2028 | 9 | 8 | 7 | 3246.0243
2028 | 9 | 8 | 8 | 3343.3108
2028 | 9 | 8 | 9 | 3439.3749
2028 | 9 | 8 | 10 | 3484.4457
2028 | 9 | 8 | 11 | 3605.6666
2028 | 9 | 8 | 12 | 3678.3774
2028 | 9 | 8 | 13 | 3758.4933
2028 | 9 | 8 | 14 | 3830.2122
2028 | 9 | 8 | 15 | 3868.23
2028 | 9 | 8 | 16 | 3882.1497
2028 | 9 | 8 | 17 | 3875.413
2028 | 9 | 8 | 18 | 3708.3774
2028 | 9 | 8 | 19 | 3706.4773
2028 | 9 | 8 | 20 | 3572.0249
2028 | 9 | 8 | 21 | 3289.1221
2028 | 9 | 8 | 22 | 3093.8696
2028 | 9 | 8 | 23 | 2866.7495
2028 | 9 | 9 | 0 | 2722.3994
2028 | 9 | 9 | 1 | 2554.8707
2028 | 9 | 9 | 2 | 2503.9262
2028 | 9 | 9 | 3 | 2439.8365
2028 | 9 | 9 | 4 | 2493.6526
2028 | 9 | 9 | 5 | 2608.7929
2028 | 9 | 9 | 6 | 2683.8891
2028 | 9 | 9 | 7 | 2800.4905
2028 | 9 | 9 | 8 | 2898.7551
2028 | 9 | 9 | 9 | 3065.317
2028 | 9 | 9 | 10 | 3087.2018
2028 | 9 | 9 | 11 | 3158.3145
2028 | 9 | 9 | 12 | 3264.4781
2028 | 9 | 9 | 13 | 3353.4076
2028 | 9 | 9 | 14 | 3441.7543
2028 | 9 | 9 | 15 | 3566.5275
2028 | 9 | 9 | 16 | 3543.8218
2028 | 9 | 9 | 17 | 3511.5857
2028 | 9 | 9 | 18 | 3391.5033
2028 | 9 | 9 | 19 | 3373.2041
2028 | 9 | 9 | 20 | 3235.8437
2028 | 9 | 9 | 21 | 3038.5872
2028 | 9 | 9 | 22 | 2810.9381
2028 | 9 | 9 | 23 | 2592.5946
2028 | 9 | 10 | 0 | 2464.935
2028 | 9 | 10 | 1 | 2384.0105
2028 | 9 | 10 | 2 | 2331.5371
2028 | 9 | 10 | 3 | 2310.8087
2028 | 9 | 10 | 4 | 2322.6998
2028 | 9 | 10 | 5 | 2361.8983
2028 | 9 | 10 | 6 | 2419.7197
2028 | 9 | 10 | 7 | 2543.0287
2028 | 9 | 10 | 8 | 2698.5633
2028 | 9 | 10 | 9 | 2794.3675
2028 | 9 | 10 | 10 | 2910.1517
2028 | 9 | 10 | 11 | 2949.3507
2028 | 9 | 10 | 12 | 3079.3685
2028 | 9 | 10 | 13 | 3135.2638
2028 | 9 | 10 | 14 | 3269.5237
2028 | 9 | 10 | 15 | 3393.8546
2028 | 9 | 10 | 16 | 3495.1287
2028 | 9 | 10 | 17 | 3536.1309
2028 | 9 | 10 | 18 | 3408.1887
2028 | 9 | 10 | 19 | 3512.3684
2028 | 9 | 10 | 20 | 3377.0845
2028 | 9 | 10 | 21 | 3111.1042
2028 | 9 | 10 | 22 | 2870.6137
2028 | 9 | 10 | 23 | 2683.705
2028 | 9 | 11 | 0 | 2507.8683
2028 | 9 | 11 | 1 | 2422.439
2028 | 9 | 11 | 2 | 2356.0815
2028 | 9 | 11 | 3 | 2467.429
2028 | 9 | 11 | 4 | 2660.16
2028 | 9 | 11 | 5 | 2997.7529
2028 | 9 | 11 | 6 | 3169.4044
2028 | 9 | 11 | 7 | 3249.0294
2028 | 9 | 11 | 8 | 3365.2601
2028 | 9 | 11 | 9 | 3427.5122
2028 | 9 | 11 | 10 | 3461.9998
2028 | 9 | 11 | 11 | 3547.5876
2028 | 9 | 11 | 12 | 3563.5014
2028 | 9 | 11 | 13 | 3560.1738
2028 | 9 | 11 | 14 | 3530.4247
2028 | 9 | 11 | 15 | 3487.2279
2028 | 9 | 11 | 16 | 3442.3218
2028 | 9 | 11 | 17 | 3461.3306
2028 | 9 | 11 | 18 | 3485.8672
2028 | 9 | 11 | 19 | 3643.2158
2028 | 9 | 11 | 20 | 3428.037
2028 | 9 | 11 | 21 | 3259.7271
2028 | 9 | 11 | 22 | 3008.3896
2028 | 9 | 11 | 23 | 2833.463
2028 | 9 | 12 | 0 | 2728.2151
2028 | 9 | 12 | 1 | 2641.1248
2028 | 9 | 12 | 2 | 2586.5937
2028 | 9 | 12 | 3 | 2610.5253
2028 | 9 | 12 | 4 | 2801.4253
2028 | 9 | 12 | 5 | 3075.0291
2028 | 9 | 12 | 6 | 3264.764
2028 | 9 | 12 | 7 | 3358.7643
2028 | 9 | 12 | 8 | 3375.9384
2028 | 9 | 12 | 9 | 3524.81
2028 | 9 | 12 | 10 | 3600.1361
2028 | 9 | 12 | 11 | 3679.6233
2028 | 9 | 12 | 12 | 3732.1019
2028 | 9 | 12 | 13 | 3721.0566
2028 | 9 | 12 | 14 | 3860.4745
2028 | 9 | 12 | 15 | 3721.315
2028 | 9 | 12 | 16 | 3766.805
2028 | 9 | 12 | 17 | 3745.1767
2028 | 9 | 12 | 18 | 3794.0828
2028 | 9 | 12 | 19 | 3838.6986
2028 | 9 | 12 | 20 | 3615.5779
2028 | 9 | 12 | 21 | 3349.4021
2028 | 9 | 12 | 22 | 3055.9703
2028 | 9 | 12 | 23 | 2954.1853
2028 | 9 | 13 | 0 | 2801.6207
2028 | 9 | 13 | 1 | 2749.7084
2028 | 9 | 13 | 2 | 2670.2211
2028 | 9 | 13 | 3 | 2694.8296
2028 | 9 | 13 | 4 | 2833.6816
2028 | 9 | 13 | 5 | 3092.1271
2028 | 9 | 13 | 6 | 3322.4017
2028 | 9 | 13 | 7 | 3487.6429
2028 | 9 | 13 | 8 | 3554.78
2028 | 9 | 13 | 9 | 3604.6936
2028 | 9 | 13 | 10 | 3611.5456
2028 | 9 | 13 | 11 | 3600.2108
2028 | 9 | 13 | 12 | 3671.4095
2028 | 9 | 13 | 13 | 3566.2594
2028 | 9 | 13 | 14 | 3518.0755
2028 | 9 | 13 | 15 | 3472.9913
2028 | 9 | 13 | 16 | 3359.2986
2028 | 9 | 13 | 17 | 3443.0326
2028 | 9 | 13 | 18 | 3436.4706
2028 | 9 | 13 | 19 | 3574.1923
2028 | 9 | 13 | 20 | 3385.9057
2028 | 9 | 13 | 21 | 3187.2863
2028 | 9 | 13 | 22 | 3030.411
2028 | 9 | 13 | 23 | 2789.8731
2028 | 9 | 14 | 0 | 2742.6702
2028 | 9 | 14 | 1 | 2643.6455
2028 | 9 | 14 | 2 | 2587.9274
2028 | 9 | 14 | 3 | 2616.8851
2028 | 9 | 14 | 4 | 2781.9871
2028 | 9 | 14 | 5 | 3104.2287
2028 | 9 | 14 | 6 | 3262.0406
2028 | 9 | 14 | 7 | 3323.2765
2028 | 9 | 14 | 8 | 3402.9411
2028 | 9 | 14 | 9 | 3434.8024
2028 | 9 | 14 | 10 | 3619.143
2028 | 9 | 14 | 11 | 3619.8693
2028 | 9 | 14 | 12 | 3607.3747
2028 | 9 | 14 | 13 | 3738.5384
2028 | 9 | 14 | 14 | 3761.1927
2028 | 9 | 14 | 15 | 3757.3208
2028 | 9 | 14 | 16 | 3815.1952
2028 | 9 | 14 | 17 | 3805.667
2028 | 9 | 14 | 18 | 3764.3372
2028 | 9 | 14 | 19 | 3883.5811
2028 | 9 | 14 | 20 | 3664.9066
2028 | 9 | 14 | 21 | 3480.2151
2028 | 9 | 14 | 22 | 3221.837
2028 | 9 | 14 | 23 | 2974.3983
2028 | 9 | 15 | 0 | 2743.9984
2028 | 9 | 15 | 1 | 2737.209
2028 | 9 | 15 | 2 | 2708.4142
2028 | 9 | 15 | 3 | 2645.6371
2028 | 9 | 15 | 4 | 2824.9737
2028 | 9 | 15 | 5 | 3125.1154
2028 | 9 | 15 | 6 | 3265.778
2028 | 9 | 15 | 7 | 3362.9066
2028 | 9 | 15 | 8 | 3539.0679
2028 | 9 | 15 | 9 | 3683.4128
2028 | 9 | 15 | 10 | 3817.1556
2028 | 9 | 15 | 11 | 3981.9559
2028 | 9 | 15 | 12 | 4127.5816
2028 | 9 | 15 | 13 | 4228.6291
2028 | 9 | 15 | 14 | 4334.7512
2028 | 9 | 15 | 15 | 4384.9172
2028 | 9 | 15 | 16 | 4399.221
2028 | 9 | 15 | 17 | 4319.0983
2028 | 9 | 15 | 18 | 4202.9837
2028 | 9 | 15 | 19 | 4164.413
2028 | 9 | 15 | 20 | 3990.0874
2028 | 9 | 15 | 21 | 3742.9872
2028 | 9 | 15 | 22 | 3380.1004
2028 | 9 | 15 | 23 | 3134.6168
2028 | 9 | 16 | 0 | 2942.0094
2028 | 9 | 16 | 1 | 2811.4316
2028 | 9 | 16 | 2 | 2644.2489
2028 | 9 | 16 | 3 | 2613.0643
2028 | 9 | 16 | 4 | 2604.8423
2028 | 9 | 16 | 5 | 2698.8193
2028 | 9 | 16 | 6 | 2799.1166
2028 | 9 | 16 | 7 | 2991.479
2028 | 9 | 16 | 8 | 3160.0094
2028 | 9 | 16 | 9 | 3353.9359
2028 | 9 | 16 | 10 | 3684.6233
2028 | 9 | 16 | 11 | 3943.2804
2028 | 9 | 16 | 12 | 4074.2394
2028 | 9 | 16 | 13 | 4189.7345
2028 | 9 | 16 | 14 | 4284.056
2028 | 9 | 16 | 15 | 4388.4842
2028 | 9 | 16 | 16 | 4432.3612
2028 | 9 | 16 | 17 | 4332.3493
2028 | 9 | 16 | 18 | 4177.0907
2028 | 9 | 16 | 19 | 4145.3978
2028 | 9 | 16 | 20 | 3932.2652
2028 | 9 | 16 | 21 | 3641.806
2028 | 9 | 16 | 22 | 3277.8529
2028 | 9 | 16 | 23 | 2994.614
2028 | 9 | 17 | 0 | 2821.04
2028 | 9 | 17 | 1 | 2734.5674
2028 | 9 | 17 | 2 | 2607.7741
2028 | 9 | 17 | 3 | 2555.275
2028 | 9 | 17 | 4 | 2529.711
2028 | 9 | 17 | 5 | 2585.6786
2028 | 9 | 17 | 6 | 2649.8111
2028 | 9 | 17 | 7 | 2774.9002
2028 | 9 | 17 | 8 | 3005.3549
2028 | 9 | 17 | 9 | 3276.5728
2028 | 9 | 17 | 10 | 3585.1533
2028 | 9 | 17 | 11 | 3878.9508
2028 | 9 | 17 | 12 | 4098.3203
2028 | 9 | 17 | 13 | 4231.0528
2028 | 9 | 17 | 14 | 4309.5323
2028 | 9 | 17 | 15 | 4448.1415
2028 | 9 | 17 | 16 | 4583.5047
2028 | 9 | 17 | 17 | 4491.7123
2028 | 9 | 17 | 18 | 4365.818
2028 | 9 | 17 | 19 | 4328.101
2028 | 9 | 17 | 20 | 4112.3508
2028 | 9 | 17 | 21 | 3826.2985
2028 | 9 | 17 | 22 | 3442.5963
2028 | 9 | 17 | 23 | 3135.006
2028 | 9 | 18 | 0 | 2941.5055
2028 | 9 | 18 | 1 | 2818.2209
2028 | 9 | 18 | 2 | 2779.52
2028 | 9 | 18 | 3 | 2805.5311
2028 | 9 | 18 | 4 | 2946.2511
2028 | 9 | 18 | 5 | 3317.5555
2028 | 9 | 18 | 6 | 3554.5146
2028 | 9 | 18 | 7 | 3693.7329
2028 | 9 | 18 | 8 | 3868.3172
2028 | 9 | 18 | 9 | 4076.7403
2028 | 9 | 18 | 10 | 4309.4681
2028 | 9 | 18 | 11 | 4529.0082
2028 | 9 | 18 | 12 | 4680.8818
2028 | 9 | 18 | 13 | 4750.2921
2028 | 9 | 18 | 14 | 4813.2
2028 | 9 | 18 | 15 | 4811.1215
2028 | 9 | 18 | 16 | 4798.5395
2028 | 9 | 18 | 17 | 4668.9516
2028 | 9 | 18 | 18 | 4625.5091
2028 | 9 | 18 | 19 | 4645.0956
2028 | 9 | 18 | 20 | 4364.0882
2028 | 9 | 18 | 21 | 4118.4786
2028 | 9 | 18 | 22 | 3839.6475
2028 | 9 | 18 | 23 | 3480.5306
2028 | 9 | 19 | 0 | 3307.7396
2028 | 9 | 19 | 1 | 3178.1742
2028 | 9 | 19 | 2 | 3079.0394
2028 | 9 | 19 | 3 | 3072.2428
2028 | 9 | 19 | 4 | 3201.0521
2028 | 9 | 19 | 5 | 3544.8596
2028 | 9 | 19 | 6 | 3821.7602
2028 | 9 | 19 | 7 | 3884.689
2028 | 9 | 19 | 8 | 4001.6149
2028 | 9 | 19 | 9 | 4001.9845
2028 | 9 | 19 | 10 | 4080.78
2028 | 9 | 19 | 11 | 4140.7137
2028 | 9 | 19 | 12 | 4187.9592
2028 | 9 | 19 | 13 | 4217.1342
2028 | 9 | 19 | 14 | 4289.005
2028 | 9 | 19 | 15 | 4357.0413
2028 | 9 | 19 | 16 | 4389.0869
2028 | 9 | 19 | 17 | 4373.799
2028 | 9 | 19 | 18 | 4351.61
2028 | 9 | 19 | 19 | 4356.9884
2028 | 9 | 19 | 20 | 4164.7574
2028 | 9 | 19 | 21 | 3880.5816
2028 | 9 | 19 | 22 | 3496.9466
2028 | 9 | 19 | 23 | 3231.0314
2028 | 9 | 20 | 0 | 3092.3943
2028 | 9 | 20 | 1 | 2979.853
2028 | 9 | 20 | 2 | 2919.4471
2028 | 9 | 20 | 3 | 2894.0087
2028 | 9 | 20 | 4 | 3029.3876
2028 | 9 | 20 | 5 | 3376.6582
2028 | 9 | 20 | 6 | 3501.9225
2028 | 9 | 20 | 7 | 3636.7521
2028 | 9 | 20 | 8 | 3827.928
2028 | 9 | 20 | 9 | 4075.4257
2028 | 9 | 20 | 10 | 4327.3763
2028 | 9 | 20 | 11 | 4528.8897
2028 | 9 | 20 | 12 | 4796.5623
2028 | 9 | 20 | 13 | 4977.9643
2028 | 9 | 20 | 14 | 5149.6066
2028 | 9 | 20 | 15 | 5243.549
2028 | 9 | 20 | 16 | 5274.8649
2028 | 9 | 20 | 17 | 5085.7457
2028 | 9 | 20 | 18 | 4860.2198
2028 | 9 | 20 | 19 | 4804.4693
2028 | 9 | 20 | 20 | 4570.0607
2028 | 9 | 20 | 21 | 4232.3324
2028 | 9 | 20 | 22 | 4003.2767
2028 | 9 | 20 | 23 | 3607.5791
2028 | 9 | 21 | 0 | 3382.7928
2028 | 9 | 21 | 1 | 3219.2908
2028 | 9 | 21 | 2 | 3117.4845
2028 | 9 | 21 | 3 | 3044.4406
2028 | 9 | 21 | 4 | 3166.1984
2028 | 9 | 21 | 5 | 3488.8536
2028 | 9 | 21 | 6 | 3777.8513
2028 | 9 | 21 | 7 | 3877.3735
2028 | 9 | 21 | 8 | 4073.6984
2028 | 9 | 21 | 9 | 4317.3417
2028 | 9 | 21 | 10 | 4573.6585
2028 | 9 | 21 | 11 | 4851.0175
2028 | 9 | 21 | 12 | 5104.9136
2028 | 9 | 21 | 13 | 5372.815
2028 | 9 | 21 | 14 | 5536.9502
2028 | 9 | 21 | 15 | 5583.3168
2028 | 9 | 21 | 16 | 5511.561
2028 | 9 | 21 | 17 | 5425.8335
2028 | 9 | 21 | 18 | 5070.13
2028 | 9 | 21 | 19 | 5048.9604
2028 | 9 | 21 | 20 | 4681.2061
2028 | 9 | 21 | 21 | 4336.9313
2028 | 9 | 21 | 22 | 4062.0436
2028 | 9 | 21 | 23 | 3701.9854
2028 | 9 | 22 | 0 | 3467.0341
2028 | 9 | 22 | 1 | 3291.9387
2028 | 9 | 22 | 2 | 3185.9975
2028 | 9 | 22 | 3 | 3101.6171
2028 | 9 | 22 | 4 | 3219.7203
2028 | 9 | 22 | 5 | 3583.1518
2028 | 9 | 22 | 6 | 3726.5273
2028 | 9 | 22 | 7 | 3856.4769
2028 | 9 | 22 | 8 | 4047.5855
2028 | 9 | 22 | 9 | 4284.9885
2028 | 9 | 22 | 10 | 4544.0311
2028 | 9 | 22 | 11 | 4810.6151
2028 | 9 | 22 | 12 | 5039.3206
2028 | 9 | 22 | 13 | 5270.9744
2028 | 9 | 22 | 14 | 5421.8662
2028 | 9 | 22 | 15 | 5559.3704
2028 | 9 | 22 | 16 | 5353.0835
2028 | 9 | 22 | 17 | 5078.7435
2028 | 9 | 22 | 18 | 4807.4473
2028 | 9 | 22 | 19 | 4723.5678
2028 | 9 | 22 | 20 | 4410.3246
2028 | 9 | 22 | 21 | 4145.2662
2028 | 9 | 22 | 22 | 3853.6657
2028 | 9 | 22 | 23 | 3530.5598
2028 | 9 | 23 | 0 | 3287.7249
2028 | 9 | 23 | 1 | 3100.7971
2028 | 9 | 23 | 2 | 2874.9695
2028 | 9 | 23 | 3 | 2894.9654
2028 | 9 | 23 | 4 | 2846.138
2028 | 9 | 23 | 5 | 2883.6831
2028 | 9 | 23 | 6 | 3004.7049
2028 | 9 | 23 | 7 | 3146.104
2028 | 9 | 23 | 8 | 3428.6753
2028 | 9 | 23 | 9 | 3772.3144
2028 | 9 | 23 | 10 | 4077.2151
2028 | 9 | 23 | 11 | 4266.8675
2028 | 9 | 23 | 12 | 4472.9087
2028 | 9 | 23 | 13 | 4638.9337
2028 | 9 | 23 | 14 | 4815.2558
2028 | 9 | 23 | 15 | 4862.0206
2028 | 9 | 23 | 16 | 4825.4773
2028 | 9 | 23 | 17 | 4732.2536
2028 | 9 | 23 | 18 | 4464.8686
2028 | 9 | 23 | 19 | 4358.3207
2028 | 9 | 23 | 20 | 4089.812
2028 | 9 | 23 | 21 | 3847.0757
2028 | 9 | 23 | 22 | 3526.2494
2028 | 9 | 23 | 23 | 3267.1276
2028 | 9 | 24 | 0 | 3011.2433
2028 | 9 | 24 | 1 | 2812.9947
2028 | 9 | 24 | 2 | 2826.8799
2028 | 9 | 24 | 3 | 2679.289
2028 | 9 | 24 | 4 | 2674.3724
2028 | 9 | 24 | 5 | 2712.0064
2028 | 9 | 24 | 6 | 2763.3686
2028 | 9 | 24 | 7 | 2913.974
2028 | 9 | 24 | 8 | 3190.8272
2028 | 9 | 24 | 9 | 3550.4002
2028 | 9 | 24 | 10 | 3807.3231
2028 | 9 | 24 | 11 | 4128.2338
2028 | 9 | 24 | 12 | 4339.1966
2028 | 9 | 24 | 13 | 4515.3
2028 | 9 | 24 | 14 | 4681.2521
2028 | 9 | 24 | 15 | 4703.4024
2028 | 9 | 24 | 16 | 4784.6793
2028 | 9 | 24 | 17 | 4694.2606
2028 | 9 | 24 | 18 | 4438.327
2028 | 9 | 24 | 19 | 4440.7013
2028 | 9 | 24 | 20 | 4200.6286
2028 | 9 | 24 | 21 | 3917.0557
2028 | 9 | 24 | 22 | 3533.4804
2028 | 9 | 24 | 23 | 3276.9461
2028 | 9 | 25 | 0 | 3055.6447
2028 | 9 | 25 | 1 | 2917.0282
2028 | 9 | 25 | 2 | 2864.512
2028 | 9 | 25 | 3 | 2846.878
2028 | 9 | 25 | 4 | 3056.4487
2028 | 9 | 25 | 5 | 3376.7313
2028 | 9 | 25 | 6 | 3571.5229
2028 | 9 | 25 | 7 | 3672.8243
2028 | 9 | 25 | 8 | 3950.5977
2028 | 9 | 25 | 9 | 4104.3785
2028 | 9 | 25 | 10 | 4371.1626
2028 | 9 | 25 | 11 | 4665.3432
2028 | 9 | 25 | 12 | 4844.0837
2028 | 9 | 25 | 13 | 5200.8071
2028 | 9 | 25 | 14 | 5376.0308
2028 | 9 | 25 | 15 | 5253.1458
2028 | 9 | 25 | 16 | 5265.0463
2028 | 9 | 25 | 17 | 5118.2921
2028 | 9 | 25 | 18 | 4876.444
2028 | 9 | 25 | 19 | 4824.5876
2028 | 9 | 25 | 20 | 4564.2089
2028 | 9 | 25 | 21 | 4195.1154
2028 | 9 | 25 | 22 | 3919.2757
2028 | 9 | 25 | 23 | 3544.4963
2028 | 9 | 26 | 0 | 3332.3119
2028 | 9 | 26 | 1 | 3180.3794
2028 | 9 | 26 | 2 | 3055.9449
2028 | 9 | 26 | 3 | 2942.4292
2028 | 9 | 26 | 4 | 3132.0106
2028 | 9 | 26 | 5 | 3489.3425
2028 | 9 | 26 | 6 | 3705.9324
2028 | 9 | 26 | 7 | 3821.1722
2028 | 9 | 26 | 8 | 4006.327
2028 | 9 | 26 | 9 | 4210.2997
2028 | 9 | 26 | 10 | 4475.9659
2028 | 9 | 26 | 11 | 4728.6012
2028 | 9 | 26 | 12 | 4938.6652
2028 | 9 | 26 | 13 | 5230.2199
2028 | 9 | 26 | 14 | 5479.902
2028 | 9 | 26 | 15 | 5489.5811
2028 | 9 | 26 | 16 | 5500.1267
2028 | 9 | 26 | 17 | 5244.4246
2028 | 9 | 26 | 18 | 5006.7912
2028 | 9 | 26 | 19 | 4884.5218
2028 | 9 | 26 | 20 | 4548.4203
2028 | 9 | 26 | 21 | 4213.8116
2028 | 9 | 26 | 22 | 3899.0259
2028 | 9 | 26 | 23 | 3517.2043
2028 | 9 | 27 | 0 | 3304.1995
2028 | 9 | 27 | 1 | 3150.0153
2028 | 9 | 27 | 2 | 3001.2032
2028 | 9 | 27 | 3 | 2979.8138
2028 | 9 | 27 | 4 | 3109.8427
2028 | 9 | 27 | 5 | 3423.4168
2028 | 9 | 27 | 6 | 3692.9725
2028 | 9 | 27 | 7 | 3828.035
2028 | 9 | 27 | 8 | 4011.1609
2028 | 9 | 27 | 9 | 4217.9071
2028 | 9 | 27 | 10 | 4438.143
2028 | 9 | 27 | 11 | 4717.5942
2028 | 9 | 27 | 12 | 4987.1228
2028 | 9 | 27 | 13 | 5223.1106
2028 | 9 | 27 | 14 | 5500.7681
2028 | 9 | 27 | 15 | 5540.0283
2028 | 9 | 27 | 16 | 5401.6786
2028 | 9 | 27 | 17 | 5069.0202
2028 | 9 | 27 | 18 | 4918.1624
2028 | 9 | 27 | 19 | 4808.2917
2028 | 9 | 27 | 20 | 4585.6795
2028 | 9 | 27 | 21 | 4255.0552
2028 | 9 | 27 | 22 | 3999.7077
2028 | 9 | 27 | 23 | 3612.8042
2028 | 9 | 28 | 0 | 3316.0063
2028 | 9 | 28 | 1 | 3155.3964
2028 | 9 | 28 | 2 | 2998.7866
2028 | 9 | 28 | 3 | 2900.5325
2028 | 9 | 28 | 4 | 3006.1662
2028 | 9 | 28 | 5 | 3355.8715
2028 | 9 | 28 | 6 | 3474.2938
2028 | 9 | 28 | 7 | 3442.2341
2028 | 9 | 28 | 8 | 3538.8403
2028 | 9 | 28 | 9 | 3665.7148
2028 | 9 | 28 | 10 | 3871.1101
2028 | 9 | 28 | 11 | 4004.9712
2028 | 9 | 28 | 12 | 4108.6989
2028 | 9 | 28 | 13 | 4177.9575
2028 | 9 | 28 | 14 | 4284.7568
2028 | 9 | 28 | 15 | 4325.6926
2028 | 9 | 28 | 16 | 4249.2732
2028 | 9 | 28 | 17 | 4137.0756
2028 | 9 | 28 | 18 | 4052.5325
2028 | 9 | 28 | 19 | 4039.6057
2028 | 9 | 28 | 20 | 3840.4279
2028 | 9 | 28 | 21 | 3515.7034
2028 | 9 | 28 | 22 | 3194.8346
2028 | 9 | 28 | 23 | 3011.6571
2028 | 9 | 29 | 0 | 2836.5533
2028 | 9 | 29 | 1 | 2725.206
2028 | 9 | 29 | 2 | 2664.5157
2028 | 9 | 29 | 3 | 2634.4399
2028 | 9 | 29 | 4 | 2779.4447
2028 | 9 | 29 | 5 | 3023.9471
2028 | 9 | 29 | 6 | 3230.1304
2028 | 9 | 29 | 7 | 3314.8676
2028 | 9 | 29 | 8 | 3426.6375
2028 | 9 | 29 | 9 | 3531.3154
2028 | 9 | 29 | 10 | 3661.9512
2028 | 9 | 29 | 11 | 3733.633
2028 | 9 | 29 | 12 | 3838.618
2028 | 9 | 29 | 13 | 3939.7051
2028 | 9 | 29 | 14 | 4009.0572
2028 | 9 | 29 | 15 | 4058.5258
2028 | 9 | 29 | 16 | 4067.5816
2028 | 9 | 29 | 17 | 3970.8125
2028 | 9 | 29 | 18 | 3833.1061
2028 | 9 | 29 | 19 | 3785.6462
2028 | 9 | 29 | 20 | 3569.017
2028 | 9 | 29 | 21 | 3304.5597
2028 | 9 | 29 | 22 | 3029.0457
2028 | 9 | 29 | 23 | 2825.2548
2028 | 9 | 30 | 0 | 2648.6877
2028 | 9 | 30 | 1 | 2473.6469
2028 | 9 | 30 | 2 | 2346.0667
2028 | 9 | 30 | 3 | 2315.5504
2028 | 9 | 30 | 4 | 2328.9747
2028 | 9 | 30 | 5 | 2436.4171
2028 | 9 | 30 | 6 | 2525.2193
2028 | 9 | 30 | 7 | 2637.3165
2028 | 9 | 30 | 8 | 2782.2731
2028 | 9 | 30 | 9 | 2842.7345
2028 | 9 | 30 | 10 | 2887.3726
2028 | 9 | 30 | 11 | 2978.2299
2028 | 9 | 30 | 12 | 2960.0974
2028 | 9 | 30 | 13 | 3111.1697
2028 | 9 | 30 | 14 | 3190.4018
2028 | 9 | 30 | 15 | 3228.0728
2028 | 9 | 30 | 16 | 3259.4694
2028 | 9 | 30 | 17 | 3207.7962
2028 | 9 | 30 | 18 | 3148.5666
2028 | 9 | 30 | 19 | 3177.1127
2028 | 9 | 30 | 20 | 3018.437
2028 | 9 | 30 | 21 | 2855.9426
2028 | 9 | 30 | 22 | 2685.3123
2028 | 9 | 30 | 23 | 2410.5236
2028 | 10 | 1 | 0 | 2333.0357
2028 | 10 | 1 | 1 | 2291.9228
2028 | 10 | 1 | 2 | 2277.3334
2028 | 10 | 1 | 3 | 2256.7725
2028 | 10 | 1 | 4 | 2268.63
2028 | 10 | 1 | 5 | 2364.8816
2028 | 10 | 1 | 6 | 2415.9144
2028 | 10 | 1 | 7 | 2493.7809
2028 | 10 | 1 | 8 | 2553.4143
2028 | 10 | 1 | 9 | 2629.047
2028 | 10 | 1 | 10 | 2652.5674
2028 | 10 | 1 | 11 | 2725.2036
2028 | 10 | 1 | 12 | 2794.5796
2028 | 10 | 1 | 13 | 2877.0713
2028 | 10 | 1 | 14 | 2962.9206
2028 | 10 | 1 | 15 | 3079.2525
2028 | 10 | 1 | 16 | 3165.314
2028 | 10 | 1 | 17 | 3173.178
2028 | 10 | 1 | 18 | 3197.5877
2028 | 10 | 1 | 19 | 3231.4096
2028 | 10 | 1 | 20 | 3089.3564
2028 | 10 | 1 | 21 | 2863.3918
2028 | 10 | 1 | 22 | 2712.4811
2028 | 10 | 1 | 23 | 2551.4089
2028 | 10 | 2 | 0 | 2474.9492
2028 | 10 | 2 | 1 | 2383.2925
2028 | 10 | 2 | 2 | 2400.5925
2028 | 10 | 2 | 3 | 2431.5024
2028 | 10 | 2 | 4 | 2502.5144
2028 | 10 | 2 | 5 | 2806.6091
2028 | 10 | 2 | 6 | 2977.9898
2028 | 10 | 2 | 7 | 3069.1769
2028 | 10 | 2 | 8 | 3204.1844
2028 | 10 | 2 | 9 | 3315.0553
2028 | 10 | 2 | 10 | 3378.9398
2028 | 10 | 2 | 11 | 3453.7422
2028 | 10 | 2 | 12 | 3525.4242
2028 | 10 | 2 | 13 | 3661.5061
2028 | 10 | 2 | 14 | 3754.3228
2028 | 10 | 2 | 15 | 3846.6627
2028 | 10 | 2 | 16 | 3896.6746
2028 | 10 | 2 | 17 | 3848.2761
2028 | 10 | 2 | 18 | 3738.1453
2028 | 10 | 2 | 19 | 3741.9906
2028 | 10 | 2 | 20 | 3556.4365
2028 | 10 | 2 | 21 | 3235.793
2028 | 10 | 2 | 22 | 2985.2553
2028 | 10 | 2 | 23 | 2786.6182
2028 | 10 | 3 | 0 | 2687.5835
2028 | 10 | 3 | 1 | 2579.5025
2028 | 10 | 3 | 2 | 2511.0433
2028 | 10 | 3 | 3 | 2518.3496
2028 | 10 | 3 | 4 | 2646.2452
2028 | 10 | 3 | 5 | 2868.9031
2028 | 10 | 3 | 6 | 3038.5713
2028 | 10 | 3 | 7 | 3158.2839
2028 | 10 | 3 | 8 | 3275.0859
2028 | 10 | 3 | 9 | 3386.4281
2028 | 10 | 3 | 10 | 3511.9249
2028 | 10 | 3 | 11 | 3630.7019
2028 | 10 | 3 | 12 | 3828.5402
2028 | 10 | 3 | 13 | 4146.3618
2028 | 10 | 3 | 14 | 4261.6414
2028 | 10 | 3 | 15 | 4435.7877
2028 | 10 | 3 | 16 | 4342.8546
2028 | 10 | 3 | 17 | 4298.7306
2028 | 10 | 3 | 18 | 4178.6657
2028 | 10 | 3 | 19 | 4066.2319
2028 | 10 | 3 | 20 | 3781.4969
2028 | 10 | 3 | 21 | 3507.1017
2028 | 10 | 3 | 22 | 3131.8138
2028 | 10 | 3 | 23 | 2904.7782
2028 | 10 | 4 | 0 | 2787.86
2028 | 10 | 4 | 1 | 2698.5443
2028 | 10 | 4 | 2 | 2632.454
2028 | 10 | 4 | 3 | 2572.8878
2028 | 10 | 4 | 4 | 2707.0407
2028 | 10 | 4 | 5 | 2931.7262
2028 | 10 | 4 | 6 | 3188.9916
2028 | 10 | 4 | 7 | 3241.4422
2028 | 10 | 4 | 8 | 3338.3664
2028 | 10 | 4 | 9 | 3492.8445
2028 | 10 | 4 | 10 | 3642.2699
2028 | 10 | 4 | 11 | 3786.3031
2028 | 10 | 4 | 12 | 4074.6353
2028 | 10 | 4 | 13 | 4266.7163
2028 | 10 | 4 | 14 | 4488.1816
2028 | 10 | 4 | 15 | 4513.9485
2028 | 10 | 4 | 16 | 4521.0355
2028 | 10 | 4 | 17 | 4326.9846
2028 | 10 | 4 | 18 | 4200.148
2028 | 10 | 4 | 19 | 4097.1514
2028 | 10 | 4 | 20 | 3907.8118
2028 | 10 | 4 | 21 | 3577.8177
2028 | 10 | 4 | 22 | 3240.0643
2028 | 10 | 4 | 23 | 3029.6681
2028 | 10 | 5 | 0 | 2833.3806
2028 | 10 | 5 | 1 | 2698.1901
2028 | 10 | 5 | 2 | 2645.4502
2028 | 10 | 5 | 3 | 2634.2606
2028 | 10 | 5 | 4 | 2754.0834
2028 | 10 | 5 | 5 | 3025.7678
2028 | 10 | 5 | 6 | 3192.1587
2028 | 10 | 5 | 7 | 3271.8259
2028 | 10 | 5 | 8 | 3403.8293
2028 | 10 | 5 | 9 | 3538.0997
2028 | 10 | 5 | 10 | 3631.5837
2028 | 10 | 5 | 11 | 3810.7034
2028 | 10 | 5 | 12 | 4004.4233
2028 | 10 | 5 | 13 | 4200.9197
2028 | 10 | 5 | 14 | 4202.1023
2028 | 10 | 5 | 15 | 4206.8836
2028 | 10 | 5 | 16 | 4161.8674
2028 | 10 | 5 | 17 | 4044.3721
2028 | 10 | 5 | 18 | 3970.8942
2028 | 10 | 5 | 19 | 3887.0033
2028 | 10 | 5 | 20 | 3683.9092
2028 | 10 | 5 | 21 | 3441.1111
2028 | 10 | 5 | 22 | 3134.4043
2028 | 10 | 5 | 23 | 2894.4158
2028 | 10 | 6 | 0 | 2796.8972
2028 | 10 | 6 | 1 | 2680.1973
2028 | 10 | 6 | 2 | 2628.7516
2028 | 10 | 6 | 3 | 2610.7225
2028 | 10 | 6 | 4 | 2666.0717
2028 | 10 | 6 | 5 | 2887.2497
2028 | 10 | 6 | 6 | 3084.3625
2028 | 10 | 6 | 7 | 3236.8735
2028 | 10 | 6 | 8 | 3363.1975
2028 | 10 | 6 | 9 | 3482.9331
2028 | 10 | 6 | 10 | 3631.8736
2028 | 10 | 6 | 11 | 3752.9574
2028 | 10 | 6 | 12 | 4000.7405
2028 | 10 | 6 | 13 | 4287.3158
2028 | 10 | 6 | 14 | 4383.1567
2028 | 10 | 6 | 15 | 4388.8246
2028 | 10 | 6 | 16 | 4242.1004
2028 | 10 | 6 | 17 | 4071.9799
2028 | 10 | 6 | 18 | 3931.5092
2028 | 10 | 6 | 19 | 3845.3673
2028 | 10 | 6 | 20 | 3611.9554
2028 | 10 | 6 | 21 | 3437.081
2028 | 10 | 6 | 22 | 3167.3623
2028 | 10 | 6 | 23 | 2896.41
2028 | 10 | 7 | 0 | 2767.206
2028 | 10 | 7 | 1 | 2664.0621
2028 | 10 | 7 | 2 | 2575.2986
2028 | 10 | 7 | 3 | 2529.1356
2028 | 10 | 7 | 4 | 2532.4017
2028 | 10 | 7 | 5 | 2623.0348
2028 | 10 | 7 | 6 | 2694.71
2028 | 10 | 7 | 7 | 2792.6342
2028 | 10 | 7 | 8 | 2971.6321
2028 | 10 | 7 | 9 | 3229.6744
2028 | 10 | 7 | 10 | 3458.3537
2028 | 10 | 7 | 11 | 3596.092
2028 | 10 | 7 | 12 | 3630.2325
2028 | 10 | 7 | 13 | 3775.3049
2028 | 10 | 7 | 14 | 3801.5197
2028 | 10 | 7 | 15 | 3750.0728
2028 | 10 | 7 | 16 | 3738.1691
2028 | 10 | 7 | 17 | 3668.412
2028 | 10 | 7 | 18 | 3727.2084
2028 | 10 | 7 | 19 | 3717.2133
2028 | 10 | 7 | 20 | 3652.1343
2028 | 10 | 7 | 21 | 3459.9244
2028 | 10 | 7 | 22 | 3230.4605
2028 | 10 | 7 | 23 | 3044.3855
2028 | 10 | 8 | 0 | 2860.8034
2028 | 10 | 8 | 1 | 2785.0223
2028 | 10 | 8 | 2 | 2675.4121
2028 | 10 | 8 | 3 | 2565.5168
2028 | 10 | 8 | 4 | 2585.6915
2028 | 10 | 8 | 5 | 2600.6183
2028 | 10 | 8 | 6 | 2637.8454
2028 | 10 | 8 | 7 | 2733.2105
2028 | 10 | 8 | 8 | 2787.8238
2028 | 10 | 8 | 9 | 2871.7297
2028 | 10 | 8 | 10 | 2930.8692
2028 | 10 | 8 | 11 | 2946.0974
2028 | 10 | 8 | 12 | 2914.3631
2028 | 10 | 8 | 13 | 2944.3368
2028 | 10 | 8 | 14 | 2972.2201
2028 | 10 | 8 | 15 | 3045.208
2028 | 10 | 8 | 16 | 3117.6942
2028 | 10 | 8 | 17 | 3084.4776
2028 | 10 | 8 | 18 | 3312.0595
2028 | 10 | 8 | 19 | 3346.3427
2028 | 10 | 8 | 20 | 3277.602
2028 | 10 | 8 | 21 | 3067.1234
2028 | 10 | 8 | 22 | 2910.3558
2028 | 10 | 8 | 23 | 2777.0509
2028 | 10 | 9 | 0 | 2696.1973
2028 | 10 | 9 | 1 | 2656.3471
2028 | 10 | 9 | 2 | 2644.3677
2028 | 10 | 9 | 3 | 2720.0337
2028 | 10 | 9 | 4 | 2771.2014
2028 | 10 | 9 | 5 | 3018.7376
2028 | 10 | 9 | 6 | 3351.2174
2028 | 10 | 9 | 7 | 3447.6636
2028 | 10 | 9 | 8 | 3559.6828
2028 | 10 | 9 | 9 | 3668.5183
2028 | 10 | 9 | 10 | 3741.0884
2028 | 10 | 9 | 11 | 3798.4636
2028 | 10 | 9 | 12 | 3964.6172
2028 | 10 | 9 | 13 | 4164.9249
2028 | 10 | 9 | 14 | 4257.9696
2028 | 10 | 9 | 15 | 4361.703
2028 | 10 | 9 | 16 | 4379.5264
2028 | 10 | 9 | 17 | 4287.6459
2028 | 10 | 9 | 18 | 4264.3894
2028 | 10 | 9 | 19 | 4152.2602
2028 | 10 | 9 | 20 | 3781.2078
2028 | 10 | 9 | 21 | 3562.7743
2028 | 10 | 9 | 22 | 3314.4554
2028 | 10 | 9 | 23 | 2994.628
2028 | 10 | 10 | 0 | 2876.3686
2028 | 10 | 10 | 1 | 2773.1965
2028 | 10 | 10 | 2 | 2770.5372
2028 | 10 | 10 | 3 | 2717.7309
2028 | 10 | 10 | 4 | 2830.0611
2028 | 10 | 10 | 5 | 3082.6535
2028 | 10 | 10 | 6 | 3379.7003
2028 | 10 | 10 | 7 | 3460.5668
2028 | 10 | 10 | 8 | 3510.5894
2028 | 10 | 10 | 9 | 3641.3038
2028 | 10 | 10 | 10 | 3775.4171
2028 | 10 | 10 | 11 | 3849.3381
2028 | 10 | 10 | 12 | 4054.7788
2028 | 10 | 10 | 13 | 4016.8723
2028 | 10 | 10 | 14 | 4032.9649
2028 | 10 | 10 | 15 | 3997.4861
2028 | 10 | 10 | 16 | 3799.2731
2028 | 10 | 10 | 17 | 3862.2088
2028 | 10 | 10 | 18 | 3842.5128
2028 | 10 | 10 | 19 | 3832.7912
2028 | 10 | 10 | 20 | 3696.3707
2028 | 10 | 10 | 21 | 3501.2729
2028 | 10 | 10 | 22 | 3274.4967
2028 | 10 | 10 | 23 | 3017.5217
2028 | 10 | 11 | 0 | 2876.7363
2028 | 10 | 11 | 1 | 2821.2122
2028 | 10 | 11 | 2 | 2810.4758
2028 | 10 | 11 | 3 | 2825.6011
2028 | 10 | 11 | 4 | 2926.0783
2028 | 10 | 11 | 5 | 3287.8275
2028 | 10 | 11 | 6 | 3566.8991
2028 | 10 | 11 | 7 | 3571.6562
2028 | 10 | 11 | 8 | 3631.6789
2028 | 10 | 11 | 9 | 3668.9993
2028 | 10 | 11 | 10 | 3672.9709
2028 | 10 | 11 | 11 | 3687.7224
2028 | 10 | 11 | 12 | 3660.4796
2028 | 10 | 11 | 13 | 3699.9291
2028 | 10 | 11 | 14 | 3660.7067
2028 | 10 | 11 | 15 | 3640.5237
2028 | 10 | 11 | 16 | 3556.5728
2028 | 10 | 11 | 17 | 3530.1297
2028 | 10 | 11 | 18 | 3549.7747
2028 | 10 | 11 | 19 | 3486.9982
2028 | 10 | 11 | 20 | 3380.9332
2028 | 10 | 11 | 21 | 3115.8207
2028 | 10 | 11 | 22 | 2904.1253
2028 | 10 | 11 | 23 | 2746.3093
2028 | 10 | 12 | 0 | 2656.1404
2028 | 10 | 12 | 1 | 2586.0756
2028 | 10 | 12 | 2 | 2518.5185
2028 | 10 | 12 | 3 | 2545.7535
2028 | 10 | 12 | 4 | 2631.4327
2028 | 10 | 12 | 5 | 2887.6527
2028 | 10 | 12 | 6 | 3026.0759
2028 | 10 | 12 | 7 | 3093.1971
2028 | 10 | 12 | 8 | 3238.5396
2028 | 10 | 12 | 9 | 3279.2125
2028 | 10 | 12 | 10 | 3344.2984
2028 | 10 | 12 | 11 | 3394.4317
2028 | 10 | 12 | 12 | 3307.2125
2028 | 10 | 12 | 13 | 3337.8075
2028 | 10 | 12 | 14 | 3426.0765
2028 | 10 | 12 | 15 | 3262.2936
2028 | 10 | 12 | 16 | 3205.9968
2028 | 10 | 12 | 17 | 3316.559
2028 | 10 | 12 | 18 | 3401.0483
2028 | 10 | 12 | 19 | 3424.7093
2028 | 10 | 12 | 20 | 3277.6271
2028 | 10 | 12 | 21 | 3074.1528
2028 | 10 | 12 | 22 | 2841.6722
2028 | 10 | 12 | 23 | 2705.3631
2028 | 10 | 13 | 0 | 2590.1181
2028 | 10 | 13 | 1 | 2504.9993
2028 | 10 | 13 | 2 | 2449.6608
2028 | 10 | 13 | 3 | 2493.1345
2028 | 10 | 13 | 4 | 2561.8876
2028 | 10 | 13 | 5 | 2803.5608
2028 | 10 | 13 | 6 | 2978.745
2028 | 10 | 13 | 7 | 3026.8182
2028 | 10 | 13 | 8 | 3141.6734
2028 | 10 | 13 | 9 | 3160.4135
2028 | 10 | 13 | 10 | 3262.4663
2028 | 10 | 13 | 11 | 3303.3603
2028 | 10 | 13 | 12 | 3361.8304
2028 | 10 | 13 | 13 | 3449.585
2028 | 10 | 13 | 14 | 3523.1155
2028 | 10 | 13 | 15 | 3538.8595
2028 | 10 | 13 | 16 | 3579.3776
2028 | 10 | 13 | 17 | 3462.589
2028 | 10 | 13 | 18 | 3400.5492
2028 | 10 | 13 | 19 | 3360.0618
2028 | 10 | 13 | 20 | 3117.4989
2028 | 10 | 13 | 21 | 2958.2445
2028 | 10 | 13 | 22 | 2785.8781
2028 | 10 | 13 | 23 | 2649.9112
2028 | 10 | 14 | 0 | 2516.5862
2028 | 10 | 14 | 1 | 2473.5588
2028 | 10 | 14 | 2 | 2377.0039
2028 | 10 | 14 | 3 | 2354.2603
2028 | 10 | 14 | 4 | 2400.2915
2028 | 10 | 14 | 5 | 2447.0791
2028 | 10 | 14 | 6 | 2527.7784
2028 | 10 | 14 | 7 | 2599.8134
2028 | 10 | 14 | 8 | 2696.4427
2028 | 10 | 14 | 9 | 2760.871
2028 | 10 | 14 | 10 | 2869.2832
2028 | 10 | 14 | 11 | 2984.1237
2028 | 10 | 14 | 12 | 3117.8637
2028 | 10 | 14 | 13 | 3369.3593
2028 | 10 | 14 | 14 | 3476.7765
2028 | 10 | 14 | 15 | 3640.2665
2028 | 10 | 14 | 16 | 3652.7597
2028 | 10 | 14 | 17 | 3619.1752
2028 | 10 | 14 | 18 | 3623.5766
2028 | 10 | 14 | 19 | 3545.9473
2028 | 10 | 14 | 20 | 3412.2884
2028 | 10 | 14 | 21 | 3212.9436
2028 | 10 | 14 | 22 | 3007.005
2028 | 10 | 14 | 23 | 2820.7161
2028 | 10 | 15 | 0 | 2701.8124
2028 | 10 | 15 | 1 | 2621.1105
2028 | 10 | 15 | 2 | 2565.5066
2028 | 10 | 15 | 3 | 2495.8178
2028 | 10 | 15 | 4 | 2530.8368
2028 | 10 | 15 | 5 | 2502.6959
2028 | 10 | 15 | 6 | 2568.306
2028 | 10 | 15 | 7 | 2629.7794
2028 | 10 | 15 | 8 | 2760.614
2028 | 10 | 15 | 9 | 2913.1646
2028 | 10 | 15 | 10 | 3093.2292
2028 | 10 | 15 | 11 | 3174.2701
2028 | 10 | 15 | 12 | 3274.2741
2028 | 10 | 15 | 13 | 3312.2099
2028 | 10 | 15 | 14 | 3273.1073
2028 | 10 | 15 | 15 | 3149.7945
2028 | 10 | 15 | 16 | 3004.4741
2028 | 10 | 15 | 17 | 2951.2723
2028 | 10 | 15 | 18 | 3017.871
2028 | 10 | 15 | 19 | 2984.1327
2028 | 10 | 15 | 20 | 2872.8906
2028 | 10 | 15 | 21 | 2726.7406
2028 | 10 | 15 | 22 | 2607.7311
2028 | 10 | 15 | 23 | 2456.2395
2028 | 10 | 16 | 0 | 2406.3297
2028 | 10 | 16 | 1 | 2390.9169
2028 | 10 | 16 | 2 | 2357.3149
2028 | 10 | 16 | 3 | 2381.3815
2028 | 10 | 16 | 4 | 2473.3678
2028 | 10 | 16 | 5 | 2804.5695
2028 | 10 | 16 | 6 | 2965.3665
2028 | 10 | 16 | 7 | 2997.6747
2028 | 10 | 16 | 8 | 3134.7408
2028 | 10 | 16 | 9 | 3150.8657
2028 | 10 | 16 | 10 | 3241.0943
2028 | 10 | 16 | 11 | 3247.9958
2028 | 10 | 16 | 12 | 3188.4665
2028 | 10 | 16 | 13 | 3149.8904
2028 | 10 | 16 | 14 | 3192.1653
2028 | 10 | 16 | 15 | 3144.1232
2028 | 10 | 16 | 16 | 3103.1958
2028 | 10 | 16 | 17 | 3089.5786
2028 | 10 | 16 | 18 | 3292.5235
2028 | 10 | 16 | 19 | 3270.0458
2028 | 10 | 16 | 20 | 3156.9295
2028 | 10 | 16 | 21 | 2938.3991
2028 | 10 | 16 | 22 | 2791.185
2028 | 10 | 16 | 23 | 2686.1505
2028 | 10 | 17 | 0 | 2634.539
2028 | 10 | 17 | 1 | 2588.8051
2028 | 10 | 17 | 2 | 2532.8368
2028 | 10 | 17 | 3 | 2578.8047
2028 | 10 | 17 | 4 | 2703.1596
2028 | 10 | 17 | 5 | 2996.7099
2028 | 10 | 17 | 6 | 3298.0749
2028 | 10 | 17 | 7 | 3361.323
2028 | 10 | 17 | 8 | 3323.5906
2028 | 10 | 17 | 9 | 3298.3359
2028 | 10 | 17 | 10 | 3315.4829
2028 | 10 | 17 | 11 | 3275.3389
2028 | 10 | 17 | 12 | 3210.9236
2028 | 10 | 17 | 13 | 3228.2368
2028 | 10 | 17 | 14 | 3216.6832
2028 | 10 | 17 | 15 | 3146.3259
2028 | 10 | 17 | 16 | 3103.1263
2028 | 10 | 17 | 17 | 3148.5981
2028 | 10 | 17 | 18 | 3296.9184
2028 | 10 | 17 | 19 | 3356.3239
2028 | 10 | 17 | 20 | 3119.1942
2028 | 10 | 17 | 21 | 2959.5703
2028 | 10 | 17 | 22 | 2788.7012
2028 | 10 | 17 | 23 | 2698.5536
2028 | 10 | 18 | 0 | 2629.6232
2028 | 10 | 18 | 1 | 2595.8014
2028 | 10 | 18 | 2 | 2568.9031
2028 | 10 | 18 | 3 | 2605.6903
2028 | 10 | 18 | 4 | 2728.6278
2028 | 10 | 18 | 5 | 3006.6267
2028 | 10 | 18 | 6 | 3311.981
2028 | 10 | 18 | 7 | 3373.7066
2028 | 10 | 18 | 8 | 3342.0663
2028 | 10 | 18 | 9 | 3301.0492
2028 | 10 | 18 | 10 | 3274.591
2028 | 10 | 18 | 11 | 3321.1577
2028 | 10 | 18 | 12 | 3293.1417
2028 | 10 | 18 | 13 | 3258.3751
2028 | 10 | 18 | 14 | 3233.8943
2028 | 10 | 18 | 15 | 3246.8243
2028 | 10 | 18 | 16 | 3229.4633
2028 | 10 | 18 | 17 | 3162.5446
2028 | 10 | 18 | 18 | 3361.7999
2028 | 10 | 18 | 19 | 3346.0464
2028 | 10 | 18 | 20 | 3214.0673
2028 | 10 | 18 | 21 | 2959.2503
2028 | 10 | 18 | 22 | 2829.288
2028 | 10 | 18 | 23 | 2718.6937
2028 | 10 | 19 | 0 | 2612.5544
2028 | 10 | 19 | 1 | 2594.7437
2028 | 10 | 19 | 2 | 2582.5467
2028 | 10 | 19 | 3 | 2555.7781
2028 | 10 | 19 | 4 | 2719.6022
2028 | 10 | 19 | 5 | 2964.349
2028 | 10 | 19 | 6 | 3225.781
2028 | 10 | 19 | 7 | 3269.7237
2028 | 10 | 19 | 8 | 3203.5868
2028 | 10 | 19 | 9 | 3232.3238
2028 | 10 | 19 | 10 | 3214.9621
2028 | 10 | 19 | 11 | 3290.1571
2028 | 10 | 19 | 12 | 3292.0337
2028 | 10 | 19 | 13 | 3319.7396
2028 | 10 | 19 | 14 | 3319.8536
2028 | 10 | 19 | 15 | 3354.5384
2028 | 10 | 19 | 16 | 3317.4474
2028 | 10 | 19 | 17 | 3301.8129
2028 | 10 | 19 | 18 | 3392.5999
2028 | 10 | 19 | 19 | 3420.8828
2028 | 10 | 19 | 20 | 3214.0847
2028 | 10 | 19 | 21 | 2951.8451
2028 | 10 | 19 | 22 | 2833.097
2028 | 10 | 19 | 23 | 2695.6525
2028 | 10 | 20 | 0 | 2597.999
2028 | 10 | 20 | 1 | 2569.2484
2028 | 10 | 20 | 2 | 2525.0648
2028 | 10 | 20 | 3 | 2534.8303
2028 | 10 | 20 | 4 | 2663.6421
2028 | 10 | 20 | 5 | 2935.293
2028 | 10 | 20 | 6 | 3204.0461
2028 | 10 | 20 | 7 | 3264.2844
2028 | 10 | 20 | 8 | 3261.8492
2028 | 10 | 20 | 9 | 3289.294
2028 | 10 | 20 | 10 | 3309.843
2028 | 10 | 20 | 11 | 3348.6798
2028 | 10 | 20 | 12 | 3368.2049
2028 | 10 | 20 | 13 | 3388.1183
2028 | 10 | 20 | 14 | 3436.2827
2028 | 10 | 20 | 15 | 3433.4986
2028 | 10 | 20 | 16 | 3446.7217
2028 | 10 | 20 | 17 | 3364.0091
2028 | 10 | 20 | 18 | 3337.5996
2028 | 10 | 20 | 19 | 3196.9138
2028 | 10 | 20 | 20 | 3117.7715
2028 | 10 | 20 | 21 | 2934.0852
2028 | 10 | 20 | 22 | 2741.2435
2028 | 10 | 20 | 23 | 2604.0877
2028 | 10 | 21 | 0 | 2506.026
2028 | 10 | 21 | 1 | 2438.7935
2028 | 10 | 21 | 2 | 2394.6665
2028 | 10 | 21 | 3 | 2395.7554
2028 | 10 | 21 | 4 | 2466.4953
2028 | 10 | 21 | 5 | 2542.1166
2028 | 10 | 21 | 6 | 2601.2043
2028 | 10 | 21 | 7 | 2701.1338
2028 | 10 | 21 | 8 | 2756.9484
2028 | 10 | 21 | 9 | 2820.6414
2028 | 10 | 21 | 10 | 2848.2266
2028 | 10 | 21 | 11 | 2849.2904
2028 | 10 | 21 | 12 | 2849.0197
2028 | 10 | 21 | 13 | 2872.4012
2028 | 10 | 21 | 14 | 2856.0026
2028 | 10 | 21 | 15 | 2939.7515
2028 | 10 | 21 | 16 | 2903.317
2028 | 10 | 21 | 17 | 2905.4593
2028 | 10 | 21 | 18 | 2951.8431
2028 | 10 | 21 | 19 | 2935.5408
2028 | 10 | 21 | 20 | 2854.9324
2028 | 10 | 21 | 21 | 2698.3844
2028 | 10 | 21 | 22 | 2580.2897
2028 | 10 | 21 | 23 | 2441.5356
2028 | 10 | 22 | 0 | 2349.7934
2028 | 10 | 22 | 1 | 2321.0152
2028 | 10 | 22 | 2 | 2236.827
2028 | 10 | 22 | 3 | 2255.9517
2028 | 10 | 22 | 4 | 2311.8588
2028 | 10 | 22 | 5 | 2337.4161
2028 | 10 | 22 | 6 | 2460.6151
2028 | 10 | 22 | 7 | 2484.2285
2028 | 10 | 22 | 8 | 2614.5716
2028 | 10 | 22 | 9 | 2643.1701
2028 | 10 | 22 | 10 | 2721.9711
2028 | 10 | 22 | 11 | 2745.7441
2028 | 10 | 22 | 12 | 2797.0285
2028 | 10 | 22 | 13 | 2847.5092
2028 | 10 | 22 | 14 | 2909.7962
2028 | 10 | 22 | 15 | 2939.6732
2028 | 10 | 22 | 16 | 2969.0223
2028 | 10 | 22 | 17 | 3042.8729
2028 | 10 | 22 | 18 | 3177.497
2028 | 10 | 22 | 19 | 3141.3373
2028 | 10 | 22 | 20 | 2998.9302
2028 | 10 | 22 | 21 | 2855.1498
2028 | 10 | 22 | 22 | 2668.4337
2028 | 10 | 22 | 23 | 2574.6631
2028 | 10 | 23 | 0 | 2459.009
2028 | 10 | 23 | 1 | 2450.5639
2028 | 10 | 23 | 2 | 2416.1363
2028 | 10 | 23 | 3 | 2488.0883
2028 | 10 | 23 | 4 | 2581.6001
2028 | 10 | 23 | 5 | 2867.3659
2028 | 10 | 23 | 6 | 3123.1225
2028 | 10 | 23 | 7 | 3234.8474
2028 | 10 | 23 | 8 | 3303.3272
2028 | 10 | 23 | 9 | 3320.8188
2028 | 10 | 23 | 10 | 3343.6089
2028 | 10 | 23 | 11 | 3339.1478
2028 | 10 | 23 | 12 | 3353.2027
2028 | 10 | 23 | 13 | 3247.9293
2028 | 10 | 23 | 14 | 3236.7015
2028 | 10 | 23 | 15 | 3166.6307
2028 | 10 | 23 | 16 | 3179.7862
2028 | 10 | 23 | 17 | 3173.4426
2028 | 10 | 23 | 18 | 3304.5525
2028 | 10 | 23 | 19 | 3256.1129
2028 | 10 | 23 | 20 | 3053.627
2028 | 10 | 23 | 21 | 2916.6393
2028 | 10 | 23 | 22 | 2749.5129
2028 | 10 | 23 | 23 | 2657.5921
2028 | 10 | 24 | 0 | 2543.911
2028 | 10 | 24 | 1 | 2525.6261
2028 | 10 | 24 | 2 | 2475.954
2028 | 10 | 24 | 3 | 2537.8463
2028 | 10 | 24 | 4 | 2656.8098
2028 | 10 | 24 | 5 | 2937.0524
2028 | 10 | 24 | 6 | 3253.5265
2028 | 10 | 24 | 7 | 3247.0945
2028 | 10 | 24 | 8 | 3306.8223
2028 | 10 | 24 | 9 | 3319.7608
2028 | 10 | 24 | 10 | 3342.5324
2028 | 10 | 24 | 11 | 3269.2313
2028 | 10 | 24 | 12 | 3230.7067
2028 | 10 | 24 | 13 | 3276.2467
2028 | 10 | 24 | 14 | 3125.7945
2028 | 10 | 24 | 15 | 3124.3442
2028 | 10 | 24 | 16 | 3095.454
2028 | 10 | 24 | 17 | 3151.3943
2028 | 10 | 24 | 18 | 3401.5458
2028 | 10 | 24 | 19 | 3389.4822
2028 | 10 | 24 | 20 | 3271.377
2028 | 10 | 24 | 21 | 3018.5763
2028 | 10 | 24 | 22 | 2847.3732
2028 | 10 | 24 | 23 | 2776.7028
2028 | 10 | 25 | 0 | 2682.453
2028 | 10 | 25 | 1 | 2659.8072
2028 | 10 | 25 | 2 | 2604.9804
2028 | 10 | 25 | 3 | 2672.835
2028 | 10 | 25 | 4 | 2785.6354
2028 | 10 | 25 | 5 | 3144.3314
2028 | 10 | 25 | 6 | 3370.5975
2028 | 10 | 25 | 7 | 3401.0225
2028 | 10 | 25 | 8 | 3389.7979
2028 | 10 | 25 | 9 | 3411.5318
2028 | 10 | 25 | 10 | 3365.1976
2028 | 10 | 25 | 11 | 3342.9112
2028 | 10 | 25 | 12 | 3328.546
2028 | 10 | 25 | 13 | 3286.0116
2028 | 10 | 25 | 14 | 3223.222
2028 | 10 | 25 | 15 | 3215.1579
2028 | 10 | 25 | 16 | 3217.7937
2028 | 10 | 25 | 17 | 3327.6641
2028 | 10 | 25 | 18 | 3459.1622
2028 | 10 | 25 | 19 | 3455.6277
2028 | 10 | 25 | 20 | 3346.6789
2028 | 10 | 25 | 21 | 3144.0902
2028 | 10 | 25 | 22 | 2964.0833
2028 | 10 | 25 | 23 | 2886.0535
2028 | 10 | 26 | 0 | 2841.5715
2028 | 10 | 26 | 1 | 2809.5007
2028 | 10 | 26 | 2 | 2809.3175
2028 | 10 | 26 | 3 | 2871.5265
2028 | 10 | 26 | 4 | 2985.9289
2028 | 10 | 26 | 5 | 3443.0557
2028 | 10 | 26 | 6 | 3626.2276
2028 | 10 | 26 | 7 | 3644.2655
2028 | 10 | 26 | 8 | 3560.7085
2028 | 10 | 26 | 9 | 3444.5439
2028 | 10 | 26 | 10 | 3384.8069
2028 | 10 | 26 | 11 | 3323.5744
2028 | 10 | 26 | 12 | 3314.5693
2028 | 10 | 26 | 13 | 3278.3766
2028 | 10 | 26 | 14 | 3202.2084
2028 | 10 | 26 | 15 | 3139.9181
2028 | 10 | 26 | 16 | 3086.7025
2028 | 10 | 26 | 17 | 3134.0828
2028 | 10 | 26 | 18 | 3317.238
2028 | 10 | 26 | 19 | 3360.6302
2028 | 10 | 26 | 20 | 3269.4928
2028 | 10 | 26 | 21 | 3006.7796
2028 | 10 | 26 | 22 | 2860.4596
2028 | 10 | 26 | 23 | 2785.0445
2028 | 10 | 27 | 0 | 2705.4142
2028 | 10 | 27 | 1 | 2665.2556
2028 | 10 | 27 | 2 | 2651.8131
2028 | 10 | 27 | 3 | 2665.8147
2028 | 10 | 27 | 4 | 2736.6218
2028 | 10 | 27 | 5 | 3100.6479
2028 | 10 | 27 | 6 | 3310.5325
2028 | 10 | 27 | 7 | 3291.3416
2028 | 10 | 27 | 8 | 3259.6611
2028 | 10 | 27 | 9 | 3315.8834
2028 | 10 | 27 | 10 | 3288.486
2028 | 10 | 27 | 11 | 3250.0081
2028 | 10 | 27 | 12 | 3231.0244
2028 | 10 | 27 | 13 | 3177.8979
2028 | 10 | 27 | 14 | 3120.8595
2028 | 10 | 27 | 15 | 3051.8419
2028 | 10 | 27 | 16 | 3089.3319
2028 | 10 | 27 | 17 | 3196.0468
2028 | 10 | 27 | 18 | 3239.2565
2028 | 10 | 27 | 19 | 3176.9081
2028 | 10 | 27 | 20 | 3076.6249
2028 | 10 | 27 | 21 | 2970.4137
2028 | 10 | 27 | 22 | 2836.3076
2028 | 10 | 27 | 23 | 2750.2623
2028 | 10 | 28 | 0 | 2687.2621
2028 | 10 | 28 | 1 | 2665.0125
2028 | 10 | 28 | 2 | 2646.6014
2028 | 10 | 28 | 3 | 2601.6654
2028 | 10 | 28 | 4 | 2685.2045
2028 | 10 | 28 | 5 | 2786.7131
2028 | 10 | 28 | 6 | 2920.7159
2028 | 10 | 28 | 7 | 3013.4349
2028 | 10 | 28 | 8 | 3179.0319
2028 | 10 | 28 | 9 | 3245.9836
2028 | 10 | 28 | 10 | 3257.8438
2028 | 10 | 28 | 11 | 3181.1793
2028 | 10 | 28 | 12 | 3125.784
2028 | 10 | 28 | 13 | 3056.6647
2028 | 10 | 28 | 14 | 3058.7495
2028 | 10 | 28 | 15 | 3091.6762
2028 | 10 | 28 | 16 | 3192.2368
2028 | 10 | 28 | 17 | 3241.0938
2028 | 10 | 28 | 18 | 3333.2067
2028 | 10 | 28 | 19 | 3326.2982
2028 | 10 | 28 | 20 | 3189.7517
2028 | 10 | 28 | 21 | 3021.0237
2028 | 10 | 28 | 22 | 2897.8151
2028 | 10 | 28 | 23 | 2762.1679
2028 | 10 | 29 | 0 | 2729.1238
2028 | 10 | 29 | 1 | 2739.3639
2028 | 10 | 29 | 2 | 2721.9825
2028 | 10 | 29 | 3 | 2714.8032
2028 | 10 | 29 | 4 | 2796.6212
2028 | 10 | 29 | 5 | 2802.6676
2028 | 10 | 29 | 6 | 2926.837
2028 | 10 | 29 | 7 | 3155.2542
2028 | 10 | 29 | 8 | 3259.4249
2028 | 10 | 29 | 9 | 3277.9467
2028 | 10 | 29 | 10 | 3270.6135
2028 | 10 | 29 | 11 | 3288.9381
2028 | 10 | 29 | 12 | 3284.5104
2028 | 10 | 29 | 13 | 3314.2462
2028 | 10 | 29 | 14 | 3309.1863
2028 | 10 | 29 | 15 | 3365.103
2028 | 10 | 29 | 16 | 3399.9532
2028 | 10 | 29 | 17 | 3484.9403
2028 | 10 | 29 | 18 | 3556.9807
2028 | 10 | 29 | 19 | 3585.8649
2028 | 10 | 29 | 20 | 3473.7877
2028 | 10 | 29 | 21 | 3372.7402
2028 | 10 | 29 | 22 | 3219.1945
2028 | 10 | 29 | 23 | 3151.2518
2028 | 10 | 30 | 0 | 3111.9979
2028 | 10 | 30 | 1 | 3150.5082
2028 | 10 | 30 | 2 | 3212.7878
2028 | 10 | 30 | 3 | 3241.0419
2028 | 10 | 30 | 4 | 3430.2928
2028 | 10 | 30 | 5 | 3734.532
2028 | 10 | 30 | 6 | 4087.4062
2028 | 10 | 30 | 7 | 4099.1288
2028 | 10 | 30 | 8 | 4127.2461
2028 | 10 | 30 | 9 | 3984.7172
2028 | 10 | 30 | 10 | 3839.4431
2028 | 10 | 30 | 11 | 3638.6102
2028 | 10 | 30 | 12 | 3529.0752
2028 | 10 | 30 | 13 | 3440.6328
2028 | 10 | 30 | 14 | 3362.3918
2028 | 10 | 30 | 15 | 3322.6185
2028 | 10 | 30 | 16 | 3342.9639
2028 | 10 | 30 | 17 | 3403.7751
2028 | 10 | 30 | 18 | 3553.738
2028 | 10 | 30 | 19 | 3560.8239
2028 | 10 | 30 | 20 | 3460.5881
2028 | 10 | 30 | 21 | 3290.3577
2028 | 10 | 30 | 22 | 3060.1354
2028 | 10 | 30 | 23 | 2963.0154
2028 | 10 | 31 | 0 | 2905.4348
2028 | 10 | 31 | 1 | 2889.9991
2028 | 10 | 31 | 2 | 2888.4308
2028 | 10 | 31 | 3 | 2914.6911
2028 | 10 | 31 | 4 | 3138.1016
2028 | 10 | 31 | 5 | 3521.4925
2028 | 10 | 31 | 6 | 3743.1111
2028 | 10 | 31 | 7 | 3829.273
2028 | 10 | 31 | 8 | 3723.7152
2028 | 10 | 31 | 9 | 3633.4499
2028 | 10 | 31 | 10 | 3516.2676
2028 | 10 | 31 | 11 | 3451.4155
2028 | 10 | 31 | 12 | 3362.4134
2028 | 10 | 31 | 13 | 3287.1281
2028 | 10 | 31 | 14 | 3219.7979
2028 | 10 | 31 | 15 | 3198.017
2028 | 10 | 31 | 16 | 3102.3221
2028 | 10 | 31 | 17 | 3166.7784
2028 | 10 | 31 | 18 | 3347.1449
2028 | 10 | 31 | 19 | 3460.0647
2028 | 10 | 31 | 20 | 3429.0216
2028 | 10 | 31 | 21 | 3305.4716
2028 | 10 | 31 | 22 | 3107.8436
2028 | 10 | 31 | 23 | 2967.7435
2028 | 11 | 1 | 0 | 2910.5077
2028 | 11 | 1 | 1 | 2862.7608
2028 | 11 | 1 | 2 | 2859.0357
2028 | 11 | 1 | 3 | 2929.2085
2028 | 11 | 1 | 4 | 3083.9511
2028 | 11 | 1 | 5 | 3394.5946
2028 | 11 | 1 | 6 | 3668.1662
2028 | 11 | 1 | 7 | 3707.4207
2028 | 11 | 1 | 8 | 3688.3055
2028 | 11 | 1 | 9 | 3743.7873
2028 | 11 | 1 | 10 | 3651.3588
2028 | 11 | 1 | 11 | 3636.7705
2028 | 11 | 1 | 12 | 3534.1498
2028 | 11 | 1 | 13 | 3463.9247
2028 | 11 | 1 | 14 | 3361.1057
2028 | 11 | 1 | 15 | 3385.1971
2028 | 11 | 1 | 16 | 3330.521
2028 | 11 | 1 | 17 | 3376.8514
2028 | 11 | 1 | 18 | 3474.7105
2028 | 11 | 1 | 19 | 3489.6693
2028 | 11 | 1 | 20 | 3245.3893
2028 | 11 | 1 | 21 | 3109.3945
2028 | 11 | 1 | 22 | 2923.849
2028 | 11 | 1 | 23 | 2789.8447
2028 | 11 | 2 | 0 | 2663.4394
2028 | 11 | 2 | 1 | 2617.1667
2028 | 11 | 2 | 2 | 2525.9674
2028 | 11 | 2 | 3 | 2585.0221
2028 | 11 | 2 | 4 | 2681.8223
2028 | 11 | 2 | 5 | 3073.352
2028 | 11 | 2 | 6 | 3277.8185
2028 | 11 | 2 | 7 | 3326.5216
2028 | 11 | 2 | 8 | 3329.21
2028 | 11 | 2 | 9 | 3326.3479
2028 | 11 | 2 | 10 | 3319.6229
2028 | 11 | 2 | 11 | 3337.7044
2028 | 11 | 2 | 12 | 3306.7483
2028 | 11 | 2 | 13 | 3323.8362
2028 | 11 | 2 | 14 | 3295.5142
2028 | 11 | 2 | 15 | 3232.4893
2028 | 11 | 2 | 16 | 3223.0507
2028 | 11 | 2 | 17 | 3305.2777
2028 | 11 | 2 | 18 | 3448.8017
2028 | 11 | 2 | 19 | 3375.5267
2028 | 11 | 2 | 20 | 3242.0838
2028 | 11 | 2 | 21 | 3068.9907
2028 | 11 | 2 | 22 | 2901.3613
2028 | 11 | 2 | 23 | 2742.3434
2028 | 11 | 3 | 0 | 2628.7525
2028 | 11 | 3 | 1 | 2589.8426
2028 | 11 | 3 | 2 | 2528.2921
2028 | 11 | 3 | 3 | 2560.683
2028 | 11 | 3 | 4 | 2673.2405
2028 | 11 | 3 | 5 | 2977.0877
2028 | 11 | 3 | 6 | 3199.8492
2028 | 11 | 3 | 7 | 3286.2673
2028 | 11 | 3 | 8 | 3298.5481
2028 | 11 | 3 | 9 | 3320.4452
2028 | 11 | 3 | 10 | 3322.3093
2028 | 11 | 3 | 11 | 3352.2331
2028 | 11 | 3 | 12 | 3276.5718
2028 | 11 | 3 | 13 | 3253.5832
2028 | 11 | 3 | 14 | 3194.22
2028 | 11 | 3 | 15 | 3141.2878
2028 | 11 | 3 | 16 | 3134.5645
2028 | 11 | 3 | 17 | 3168.8068
2028 | 11 | 3 | 18 | 3193.4467
2028 | 11 | 3 | 19 | 3162.2229
2028 | 11 | 3 | 20 | 3072.3829
2028 | 11 | 3 | 21 | 2902.7224
2028 | 11 | 3 | 22 | 2747.1273
2028 | 11 | 3 | 23 | 2640.7372
2028 | 11 | 4 | 0 | 2524.9357
2028 | 11 | 4 | 1 | 2466.8785
2028 | 11 | 4 | 2 | 2436.8516
2028 | 11 | 4 | 3 | 2418.2167
2028 | 11 | 4 | 4 | 2420.0226
2028 | 11 | 4 | 5 | 2498.8108
2028 | 11 | 4 | 6 | 2630.3308
2028 | 11 | 4 | 7 | 2734.4684
2028 | 11 | 4 | 8 | 2805.8667
2028 | 11 | 4 | 9 | 2861.9193
2028 | 11 | 4 | 10 | 2867.6026
2028 | 11 | 4 | 11 | 2867.0893
2028 | 11 | 4 | 12 | 2780.8504
2028 | 11 | 4 | 13 | 2778.1688
2028 | 11 | 4 | 14 | 2796.8358
2028 | 11 | 4 | 15 | 2793.7794
2028 | 11 | 4 | 16 | 2783.2292
2028 | 11 | 4 | 17 | 2881.3952
2028 | 11 | 4 | 18 | 2888.6929
2028 | 11 | 4 | 19 | 2948.0547
2028 | 11 | 4 | 20 | 2797.3545
2028 | 11 | 4 | 21 | 2723.376
2028 | 11 | 4 | 22 | 2585.2161
2028 | 11 | 4 | 23 | 2470.4025
2028 | 11 | 5 | 0 | 2396.5939
2028 | 11 | 5 | 1 | 2372.4328
2028 | 11 | 5 | 2 | 2325.8071
2028 | 11 | 5 | 3 | 2302.2146
2028 | 11 | 5 | 4 | 2332.0214
2028 | 11 | 5 | 5 | 2307.7434
2028 | 11 | 5 | 6 | 2372.1629
2028 | 11 | 5 | 7 | 2443.5342
2028 | 11 | 5 | 8 | 2551.0878
2028 | 11 | 5 | 9 | 2739.0881
2028 | 11 | 5 | 10 | 2765.4486
2028 | 11 | 5 | 11 | 2812.4132
2028 | 11 | 5 | 12 | 2869.8663
2028 | 11 | 5 | 13 | 2932.5544
2028 | 11 | 5 | 14 | 2892.6816
2028 | 11 | 5 | 15 | 2959.7493
2028 | 11 | 5 | 16 | 2987.9329
2028 | 11 | 5 | 17 | 3088.356
2028 | 11 | 5 | 18 | 3288.072
2028 | 11 | 5 | 19 | 3225.0056
2028 | 11 | 5 | 20 | 3199.847
2028 | 11 | 5 | 21 | 3064.0369
2028 | 11 | 5 | 22 | 2864.4868
2028 | 11 | 5 | 23 | 2705.6862
2028 | 11 | 6 | 0 | 2607.234
2028 | 11 | 6 | 1 | 2520.8275
2028 | 11 | 6 | 2 | 2437.5351
2028 | 11 | 6 | 3 | 2435.9973
2028 | 11 | 6 | 4 | 2464.2974
2028 | 11 | 6 | 5 | 2594.2133
2028 | 11 | 6 | 6 | 2897.3257
2028 | 11 | 6 | 7 | 3011.9301
2028 | 11 | 6 | 8 | 3108.2557
2028 | 11 | 6 | 9 | 3207.4238
2028 | 11 | 6 | 10 | 3174.3318
2028 | 11 | 6 | 11 | 3222.4701
2028 | 11 | 6 | 12 | 3270.6903
2028 | 11 | 6 | 13 | 3260.8711
2028 | 11 | 6 | 14 | 3228.3901
2028 | 11 | 6 | 15 | 3216.092
2028 | 11 | 6 | 16 | 3183.2679
2028 | 11 | 6 | 17 | 3265.3838
2028 | 11 | 6 | 18 | 3423.5872
2028 | 11 | 6 | 19 | 3397.8612
2028 | 11 | 6 | 20 | 3272.7541
2028 | 11 | 6 | 21 | 3177.9768
2028 | 11 | 6 | 22 | 2966.4241
2028 | 11 | 6 | 23 | 2788.0282
2028 | 11 | 7 | 0 | 2686.176
2028 | 11 | 7 | 1 | 2598.8915
2028 | 11 | 7 | 2 | 2535.9334
2028 | 11 | 7 | 3 | 2538.4844
2028 | 11 | 7 | 4 | 2526.9895
2028 | 11 | 7 | 5 | 2722.7185
2028 | 11 | 7 | 6 | 3031.5198
2028 | 11 | 7 | 7 | 3269.1514
2028 | 11 | 7 | 8 | 3335.3059
2028 | 11 | 7 | 9 | 3451.8622
2028 | 11 | 7 | 10 | 3380.0335
2028 | 11 | 7 | 11 | 3388.0311
2028 | 11 | 7 | 12 | 3421.3512
2028 | 11 | 7 | 13 | 3400.2458
2028 | 11 | 7 | 14 | 3446.246
2028 | 11 | 7 | 15 | 3456.7497
2028 | 11 | 7 | 16 | 3467.0728
2028 | 11 | 7 | 17 | 3565.4151
2028 | 11 | 7 | 18 | 3722.0425
2028 | 11 | 7 | 19 | 3717.8082
2028 | 11 | 7 | 20 | 3569.8285
2028 | 11 | 7 | 21 | 3443.6036
2028 | 11 | 7 | 22 | 3239.4997
2028 | 11 | 7 | 23 | 3061.1423
2028 | 11 | 8 | 0 | 2872.3517
2028 | 11 | 8 | 1 | 2861.7514
2028 | 11 | 8 | 2 | 2814.7173
2028 | 11 | 8 | 3 | 2816.3896
2028 | 11 | 8 | 4 | 2828.7066
2028 | 11 | 8 | 5 | 2984.2418
2028 | 11 | 8 | 6 | 3365.0603
2028 | 11 | 8 | 7 | 3511.2322
2028 | 11 | 8 | 8 | 3551.6947
2028 | 11 | 8 | 9 | 3549.2639
2028 | 11 | 8 | 10 | 3533.8982
2028 | 11 | 8 | 11 | 3474.1272
2028 | 11 | 8 | 12 | 3434.0806
2028 | 11 | 8 | 13 | 3346.2508
2028 | 11 | 8 | 14 | 3237.7494
2028 | 11 | 8 | 15 | 3235.3392
2028 | 11 | 8 | 16 | 3294.8346
2028 | 11 | 8 | 17 | 3470.2774
2028 | 11 | 8 | 18 | 3639.7143
2028 | 11 | 8 | 19 | 3584.1604
2028 | 11 | 8 | 20 | 3601.4823
2028 | 11 | 8 | 21 | 3531.4081
2028 | 11 | 8 | 22 | 3291.3101
2028 | 11 | 8 | 23 | 3199.9975
2028 | 11 | 9 | 0 | 3094.7458
2028 | 11 | 9 | 1 | 3071.5403
2028 | 11 | 9 | 2 | 3007.1056
2028 | 11 | 9 | 3 | 3023.2725
2028 | 11 | 9 | 4 | 3067.3753
2028 | 11 | 9 | 5 | 3299.1855
2028 | 11 | 9 | 6 | 3681.8883
2028 | 11 | 9 | 7 | 3894.2508
2028 | 11 | 9 | 8 | 3835.4917
2028 | 11 | 9 | 9 | 3611.1186
2028 | 11 | 9 | 10 | 3507.4365
2028 | 11 | 9 | 11 | 3422.1516
2028 | 11 | 9 | 12 | 3327.1786
2028 | 11 | 9 | 13 | 3286.1768
2028 | 11 | 9 | 14 | 3174.8509
2028 | 11 | 9 | 15 | 3182.8056
2028 | 11 | 9 | 16 | 3174.3661
2028 | 11 | 9 | 17 | 3273.4939
2028 | 11 | 9 | 18 | 3535.7311
2028 | 11 | 9 | 19 | 3487.4298
2028 | 11 | 9 | 20 | 3558.1058
2028 | 11 | 9 | 21 | 3470.8487
2028 | 11 | 9 | 22 | 3312.2621
2028 | 11 | 9 | 23 | 3144.1385
2028 | 11 | 10 | 0 | 3038.2472
2028 | 11 | 10 | 1 | 3041.7283
2028 | 11 | 10 | 2 | 2994.205
2028 | 11 | 10 | 3 | 3036.0529
2028 | 11 | 10 | 4 | 3084.5169
2028 | 11 | 10 | 5 | 3323.974
2028 | 11 | 10 | 6 | 3795.8024
2028 | 11 | 10 | 7 | 4077.4324
2028 | 11 | 10 | 8 | 3967.4155
2028 | 11 | 10 | 9 | 3955.9793
2028 | 11 | 10 | 10 | 3915.6438
2028 | 11 | 10 | 11 | 3685.0839
2028 | 11 | 10 | 12 | 3597.1
2028 | 11 | 10 | 13 | 3433.834
2028 | 11 | 10 | 14 | 3375.5749
2028 | 11 | 10 | 15 | 3444.9413
2028 | 11 | 10 | 16 | 3400.963
2028 | 11 | 10 | 17 | 3670.9216
2028 | 11 | 10 | 18 | 4092.8774
2028 | 11 | 10 | 19 | 3912.1236
2028 | 11 | 10 | 20 | 3973.9236
2028 | 11 | 10 | 21 | 3880.3213
2028 | 11 | 10 | 22 | 3742.1929
2028 | 11 | 10 | 23 | 3507.2658
2028 | 11 | 11 | 0 | 3476.4817
2028 | 11 | 11 | 1 | 3405.3512
2028 | 11 | 11 | 2 | 3324.8288
2028 | 11 | 11 | 3 | 3299.3542
2028 | 11 | 11 | 4 | 3399.0221
2028 | 11 | 11 | 5 | 3515.8827
2028 | 11 | 11 | 6 | 3622.8204
2028 | 11 | 11 | 7 | 3842.7694
2028 | 11 | 11 | 8 | 3793.0788
2028 | 11 | 11 | 9 | 3652.7744
2028 | 11 | 11 | 10 | 3496.6679
2028 | 11 | 11 | 11 | 3390.8869
2028 | 11 | 11 | 12 | 3241.166
2028 | 11 | 11 | 13 | 3067.5973
2028 | 11 | 11 | 14 | 3024.4162
2028 | 11 | 11 | 15 | 3001.2361
2028 | 11 | 11 | 16 | 3014.1928
2028 | 11 | 11 | 17 | 3192.562
2028 | 11 | 11 | 18 | 3313.7824
2028 | 11 | 11 | 19 | 3372.8694
2028 | 11 | 11 | 20 | 3323.3262
2028 | 11 | 11 | 21 | 3235.5433
2028 | 11 | 11 | 22 | 3133.9693
2028 | 11 | 11 | 23 | 2976.8937
2028 | 11 | 12 | 0 | 2879.4742
2028 | 11 | 12 | 1 | 2796.5905
2028 | 11 | 12 | 2 | 2754.6996
2028 | 11 | 12 | 3 | 2720.279
2028 | 11 | 12 | 4 | 2766.7141
2028 | 11 | 12 | 5 | 2757.1593
2028 | 11 | 12 | 6 | 2880.8241
2028 | 11 | 12 | 7 | 2939.0238
2028 | 11 | 12 | 8 | 3008.216
2028 | 11 | 12 | 9 | 3061.2699
2028 | 11 | 12 | 10 | 3017.3897
2028 | 11 | 12 | 11 | 2992.1022
2028 | 11 | 12 | 12 | 2990.8933
2028 | 11 | 12 | 13 | 2896.0816
2028 | 11 | 12 | 14 | 2943.3938
2028 | 11 | 12 | 15 | 2966.8959
2028 | 11 | 12 | 16 | 3006.4604
2028 | 11 | 12 | 17 | 3178.5154
2028 | 11 | 12 | 18 | 3249.439
2028 | 11 | 12 | 19 | 3233.2901
2028 | 11 | 12 | 20 | 3212.1654
2028 | 11 | 12 | 21 | 3097.3263
2028 | 11 | 12 | 22 | 2929.5686
2028 | 11 | 12 | 23 | 2781.1495
2028 | 11 | 13 | 0 | 2706.7627
2028 | 11 | 13 | 1 | 2701.4075
2028 | 11 | 13 | 2 | 2683.0555
2028 | 11 | 13 | 3 | 2715.5047
2028 | 11 | 13 | 4 | 2806.1319
2028 | 11 | 13 | 5 | 3066.0214
2028 | 11 | 13 | 6 | 3393.9739
2028 | 11 | 13 | 7 | 3678.0072
2028 | 11 | 13 | 8 | 3768.7037
2028 | 11 | 13 | 9 | 3818.1457
2028 | 11 | 13 | 10 | 3792.7003
2028 | 11 | 13 | 11 | 3780.7262
2028 | 11 | 13 | 12 | 3763.3844
2028 | 11 | 13 | 13 | 3695.9318
2028 | 11 | 13 | 14 | 3598.5679
2028 | 11 | 13 | 15 | 3598.8434
2028 | 11 | 13 | 16 | 3640.4721
2028 | 11 | 13 | 17 | 3840.8375
2028 | 11 | 13 | 18 | 3934.1617
2028 | 11 | 13 | 19 | 3871.8116
2028 | 11 | 13 | 20 | 3752.1285
2028 | 11 | 13 | 21 | 3659.8361
2028 | 11 | 13 | 22 | 3379.0735
2028 | 11 | 13 | 23 | 3253.089
2028 | 11 | 14 | 0 | 3085.7948
2028 | 11 | 14 | 1 | 3044.1776
2028 | 11 | 14 | 2 | 2971.0714
2028 | 11 | 14 | 3 | 2920.6846
2028 | 11 | 14 | 4 | 3018.1449
2028 | 11 | 14 | 5 | 3175.8233
2028 | 11 | 14 | 6 | 3645.5631
2028 | 11 | 14 | 7 | 3840.4116
2028 | 11 | 14 | 8 | 3912.1119
2028 | 11 | 14 | 9 | 3754.9157
2028 | 11 | 14 | 10 | 3730.4286
2028 | 11 | 14 | 11 | 3604.1763
2028 | 11 | 14 | 12 | 3477.0771
2028 | 11 | 14 | 13 | 3416.701
2028 | 11 | 14 | 14 | 3368.4139
2028 | 11 | 14 | 15 | 3256.4069
2028 | 11 | 14 | 16 | 3301.9605
2028 | 11 | 14 | 17 | 3468.5251
2028 | 11 | 14 | 18 | 3725.6987
2028 | 11 | 14 | 19 | 3773.5552
2028 | 11 | 14 | 20 | 3750.1077
2028 | 11 | 14 | 21 | 3681.492
2028 | 11 | 14 | 22 | 3502.6283
2028 | 11 | 14 | 23 | 3324.4306
2028 | 11 | 15 | 0 | 3170.6979
2028 | 11 | 15 | 1 | 3105.8712
2028 | 11 | 15 | 2 | 3114.9739
2028 | 11 | 15 | 3 | 3124.7821
2028 | 11 | 15 | 4 | 3220.0551
2028 | 11 | 15 | 5 | 3374.1563
2028 | 11 | 15 | 6 | 3870.1428
2028 | 11 | 15 | 7 | 4160.4231
2028 | 11 | 15 | 8 | 4050.6995
2028 | 11 | 15 | 9 | 3893.311
2028 | 11 | 15 | 10 | 3782.8947
2028 | 11 | 15 | 11 | 3634.5624
2028 | 11 | 15 | 12 | 3649.3275
2028 | 11 | 15 | 13 | 3673.1835
2028 | 11 | 15 | 14 | 3678.3544
2028 | 11 | 15 | 15 | 3650.2144
2028 | 11 | 15 | 16 | 3628.2874
2028 | 11 | 15 | 17 | 3750.5594
2028 | 11 | 15 | 18 | 3866.7407
2028 | 11 | 15 | 19 | 3792.7495
2028 | 11 | 15 | 20 | 3655.6312
2028 | 11 | 15 | 21 | 3444.3492
2028 | 11 | 15 | 22 | 3226.9336
2028 | 11 | 15 | 23 | 3007.2731
2028 | 11 | 16 | 0 | 2932.6902
2028 | 11 | 16 | 1 | 2892.0628
2028 | 11 | 16 | 2 | 2862.8296
2028 | 11 | 16 | 3 | 2813.7579
2028 | 11 | 16 | 4 | 2879.9923
2028 | 11 | 16 | 5 | 3070.5403
2028 | 11 | 16 | 6 | 3472.1684
2028 | 11 | 16 | 7 | 3750.6196
2028 | 11 | 16 | 8 | 3821.0222
2028 | 11 | 16 | 9 | 3828.1445
2028 | 11 | 16 | 10 | 3825.7417
2028 | 11 | 16 | 11 | 3775.2174
2028 | 11 | 16 | 12 | 3733.1129
2028 | 11 | 16 | 13 | 3711.5348
2028 | 11 | 16 | 14 | 3628.3268
2028 | 11 | 16 | 15 | 3570.974
2028 | 11 | 16 | 16 | 3624.1104
2028 | 11 | 16 | 17 | 3902.2794
2028 | 11 | 16 | 18 | 4163.4853
2028 | 11 | 16 | 19 | 4121.605
2028 | 11 | 16 | 20 | 4078.697
2028 | 11 | 16 | 21 | 3995.7944
2028 | 11 | 16 | 22 | 3718.5457
2028 | 11 | 16 | 23 | 3543.4802
2028 | 11 | 17 | 0 | 3425.7941
2028 | 11 | 17 | 1 | 3345.7501
2028 | 11 | 17 | 2 | 3350.3226
2028 | 11 | 17 | 3 | 3299.7325
2028 | 11 | 17 | 4 | 3352.6967
2028 | 11 | 17 | 5 | 3520.7433
2028 | 11 | 17 | 6 | 4076.8204
2028 | 11 | 17 | 7 | 4317.781
2028 | 11 | 17 | 8 | 4287.8672
2028 | 11 | 17 | 9 | 4164.4059
2028 | 11 | 17 | 10 | 3954.6752
2028 | 11 | 17 | 11 | 3721.8117
2028 | 11 | 17 | 12 | 3546.1452
2028 | 11 | 17 | 13 | 3505.5012
2028 | 11 | 17 | 14 | 3393.3816
2028 | 11 | 17 | 15 | 3314.572
2028 | 11 | 17 | 16 | 3276.9588
2028 | 11 | 17 | 17 | 3416.2373
2028 | 11 | 17 | 18 | 3377.6161
2028 | 11 | 17 | 19 | 3418.1367
2028 | 11 | 17 | 20 | 3495.7663
2028 | 11 | 17 | 21 | 3382.8204
2028 | 11 | 17 | 22 | 3262.5305
2028 | 11 | 17 | 23 | 3052.1223
2028 | 11 | 18 | 0 | 2848.8189
2028 | 11 | 18 | 1 | 2768.882
2028 | 11 | 18 | 2 | 2681.8732
2028 | 11 | 18 | 3 | 2647.6801
2028 | 11 | 18 | 4 | 2614.1923
2028 | 11 | 18 | 5 | 2631.1656
2028 | 11 | 18 | 6 | 2710.4296
2028 | 11 | 18 | 7 | 2832.3243
2028 | 11 | 18 | 8 | 2911.8892
2028 | 11 | 18 | 9 | 3026.9471
2028 | 11 | 18 | 10 | 3042.2804
2028 | 11 | 18 | 11 | 3038.2449
2028 | 11 | 18 | 12 | 3015.1517
2028 | 11 | 18 | 13 | 2953.7701
2028 | 11 | 18 | 14 | 2946.2758
2028 | 11 | 18 | 15 | 2928.7911
2028 | 11 | 18 | 16 | 2997.0286
2028 | 11 | 18 | 17 | 3087.8287
2028 | 11 | 18 | 18 | 3113.2952
2028 | 11 | 18 | 19 | 3043.4932
2028 | 11 | 18 | 20 | 3055.9232
2028 | 11 | 18 | 21 | 2993.6918
2028 | 11 | 18 | 22 | 2904.9142
2028 | 11 | 18 | 23 | 2828.5777
2028 | 11 | 19 | 0 | 2717.6481
2028 | 11 | 19 | 1 | 2648.6953
2028 | 11 | 19 | 2 | 2683.8083
2028 | 11 | 19 | 3 | 2677.1488
2028 | 11 | 19 | 4 | 2710.1075
2028 | 11 | 19 | 5 | 2816.1828
2028 | 11 | 19 | 6 | 2878.4501
2028 | 11 | 19 | 7 | 3065.7467
2028 | 11 | 19 | 8 | 3156.7372
2028 | 11 | 19 | 9 | 3348.7885
2028 | 11 | 19 | 10 | 3355.5571
2028 | 11 | 19 | 11 | 3452.2649
2028 | 11 | 19 | 12 | 3412.164
2028 | 11 | 19 | 13 | 3438.2099
2028 | 11 | 19 | 14 | 3301.0132
2028 | 11 | 19 | 15 | 3338.2207
2028 | 11 | 19 | 16 | 3344.3871
2028 | 11 | 19 | 17 | 3521.5373
2028 | 11 | 19 | 18 | 3804.6693
2028 | 11 | 19 | 19 | 3865.3052
2028 | 11 | 19 | 20 | 3894.3331
2028 | 11 | 19 | 21 | 3810.5582
2028 | 11 | 19 | 22 | 3685.6284
2028 | 11 | 19 | 23 | 3543.5654
2028 | 11 | 20 | 0 | 3429.6404
2028 | 11 | 20 | 1 | 3492.3392
2028 | 11 | 20 | 2 | 3471.9126
2028 | 11 | 20 | 3 | 3606.8979
2028 | 11 | 20 | 4 | 3696.5121
2028 | 11 | 20 | 5 | 4087.3726
2028 | 11 | 20 | 6 | 4433.789
2028 | 11 | 20 | 7 | 4586.4286
2028 | 11 | 20 | 8 | 4544.1582
2028 | 11 | 20 | 9 | 4421.2578
2028 | 11 | 20 | 10 | 4201.7525
2028 | 11 | 20 | 11 | 3923.0187
2028 | 11 | 20 | 12 | 3840.7309
2028 | 11 | 20 | 13 | 3577.6501
2028 | 11 | 20 | 14 | 3512.9629
2028 | 11 | 20 | 15 | 3427.5274
2028 | 11 | 20 | 16 | 3470.1609
2028 | 11 | 20 | 17 | 3677.3018
2028 | 11 | 20 | 18 | 3981.6209
2028 | 11 | 20 | 19 | 4073.3622
2028 | 11 | 20 | 20 | 4107.0728
2028 | 11 | 20 | 21 | 3942.7337
2028 | 11 | 20 | 22 | 3817.9927
2028 | 11 | 20 | 23 | 3510.3012
2028 | 11 | 21 | 0 | 3372.2996
2028 | 11 | 21 | 1 | 3348.4986
2028 | 11 | 21 | 2 | 3275.8761
2028 | 11 | 21 | 3 | 3275.636
2028 | 11 | 21 | 4 | 3285.2404
2028 | 11 | 21 | 5 | 3580.6439
2028 | 11 | 21 | 6 | 3994.1927
2028 | 11 | 21 | 7 | 4214.1512
2028 | 11 | 21 | 8 | 4141.7105
2028 | 11 | 21 | 9 | 4008.6148
2028 | 11 | 21 | 10 | 3796.9515
2028 | 11 | 21 | 11 | 3570.1653
2028 | 11 | 21 | 12 | 3471.8542
2028 | 11 | 21 | 13 | 3428.8269
2028 | 11 | 21 | 14 | 3393.0653
2028 | 11 | 21 | 15 | 3303.6067
2028 | 11 | 21 | 16 | 3320.8406
2028 | 11 | 21 | 17 | 3482.9538
2028 | 11 | 21 | 18 | 3575.6398
2028 | 11 | 21 | 19 | 3593.8385
2028 | 11 | 21 | 20 | 3617.1573
2028 | 11 | 21 | 21 | 3483.765
2028 | 11 | 21 | 22 | 3295.5034
2028 | 11 | 21 | 23 | 3135.8295
2028 | 11 | 22 | 0 | 3031.8474
2028 | 11 | 22 | 1 | 3011.6854
2028 | 11 | 22 | 2 | 3041.3938
2028 | 11 | 22 | 3 | 3085.5395
2028 | 11 | 22 | 4 | 3179.8592
2028 | 11 | 22 | 5 | 3344.1349
2028 | 11 | 22 | 6 | 3794.3035
2028 | 11 | 22 | 7 | 4154.7683
2028 | 11 | 22 | 8 | 4162.7689
2028 | 11 | 22 | 9 | 4121.2447
2028 | 11 | 22 | 10 | 4029.2634
2028 | 11 | 22 | 11 | 3852.5811
2028 | 11 | 22 | 12 | 3721.9026
2028 | 11 | 22 | 13 | 3541.6589
2028 | 11 | 22 | 14 | 3484.4678
2028 | 11 | 22 | 15 | 3407.888
2028 | 11 | 22 | 16 | 3460.9585
2028 | 11 | 22 | 17 | 3728.2075
2028 | 11 | 22 | 18 | 4002.2257
2028 | 11 | 22 | 19 | 3979.8295
2028 | 11 | 22 | 20 | 4111.492
2028 | 11 | 22 | 21 | 4002.9112
2028 | 11 | 22 | 22 | 3796.4363
2028 | 11 | 22 | 23 | 3677.9525
2028 | 11 | 23 | 0 | 3474.2007
2028 | 11 | 23 | 1 | 3375.6602
2028 | 11 | 23 | 2 | 3392.6363
2028 | 11 | 23 | 3 | 3390.5125
2028 | 11 | 23 | 4 | 3481.4
2028 | 11 | 23 | 5 | 3517.3055
2028 | 11 | 23 | 6 | 3630.0608
2028 | 11 | 23 | 7 | 3753.4781
2028 | 11 | 23 | 8 | 3831.631
2028 | 11 | 23 | 9 | 3660.4221
2028 | 11 | 23 | 10 | 3486.7274
2028 | 11 | 23 | 11 | 3295.7107
2028 | 11 | 23 | 12 | 3035.1379
2028 | 11 | 23 | 13 | 2893.9245
2028 | 11 | 23 | 14 | 2675.2086
2028 | 11 | 23 | 15 | 2608.8753
2028 | 11 | 23 | 16 | 2563.9999
2028 | 11 | 23 | 17 | 2690.935
2028 | 11 | 23 | 18 | 2842.1187
2028 | 11 | 23 | 19 | 2903.8195
2028 | 11 | 23 | 20 | 2976.1245
2028 | 11 | 23 | 21 | 3018.5285
2028 | 11 | 23 | 22 | 3001.2876
2028 | 11 | 23 | 23 | 2984.3429
2028 | 11 | 24 | 0 | 2963.0791
2028 | 11 | 24 | 1 | 2963.4152
2028 | 11 | 24 | 2 | 3004.9095
2028 | 11 | 24 | 3 | 3013.8558
2028 | 11 | 24 | 4 | 3090.0004
2028 | 11 | 24 | 5 | 3244.2676
2028 | 11 | 24 | 6 | 3380.8603
2028 | 11 | 24 | 7 | 3515.6952
2028 | 11 | 24 | 8 | 3488.1857
2028 | 11 | 24 | 9 | 3260.0203
2028 | 11 | 24 | 10 | 3151.986
2028 | 11 | 24 | 11 | 3038.8802
2028 | 11 | 24 | 12 | 2900.0695
2028 | 11 | 24 | 13 | 2786.3132
2028 | 11 | 24 | 14 | 2704.3085
2028 | 11 | 24 | 15 | 2690.6407
2028 | 11 | 24 | 16 | 2704.8441
2028 | 11 | 24 | 17 | 2871.488
2028 | 11 | 24 | 18 | 3015.5533
2028 | 11 | 24 | 19 | 3011.4619
2028 | 11 | 24 | 20 | 3005.9859
2028 | 11 | 24 | 21 | 2966.4244
2028 | 11 | 24 | 22 | 2873.9375
2028 | 11 | 24 | 23 | 2781.9154
2028 | 11 | 25 | 0 | 2685.6779
2028 | 11 | 25 | 1 | 2605.1383
2028 | 11 | 25 | 2 | 2539.498
2028 | 11 | 25 | 3 | 2561.8521
2028 | 11 | 25 | 4 | 2545.5224
2028 | 11 | 25 | 5 | 2562.9739
2028 | 11 | 25 | 6 | 2698.3999
2028 | 11 | 25 | 7 | 2842.1642
2028 | 11 | 25 | 8 | 2908.6452
2028 | 11 | 25 | 9 | 2923.5107
2028 | 11 | 25 | 10 | 2882.1417
2028 | 11 | 25 | 11 | 2811.8876
2028 | 11 | 25 | 12 | 2788.2649
2028 | 11 | 25 | 13 | 2698.865
2028 | 11 | 25 | 14 | 2634.1719
2028 | 11 | 25 | 15 | 2626.8427
2028 | 11 | 25 | 16 | 2660.1129
2028 | 11 | 25 | 17 | 2849.8216
2028 | 11 | 25 | 18 | 2998.425
2028 | 11 | 25 | 19 | 2976.3677
2028 | 11 | 25 | 20 | 2993.4711
2028 | 11 | 25 | 21 | 2941.3917
2028 | 11 | 25 | 22 | 2880.7014
2028 | 11 | 25 | 23 | 2772.6505
2028 | 11 | 26 | 0 | 2680.0549
2028 | 11 | 26 | 1 | 2673.0944
2028 | 11 | 26 | 2 | 2679.576
2028 | 11 | 26 | 3 | 2697.4368
2028 | 11 | 26 | 4 | 2763.2759
2028 | 11 | 26 | 5 | 2950.3778
2028 | 11 | 26 | 6 | 3062.2818
2028 | 11 | 26 | 7 | 3287.8282
2028 | 11 | 26 | 8 | 3327.5513
2028 | 11 | 26 | 9 | 3246.4368
2028 | 11 | 26 | 10 | 3101.2041
2028 | 11 | 26 | 11 | 2941.1453
2028 | 11 | 26 | 12 | 2868.8487
2028 | 11 | 26 | 13 | 2746.0226
2028 | 11 | 26 | 14 | 2748.957
2028 | 11 | 26 | 15 | 2781.9092
2028 | 11 | 26 | 16 | 2816.1252
2028 | 11 | 26 | 17 | 3103.4085
2028 | 11 | 26 | 18 | 3308.1469
2028 | 11 | 26 | 19 | 3363.1981
2028 | 11 | 26 | 20 | 3410.0732
2028 | 11 | 26 | 21 | 3320.4133
2028 | 11 | 26 | 22 | 3214.087
2028 | 11 | 26 | 23 | 3136.7653
2028 | 11 | 27 | 0 | 3077.4585
2028 | 11 | 27 | 1 | 3044.892
2028 | 11 | 27 | 2 | 3043.4319
2028 | 11 | 27 | 3 | 3141.7712
2028 | 11 | 27 | 4 | 3276.9768
2028 | 11 | 27 | 5 | 3544.2894
2028 | 11 | 27 | 6 | 4062.0858
2028 | 11 | 27 | 7 | 4271.5288
2028 | 11 | 27 | 8 | 4224.3567
2028 | 11 | 27 | 9 | 4044.0248
2028 | 11 | 27 | 10 | 3773.3522
2028 | 11 | 27 | 11 | 3586.2086
2028 | 11 | 27 | 12 | 3432.8094
2028 | 11 | 27 | 13 | 3389.5134
2028 | 11 | 27 | 14 | 3239.8403
2028 | 11 | 27 | 15 | 3241.6627
2028 | 11 | 27 | 16 | 3210.4008
2028 | 11 | 27 | 17 | 3447.0624
2028 | 11 | 27 | 18 | 3690.6904
2028 | 11 | 27 | 19 | 3730.4098
2028 | 11 | 27 | 20 | 3637.0025
2028 | 11 | 27 | 21 | 3518.1522
2028 | 11 | 27 | 22 | 3333.3591
2028 | 11 | 27 | 23 | 3183.8293
2028 | 11 | 28 | 0 | 3061.6181
2028 | 11 | 28 | 1 | 2957.256
2028 | 11 | 28 | 2 | 2926.0947
2028 | 11 | 28 | 3 | 2981.8536
2028 | 11 | 28 | 4 | 3013.6398
2028 | 11 | 28 | 5 | 3197.2601
2028 | 11 | 28 | 6 | 3683.8165
2028 | 11 | 28 | 7 | 3958.0226
2028 | 11 | 28 | 8 | 3941.2537
2028 | 11 | 28 | 9 | 3694.5627
2028 | 11 | 28 | 10 | 3554.7904
2028 | 11 | 28 | 11 | 3429.0379
2028 | 11 | 28 | 12 | 3332.0146
2028 | 11 | 28 | 13 | 3269.1888
2028 | 11 | 28 | 14 | 3220.5898
2028 | 11 | 28 | 15 | 3190.8421
2028 | 11 | 28 | 16 | 3218.9032
2028 | 11 | 28 | 17 | 3393.7418
2028 | 11 | 28 | 18 | 3600.4473
2028 | 11 | 28 | 19 | 3627.0348
2028 | 11 | 28 | 20 | 3628.5678
2028 | 11 | 28 | 21 | 3510.3727
2028 | 11 | 28 | 22 | 3288.3051
2028 | 11 | 28 | 23 | 3112.1496
2028 | 11 | 29 | 0 | 3028.1483
2028 | 11 | 29 | 1 | 2968.2215
2028 | 11 | 29 | 2 | 2941.7307
2028 | 11 | 29 | 3 | 2915.9706
2028 | 11 | 29 | 4 | 2969.9476
2028 | 11 | 29 | 5 | 3206.8367
2028 | 11 | 29 | 6 | 3594.7737
2028 | 11 | 29 | 7 | 3958.5831
2028 | 11 | 29 | 8 | 3790.3685
2028 | 11 | 29 | 9 | 3732.2363
2028 | 11 | 29 | 10 | 3597.0091
2028 | 11 | 29 | 11 | 3452.8666
2028 | 11 | 29 | 12 | 3366.9404
2028 | 11 | 29 | 13 | 3335.8095
2028 | 11 | 29 | 14 | 3290.7279
2028 | 11 | 29 | 15 | 3238.8032
2028 | 11 | 29 | 16 | 3239.753
2028 | 11 | 29 | 17 | 3411.8347
2028 | 11 | 29 | 18 | 3600.0276
2028 | 11 | 29 | 19 | 3584.31
2028 | 11 | 29 | 20 | 3550.8311
2028 | 11 | 29 | 21 | 3469.0751
2028 | 11 | 29 | 22 | 3283.8491
2028 | 11 | 29 | 23 | 3105.6271
2028 | 11 | 30 | 0 | 2990.4789
2028 | 11 | 30 | 1 | 2918.3184
2028 | 11 | 30 | 2 | 2913.8809
2028 | 11 | 30 | 3 | 2899.4056
2028 | 11 | 30 | 4 | 2956.6666
2028 | 11 | 30 | 5 | 3154.6558
2028 | 11 | 30 | 6 | 3517.9965
2028 | 11 | 30 | 7 | 3798.3815
2028 | 11 | 30 | 8 | 3829.601
2028 | 11 | 30 | 9 | 3783.2732
2028 | 11 | 30 | 10 | 3684.3598
2028 | 11 | 30 | 11 | 3616.8837
2028 | 11 | 30 | 12 | 3507.0414
2028 | 11 | 30 | 13 | 3462.3028
2028 | 11 | 30 | 14 | 3449.756
2028 | 11 | 30 | 15 | 3370.6017
2028 | 11 | 30 | 16 | 3289.9009
2028 | 11 | 30 | 17 | 3489.7245
2028 | 11 | 30 | 18 | 3717.813
2028 | 11 | 30 | 19 | 3653.0445
2028 | 11 | 30 | 20 | 3652.8211
2028 | 11 | 30 | 21 | 3560.2112
2028 | 11 | 30 | 22 | 3395.8572
2028 | 11 | 30 | 23 | 3222.0809
2028 | 12 | 1 | 0 | 3019.721
2028 | 12 | 1 | 1 | 2980.4147
2028 | 12 | 1 | 2 | 2965.2773
2028 | 12 | 1 | 3 | 2996.1412
2028 | 12 | 1 | 4 | 3131.6902
2028 | 12 | 1 | 5 | 3406.3439
2028 | 12 | 1 | 6 | 3652.9543
2028 | 12 | 1 | 7 | 3881.5382
2028 | 12 | 1 | 8 | 3862.7385
2028 | 12 | 1 | 9 | 3777.709
2028 | 12 | 1 | 10 | 3659.5901
2028 | 12 | 1 | 11 | 3481.2087
2028 | 12 | 1 | 12 | 3379.4277
2028 | 12 | 1 | 13 | 3252.7567
2028 | 12 | 1 | 14 | 3187.9733
2028 | 12 | 1 | 15 | 3131.8443
2028 | 12 | 1 | 16 | 3083.8922
2028 | 12 | 1 | 17 | 3311.3931
2028 | 12 | 1 | 18 | 3490.2709
2028 | 12 | 1 | 19 | 3521.6333
2028 | 12 | 1 | 20 | 3572.6834
2028 | 12 | 1 | 21 | 3481.0003
2028 | 12 | 1 | 22 | 3424.0367
2028 | 12 | 1 | 23 | 3258.2044
2028 | 12 | 2 | 0 | 3125.1065
2028 | 12 | 2 | 1 | 3030.1429
2028 | 12 | 2 | 2 | 3004.7519
2028 | 12 | 2 | 3 | 2934.2877
2028 | 12 | 2 | 4 | 2919.9933
2028 | 12 | 2 | 5 | 2954.4838
2028 | 12 | 2 | 6 | 3098.6191
2028 | 12 | 2 | 7 | 3277.2535
2028 | 12 | 2 | 8 | 3328.4621
2028 | 12 | 2 | 9 | 3299.3667
2028 | 12 | 2 | 10 | 3231.0675
2028 | 12 | 2 | 11 | 3104.2512
2028 | 12 | 2 | 12 | 2907.4223
2028 | 12 | 2 | 13 | 2789.1386
2028 | 12 | 2 | 14 | 2729.0525
2028 | 12 | 2 | 15 | 2734.6409
2028 | 12 | 2 | 16 | 2736.5443
2028 | 12 | 2 | 17 | 2924.8495
2028 | 12 | 2 | 18 | 3089.5001
2028 | 12 | 2 | 19 | 3117.4
2028 | 12 | 2 | 20 | 3119.329
2028 | 12 | 2 | 21 | 3012.6953
2028 | 12 | 2 | 22 | 2901.8187
2028 | 12 | 2 | 23 | 2842.7717
2028 | 12 | 3 | 0 | 2746.6193
2028 | 12 | 3 | 1 | 2675.8854
2028 | 12 | 3 | 2 | 2721.0245
2028 | 12 | 3 | 3 | 2733.7903
2028 | 12 | 3 | 4 | 2785.9069
2028 | 12 | 3 | 5 | 2864.169
2028 | 12 | 3 | 6 | 2972.2716
2028 | 12 | 3 | 7 | 3224.2825
2028 | 12 | 3 | 8 | 3279.2164
2028 | 12 | 3 | 9 | 3156.1531
2028 | 12 | 3 | 10 | 2982.2995
2028 | 12 | 3 | 11 | 2839.6281
2028 | 12 | 3 | 12 | 2704.8821
2028 | 12 | 3 | 13 | 2662.3057
2028 | 12 | 3 | 14 | 2639.2136
2028 | 12 | 3 | 15 | 2646.0559
2028 | 12 | 3 | 16 | 2691.9312
2028 | 12 | 3 | 17 | 2886.6279
2028 | 12 | 3 | 18 | 3074.5379
2028 | 12 | 3 | 19 | 3118.9067
2028 | 12 | 3 | 20 | 3126.8755
2028 | 12 | 3 | 21 | 3136.0964
2028 | 12 | 3 | 22 | 3001.9294
2028 | 12 | 3 | 23 | 2827.3743
2028 | 12 | 4 | 0 | 2716.5717
2028 | 12 | 4 | 1 | 2684.2175
2028 | 12 | 4 | 2 | 2697.9609
2028 | 12 | 4 | 3 | 2721.3693
2028 | 12 | 4 | 4 | 2851.8719
2028 | 12 | 4 | 5 | 3201.4664
2028 | 12 | 4 | 6 | 3536.8222
2028 | 12 | 4 | 7 | 3720.1224
2028 | 12 | 4 | 8 | 3675.3872
2028 | 12 | 4 | 9 | 3604.7187
2028 | 12 | 4 | 10 | 3517.5962
2028 | 12 | 4 | 11 | 3313.3539
2028 | 12 | 4 | 12 | 3258.4076
2028 | 12 | 4 | 13 | 3150.8823
2028 | 12 | 4 | 14 | 3111.9281
2028 | 12 | 4 | 15 | 3034.9407
2028 | 12 | 4 | 16 | 3029.255
2028 | 12 | 4 | 17 | 3245.8025
2028 | 12 | 4 | 18 | 3409.3322
2028 | 12 | 4 | 19 | 3358.3078
2028 | 12 | 4 | 20 | 3312.9337
2028 | 12 | 4 | 21 | 3207.6862
2028 | 12 | 4 | 22 | 2990.5843
2028 | 12 | 4 | 23 | 2777.446
2028 | 12 | 5 | 0 | 2657.2705
2028 | 12 | 5 | 1 | 2542.9316
2028 | 12 | 5 | 2 | 2488.0972
2028 | 12 | 5 | 3 | 2446.3984
2028 | 12 | 5 | 4 | 2485.2663
2028 | 12 | 5 | 5 | 2622.5082
2028 | 12 | 5 | 6 | 2911.661
2028 | 12 | 5 | 7 | 3148.8743
2028 | 12 | 5 | 8 | 3198.0669
2028 | 12 | 5 | 9 | 3236.8275
2028 | 12 | 5 | 10 | 3301.003
2028 | 12 | 5 | 11 | 3297.0877
2028 | 12 | 5 | 12 | 3347.5196
2028 | 12 | 5 | 13 | 3385.4645
2028 | 12 | 5 | 14 | 3410.5262
2028 | 12 | 5 | 15 | 3451.2702
2028 | 12 | 5 | 16 | 3531.9252
2028 | 12 | 5 | 17 | 3710.8085
2028 | 12 | 5 | 18 | 3815.2606
2028 | 12 | 5 | 19 | 3797.7346
2028 | 12 | 5 | 20 | 3792.1191
2028 | 12 | 5 | 21 | 3718.8303
2028 | 12 | 5 | 22 | 3601.0285
2028 | 12 | 5 | 23 | 3419.8281
2028 | 12 | 6 | 0 | 3313.3298
2028 | 12 | 6 | 1 | 3230.2356
2028 | 12 | 6 | 2 | 3227.5359
2028 | 12 | 6 | 3 | 3261.5262
2028 | 12 | 6 | 4 | 3343.8242
2028 | 12 | 6 | 5 | 3543.0209
2028 | 12 | 6 | 6 | 3906.4403
2028 | 12 | 6 | 7 | 4136.3406
2028 | 12 | 6 | 8 | 4117.9266
2028 | 12 | 6 | 9 | 4002.8797
2028 | 12 | 6 | 10 | 3883.7114
2028 | 12 | 6 | 11 | 3797.1522
2028 | 12 | 6 | 12 | 3700.2587
2028 | 12 | 6 | 13 | 3598.5721
2028 | 12 | 6 | 14 | 3556.6439
2028 | 12 | 6 | 15 | 3499.6643
2028 | 12 | 6 | 16 | 3519.0354
2028 | 12 | 6 | 17 | 3726.8902
2028 | 12 | 6 | 18 | 3852.8577
2028 | 12 | 6 | 19 | 3892.2449
2028 | 12 | 6 | 20 | 3899.1879
2028 | 12 | 6 | 21 | 3837.5854
2028 | 12 | 6 | 22 | 3703.7095
2028 | 12 | 6 | 23 | 3529.0667
2028 | 12 | 7 | 0 | 3453.8507
2028 | 12 | 7 | 1 | 3378.5187
2028 | 12 | 7 | 2 | 3371.1994
2028 | 12 | 7 | 3 | 3352.6542
2028 | 12 | 7 | 4 | 3416.3745
2028 | 12 | 7 | 5 | 3544.0097
2028 | 12 | 7 | 6 | 3894.7311
2028 | 12 | 7 | 7 | 4105.4487
2028 | 12 | 7 | 8 | 4055.1334
2028 | 12 | 7 | 9 | 3999.5125
2028 | 12 | 7 | 10 | 3903.0469
2028 | 12 | 7 | 11 | 3809.0945
2028 | 12 | 7 | 12 | 3751.8494
2028 | 12 | 7 | 13 | 3719.1968
2028 | 12 | 7 | 14 | 3701.3796
2028 | 12 | 7 | 15 | 3719.5227
2028 | 12 | 7 | 16 | 3792.987
2028 | 12 | 7 | 17 | 3906.3012
2028 | 12 | 7 | 18 | 4021.1949
2028 | 12 | 7 | 19 | 4113.5159
2028 | 12 | 7 | 20 | 4227.5168
2028 | 12 | 7 | 21 | 4114.0402
2028 | 12 | 7 | 22 | 3952.7645
2028 | 12 | 7 | 23 | 3825.2939
2028 | 12 | 8 | 0 | 3750.5316
2028 | 12 | 8 | 1 | 3693.6139
2028 | 12 | 8 | 2 | 3688.6543
2028 | 12 | 8 | 3 | 3648.9209
2028 | 12 | 8 | 4 | 3732.4693
2028 | 12 | 8 | 5 | 3890.3152
2028 | 12 | 8 | 6 | 4198.7299
2028 | 12 | 8 | 7 | 4356.9216
2028 | 12 | 8 | 8 | 4389.3072
2028 | 12 | 8 | 9 | 4352.1869
2028 | 12 | 8 | 10 | 4326.2648
2028 | 12 | 8 | 11 | 4253.6945
2028 | 12 | 8 | 12 | 4156.7987
2028 | 12 | 8 | 13 | 4046.4148
2028 | 12 | 8 | 14 | 3969.9429
2028 | 12 | 8 | 15 | 3944.8888
2028 | 12 | 8 | 16 | 3919.6648
2028 | 12 | 8 | 17 | 4156.0905
2028 | 12 | 8 | 18 | 4258.0768
2028 | 12 | 8 | 19 | 4229.7907
2028 | 12 | 8 | 20 | 4198.4867
2028 | 12 | 8 | 21 | 4162.7078
2028 | 12 | 8 | 22 | 4025.216
2028 | 12 | 8 | 23 | 3874.8417
2028 | 12 | 9 | 0 | 3793.6398
2028 | 12 | 9 | 1 | 3698.0829
2028 | 12 | 9 | 2 | 3707.1753
2028 | 12 | 9 | 3 | 3722.5065
2028 | 12 | 9 | 4 | 3738.5015
2028 | 12 | 9 | 5 | 3772.1451
2028 | 12 | 9 | 6 | 3934.9158
2028 | 12 | 9 | 7 | 4048.5856
2028 | 12 | 9 | 8 | 4139.2104
2028 | 12 | 9 | 9 | 4104.5553
2028 | 12 | 9 | 10 | 4032.3589
2028 | 12 | 9 | 11 | 4011.7892
2028 | 12 | 9 | 12 | 3944.0165
2028 | 12 | 9 | 13 | 3923.594
2028 | 12 | 9 | 14 | 3902.9865
2028 | 12 | 9 | 15 | 3926.9896
2028 | 12 | 9 | 16 | 4005.036
2028 | 12 | 9 | 17 | 4064.7446
2028 | 12 | 9 | 18 | 4154.8059
2028 | 12 | 9 | 19 | 4129.1691
2028 | 12 | 9 | 20 | 4114.5616
2028 | 12 | 9 | 21 | 4012.4651
2028 | 12 | 9 | 22 | 3883.6787
2028 | 12 | 9 | 23 | 3806.0747
2028 | 12 | 10 | 0 | 3707.2311
2028 | 12 | 10 | 1 | 3653.6831
2028 | 12 | 10 | 2 | 3560.9404
2028 | 12 | 10 | 3 | 3580.6075
2028 | 12 | 10 | 4 | 3627.1733
2028 | 12 | 10 | 5 | 3697.6429
2028 | 12 | 10 | 6 | 3856.5
2028 | 12 | 10 | 7 | 3945.3432
2028 | 12 | 10 | 8 | 4009.3946
2028 | 12 | 10 | 9 | 4004.8677
2028 | 12 | 10 | 10 | 3911.2106
2028 | 12 | 10 | 11 | 3803.6141
2028 | 12 | 10 | 12 | 3688.7187
2028 | 12 | 10 | 13 | 3593.3687
2028 | 12 | 10 | 14 | 3499.0582
2028 | 12 | 10 | 15 | 3467.7414
2028 | 12 | 10 | 16 | 3551.7004
2028 | 12 | 10 | 17 | 3748.0773
2028 | 12 | 10 | 18 | 3949.4417
2028 | 12 | 10 | 19 | 3970.9263
2028 | 12 | 10 | 20 | 3960.8304
2028 | 12 | 10 | 21 | 3875.2324
2028 | 12 | 10 | 22 | 3747.8064
2028 | 12 | 10 | 23 | 3583.9875
2028 | 12 | 11 | 0 | 3498.0275
2028 | 12 | 11 | 1 | 3431.5734
2028 | 12 | 11 | 2 | 3423.8366
2028 | 12 | 11 | 3 | 3497.4401
2028 | 12 | 11 | 4 | 3600.5732
2028 | 12 | 11 | 5 | 3824.2002
2028 | 12 | 11 | 6 | 4173.962
2028 | 12 | 11 | 7 | 4412.1559
2028 | 12 | 11 | 8 | 4347.3248
2028 | 12 | 11 | 9 | 4221.8716
2028 | 12 | 11 | 10 | 4065.5534
2028 | 12 | 11 | 11 | 3900.2809
2028 | 12 | 11 | 12 | 3758.3671
2028 | 12 | 11 | 13 | 3617.8587
2028 | 12 | 11 | 14 | 3510.5332
2028 | 12 | 11 | 15 | 3489.8616
2028 | 12 | 11 | 16 | 3537.2281
2028 | 12 | 11 | 17 | 3768.9372
2028 | 12 | 11 | 18 | 3839.495
2028 | 12 | 11 | 19 | 3870.6947
2028 | 12 | 11 | 20 | 3867.3292
2028 | 12 | 11 | 21 | 3720.4155
2028 | 12 | 11 | 22 | 3540.8808
2028 | 12 | 11 | 23 | 3354.9547
2028 | 12 | 12 | 0 | 3121.8499
2028 | 12 | 12 | 1 | 3085.8423
2028 | 12 | 12 | 2 | 3076.3548
2028 | 12 | 12 | 3 | 3034.8052
2028 | 12 | 12 | 4 | 3114.1158
2028 | 12 | 12 | 5 | 3305.4152
2028 | 12 | 12 | 6 | 3752.1155
2028 | 12 | 12 | 7 | 4003.2945
2028 | 12 | 12 | 8 | 4029.4504
2028 | 12 | 12 | 9 | 4117.8911
2028 | 12 | 12 | 10 | 4108.2154
2028 | 12 | 12 | 11 | 4039.1967
2028 | 12 | 12 | 12 | 4027.6066
2028 | 12 | 12 | 13 | 3944.7526
2028 | 12 | 12 | 14 | 3937.9483
2028 | 12 | 12 | 15 | 3986.5031
2028 | 12 | 12 | 16 | 4078.483
2028 | 12 | 12 | 17 | 4307.2822
2028 | 12 | 12 | 18 | 4497.0107
2028 | 12 | 12 | 19 | 4532.3823
2028 | 12 | 12 | 20 | 4531.7494
2028 | 12 | 12 | 21 | 4413.7304
2028 | 12 | 12 | 22 | 4303.4933
2028 | 12 | 12 | 23 | 4180.0741
2028 | 12 | 13 | 0 | 4105.2156
2028 | 12 | 13 | 1 | 3997.6673
2028 | 12 | 13 | 2 | 4041.4915
2028 | 12 | 13 | 3 | 4064.006
2028 | 12 | 13 | 4 | 4104.746
2028 | 12 | 13 | 5 | 4230.6444
2028 | 12 | 13 | 6 | 4618.6667
2028 | 12 | 13 | 7 | 4803.9171
2028 | 12 | 13 | 8 | 4748.2933
2028 | 12 | 13 | 9 | 4560.3218
2028 | 12 | 13 | 10 | 4422.8268
2028 | 12 | 13 | 11 | 4286.412
2028 | 12 | 13 | 12 | 4182.4528
2028 | 12 | 13 | 13 | 4118.6976
2028 | 12 | 13 | 14 | 4025.5959
2028 | 12 | 13 | 15 | 4038.3647
2028 | 12 | 13 | 16 | 3923.5038
2028 | 12 | 13 | 17 | 4086.8812
2028 | 12 | 13 | 18 | 4206.4771
2028 | 12 | 13 | 19 | 4173.8502
2028 | 12 | 13 | 20 | 4119.5429
2028 | 12 | 13 | 21 | 4017.859
2028 | 12 | 13 | 22 | 3785.2507
2028 | 12 | 13 | 23 | 3597.9436
2028 | 12 | 14 | 0 | 3441.5844
2028 | 12 | 14 | 1 | 3314.4273
2028 | 12 | 14 | 2 | 3282.6676
2028 | 12 | 14 | 3 | 3184.9092
2028 | 12 | 14 | 4 | 3278.7425
2028 | 12 | 14 | 5 | 3483.2034
2028 | 12 | 14 | 6 | 3823.5083
2028 | 12 | 14 | 7 | 4104.5162
2028 | 12 | 14 | 8 | 4098.2419
2028 | 12 | 14 | 9 | 4147.0199
2028 | 12 | 14 | 10 | 4120.3359
2028 | 12 | 14 | 11 | 4070.666
2028 | 12 | 14 | 12 | 4016.1341
2028 | 12 | 14 | 13 | 3875.8472
2028 | 12 | 14 | 14 | 3840.7839
2028 | 12 | 14 | 15 | 3858.902
2028 | 12 | 14 | 16 | 3877.4833
2028 | 12 | 14 | 17 | 4038.002
2028 | 12 | 14 | 18 | 4255.0509
2028 | 12 | 14 | 19 | 4241.8638
2028 | 12 | 14 | 20 | 4286.4443
2028 | 12 | 14 | 21 | 4254.282
2028 | 12 | 14 | 22 | 4105.3051
2028 | 12 | 14 | 23 | 3889.8182
2028 | 12 | 15 | 0 | 3784.9902
2028 | 12 | 15 | 1 | 3720.8203
2028 | 12 | 15 | 2 | 3630.9916
2028 | 12 | 15 | 3 | 3641.2372
2028 | 12 | 15 | 4 | 3664.793
2028 | 12 | 15 | 5 | 3891.0692
2028 | 12 | 15 | 6 | 4116.51
2028 | 12 | 15 | 7 | 4322.8228
2028 | 12 | 15 | 8 | 4337.0676
2028 | 12 | 15 | 9 | 4305.4307
2028 | 12 | 15 | 10 | 4328.1039
2028 | 12 | 15 | 11 | 4252.8388
2028 | 12 | 15 | 12 | 4143.9237
2028 | 12 | 15 | 13 | 4020.3167
2028 | 12 | 15 | 14 | 4039.0251
2028 | 12 | 15 | 15 | 3978.2297
2028 | 12 | 15 | 16 | 3953.9093
2028 | 12 | 15 | 17 | 4103.4424
2028 | 12 | 15 | 18 | 4188.0513
2028 | 12 | 15 | 19 | 4135.6347
2028 | 12 | 15 | 20 | 4078.7834
2028 | 12 | 15 | 21 | 3979.2883
2028 | 12 | 15 | 22 | 3895.0497
2028 | 12 | 15 | 23 | 3728.218
2028 | 12 | 16 | 0 | 3602.3197
2028 | 12 | 16 | 1 | 3472.2842
2028 | 12 | 16 | 2 | 3416.5952
2028 | 12 | 16 | 3 | 3394.6394
2028 | 12 | 16 | 4 | 3454.5096
2028 | 12 | 16 | 5 | 3521.6686
2028 | 12 | 16 | 6 | 3639.267
2028 | 12 | 16 | 7 | 3754.982
2028 | 12 | 16 | 8 | 3839.3425
2028 | 12 | 16 | 9 | 3806.4945
2028 | 12 | 16 | 10 | 3651.7601
2028 | 12 | 16 | 11 | 3530.0251
2028 | 12 | 16 | 12 | 3383.8698
2028 | 12 | 16 | 13 | 3196.2327
2028 | 12 | 16 | 14 | 3087.3156
2028 | 12 | 16 | 15 | 2975.0915
2028 | 12 | 16 | 16 | 3054.8889
2028 | 12 | 16 | 17 | 3353.4257
2028 | 12 | 16 | 18 | 3445.1328
2028 | 12 | 16 | 19 | 3492.838
2028 | 12 | 16 | 20 | 3587.5846
2028 | 12 | 16 | 21 | 3502.0485
2028 | 12 | 16 | 22 | 3390.2575
2028 | 12 | 16 | 23 | 3245.2214
2028 | 12 | 17 | 0 | 3125.2387
2028 | 12 | 17 | 1 | 3038.2811
2028 | 12 | 17 | 2 | 2970.6769
2028 | 12 | 17 | 3 | 2927.7245
2028 | 12 | 17 | 4 | 2948.4271
2028 | 12 | 17 | 5 | 2930.673
2028 | 12 | 17 | 6 | 3052.7816
2028 | 12 | 17 | 7 | 3246.3614
2028 | 12 | 17 | 8 | 3353.7023
2028 | 12 | 17 | 9 | 3379.8221
2028 | 12 | 17 | 10 | 3403.1552
2028 | 12 | 17 | 11 | 3392.0774
2028 | 12 | 17 | 12 | 3344.817
2028 | 12 | 17 | 13 | 3302.1983
2028 | 12 | 17 | 14 | 3247.2475
2028 | 12 | 17 | 15 | 3227.6172
2028 | 12 | 17 | 16 | 3237.7468
2028 | 12 | 17 | 17 | 3502.1515
2028 | 12 | 17 | 18 | 3591.4849
2028 | 12 | 17 | 19 | 3600.8937
2028 | 12 | 17 | 20 | 3534.4811
2028 | 12 | 17 | 21 | 3415.5496
2028 | 12 | 17 | 22 | 3282.6145
2028 | 12 | 17 | 23 | 3153.7657
2028 | 12 | 18 | 0 | 2934.6871
2028 | 12 | 18 | 1 | 2882.8977
2028 | 12 | 18 | 2 | 2824.472
2028 | 12 | 18 | 3 | 2827.7135
2028 | 12 | 18 | 4 | 2889.2097
2028 | 12 | 18 | 5 | 3065.616
2028 | 12 | 18 | 6 | 3447.0068
2028 | 12 | 18 | 7 | 3686.2259
2028 | 12 | 18 | 8 | 3716.2859
2028 | 12 | 18 | 9 | 3721.8078
2028 | 12 | 18 | 10 | 3698.9645
2028 | 12 | 18 | 11 | 3693.031
2028 | 12 | 18 | 12 | 3679.4856
2028 | 12 | 18 | 13 | 3617.448
2028 | 12 | 18 | 14 | 3610.8127
2028 | 12 | 18 | 15 | 3579.6122
2028 | 12 | 18 | 16 | 3615.2153
2028 | 12 | 18 | 17 | 3720.7072
2028 | 12 | 18 | 18 | 3830.234
2028 | 12 | 18 | 19 | 3750.8286
2028 | 12 | 18 | 20 | 3750.8665
2028 | 12 | 18 | 21 | 3615.5941
2028 | 12 | 18 | 22 | 3406.0841
2028 | 12 | 18 | 23 | 3186.3081
2028 | 12 | 19 | 0 | 3018.2151
2028 | 12 | 19 | 1 | 2946.0038
2028 | 12 | 19 | 2 | 2896.3519
2028 | 12 | 19 | 3 | 2833.9467
2028 | 12 | 19 | 4 | 2861.0828
2028 | 12 | 19 | 5 | 3014.1343
2028 | 12 | 19 | 6 | 3424.9842
2028 | 12 | 19 | 7 | 3672.0684
2028 | 12 | 19 | 8 | 3763.4902
2028 | 12 | 19 | 9 | 3711.7555
2028 | 12 | 19 | 10 | 3643.0908
2028 | 12 | 19 | 11 | 3474.6695
2028 | 12 | 19 | 12 | 3405.074
2028 | 12 | 19 | 13 | 3409.0402
2028 | 12 | 19 | 14 | 3314.5996
2028 | 12 | 19 | 15 | 3364.6775
2028 | 12 | 19 | 16 | 3333.1556
2028 | 12 | 19 | 17 | 3510.8652
2028 | 12 | 19 | 18 | 3569.2686
2028 | 12 | 19 | 19 | 3587.5186
2028 | 12 | 19 | 20 | 3547.01
2028 | 12 | 19 | 21 | 3459.2764
2028 | 12 | 19 | 22 | 3199.5053
2028 | 12 | 19 | 23 | 3027.8142
2028 | 12 | 20 | 0 | 2917.0705
2028 | 12 | 20 | 1 | 2791.5435
2028 | 12 | 20 | 2 | 2727.2852
2028 | 12 | 20 | 3 | 2734.9812
2028 | 12 | 20 | 4 | 2828.4484
2028 | 12 | 20 | 5 | 2985.0765
2028 | 12 | 20 | 6 | 3258.7065
2028 | 12 | 20 | 7 | 3596.9984
2028 | 12 | 20 | 8 | 3658.7115
2028 | 12 | 20 | 9 | 3687.6331
2028 | 12 | 20 | 10 | 3656.8759
2028 | 12 | 20 | 11 | 3624.4374
2028 | 12 | 20 | 12 | 3598.5058
2028 | 12 | 20 | 13 | 3451.3952
2028 | 12 | 20 | 14 | 3423.369
2028 | 12 | 20 | 15 | 3395.3728
2028 | 12 | 20 | 16 | 3427.2902
2028 | 12 | 20 | 17 | 3612.8162
2028 | 12 | 20 | 18 | 3719.1441
2028 | 12 | 20 | 19 | 3745.436
2028 | 12 | 20 | 20 | 3771.9378
2028 | 12 | 20 | 21 | 3740.2819
2028 | 12 | 20 | 22 | 3640.9273
2028 | 12 | 20 | 23 | 3422.2169
2028 | 12 | 21 | 0 | 3310.3125
2028 | 12 | 21 | 1 | 3240.0504
2028 | 12 | 21 | 2 | 3248.0322
2028 | 12 | 21 | 3 | 3187.2983
2028 | 12 | 21 | 4 | 3261.3907
2028 | 12 | 21 | 5 | 3483.8642
2028 | 12 | 21 | 6 | 3708.7358
2028 | 12 | 21 | 7 | 3919.3756
2028 | 12 | 21 | 8 | 3922.6394
2028 | 12 | 21 | 9 | 3843.5242
2028 | 12 | 21 | 10 | 3784.5152
2028 | 12 | 21 | 11 | 3626.3742
2028 | 12 | 21 | 12 | 3474.4567
2028 | 12 | 21 | 13 | 3432.5402
2028 | 12 | 21 | 14 | 3407.0659
2028 | 12 | 21 | 15 | 3335.0294
2028 | 12 | 21 | 16 | 3302.508
2028 | 12 | 21 | 17 | 3471.7929
2028 | 12 | 21 | 18 | 3570.1127
2028 | 12 | 21 | 19 | 3548.1802
2028 | 12 | 21 | 20 | 3509.2072
2028 | 12 | 21 | 21 | 3410.1993
2028 | 12 | 21 | 22 | 3212.2792
2028 | 12 | 21 | 23 | 2970.6014
2028 | 12 | 22 | 0 | 2813.5756
2028 | 12 | 22 | 1 | 2686.799
2028 | 12 | 22 | 2 | 2648.4915
2028 | 12 | 22 | 3 | 2580.2244
2028 | 12 | 22 | 4 | 2603.5088
2028 | 12 | 22 | 5 | 2696.0502
2028 | 12 | 22 | 6 | 2931.13
2028 | 12 | 22 | 7 | 3145.1686
2028 | 12 | 22 | 8 | 3222.0796
2028 | 12 | 22 | 9 | 3278.206
2028 | 12 | 22 | 10 | 3268.8604
2028 | 12 | 22 | 11 | 3319.1087
2028 | 12 | 22 | 12 | 3286.5275
2028 | 12 | 22 | 13 | 3173.8949
2028 | 12 | 22 | 14 | 3133.5593
2028 | 12 | 22 | 15 | 3144.145
2028 | 12 | 22 | 16 | 3224.0637
2028 | 12 | 22 | 17 | 3351.8074
2028 | 12 | 22 | 18 | 3343.3243
2028 | 12 | 22 | 19 | 3261.6044
2028 | 12 | 22 | 20 | 3186.028
2028 | 12 | 22 | 21 | 3111.6252
2028 | 12 | 22 | 22 | 2911.1804
2028 | 12 | 22 | 23 | 2743.6326
2028 | 12 | 23 | 0 | 2653.153
2028 | 12 | 23 | 1 | 2547.1536
2028 | 12 | 23 | 2 | 2438.6829
2028 | 12 | 23 | 3 | 2422.5082
2028 | 12 | 23 | 4 | 2409.6189
2028 | 12 | 23 | 5 | 2505.7067
2028 | 12 | 23 | 6 | 2557.6194
2028 | 12 | 23 | 7 | 2671.6509
2028 | 12 | 23 | 8 | 2758.1496
2028 | 12 | 23 | 9 | 2910.0845
2028 | 12 | 23 | 10 | 2986.4912
2028 | 12 | 23 | 11 | 3106.6446
2028 | 12 | 23 | 12 | 3101.2832
2028 | 12 | 23 | 13 | 3057.2534
2028 | 12 | 23 | 14 | 3034.5087
2028 | 12 | 23 | 15 | 3113.2938
2028 | 12 | 23 | 16 | 3157.4897
2028 | 12 | 23 | 17 | 3299.0288
2028 | 12 | 23 | 18 | 3430.8145
2028 | 12 | 23 | 19 | 3379.7845
2028 | 12 | 23 | 20 | 3403.5629
2028 | 12 | 23 | 21 | 3330.9841
2028 | 12 | 23 | 22 | 3209.1167
2028 | 12 | 23 | 23 | 3070.2679
2028 | 12 | 24 | 0 | 2960.3441
2028 | 12 | 24 | 1 | 2861.4974
2028 | 12 | 24 | 2 | 2846.0144
2028 | 12 | 24 | 3 | 2782.619
2028 | 12 | 24 | 4 | 2767.6638
2028 | 12 | 24 | 5 | 2822.7623
2028 | 12 | 24 | 6 | 2869.1239
2028 | 12 | 24 | 7 | 3044.6317
2028 | 12 | 24 | 8 | 3190.2753
2028 | 12 | 24 | 9 | 3357.5234
2028 | 12 | 24 | 10 | 3337.6385
2028 | 12 | 24 | 11 | 3319.8497
2028 | 12 | 24 | 12 | 3235.6398
2028 | 12 | 24 | 13 | 3165.4825
2028 | 12 | 24 | 14 | 3167.4952
2028 | 12 | 24 | 15 | 3139.0329
2028 | 12 | 24 | 16 | 3218.3605
2028 | 12 | 24 | 17 | 3373.0746
2028 | 12 | 24 | 18 | 3511.0312
2028 | 12 | 24 | 19 | 3537.9266
2028 | 12 | 24 | 20 | 3573.4197
2028 | 12 | 24 | 21 | 3594.4412
2028 | 12 | 24 | 22 | 3621.2729
2028 | 12 | 24 | 23 | 3604.5938
2028 | 12 | 25 | 0 | 3540.3693
2028 | 12 | 25 | 1 | 3506.0851
2028 | 12 | 25 | 2 | 3513.2665
2028 | 12 | 25 | 3 | 3478.0957
2028 | 12 | 25 | 4 | 3516.7722
2028 | 12 | 25 | 5 | 3559.0588
2028 | 12 | 25 | 6 | 3610.2182
2028 | 12 | 25 | 7 | 3681.8846
2028 | 12 | 25 | 8 | 3728.7631
2028 | 12 | 25 | 9 | 3713.7051
2028 | 12 | 25 | 10 | 3662.4827
2028 | 12 | 25 | 11 | 3549.6012
2028 | 12 | 25 | 12 | 3501.3267
2028 | 12 | 25 | 13 | 3442.975
2028 | 12 | 25 | 14 | 3316.1519
2028 | 12 | 25 | 15 | 3382.0304
2028 | 12 | 25 | 16 | 3435.387
2028 | 12 | 25 | 17 | 3597.8076
2028 | 12 | 25 | 18 | 3715.5218
2028 | 12 | 25 | 19 | 3724.6397
2028 | 12 | 25 | 20 | 3711.4815
2028 | 12 | 25 | 21 | 3701.5418
2028 | 12 | 25 | 22 | 3620.7972
2028 | 12 | 25 | 23 | 3522.5706
2028 | 12 | 26 | 0 | 3415.494
2028 | 12 | 26 | 1 | 3373.7975
2028 | 12 | 26 | 2 | 3362.2307
2028 | 12 | 26 | 3 | 3341.9226
2028 | 12 | 26 | 4 | 3360.6084
2028 | 12 | 26 | 5 | 3427.4692
2028 | 12 | 26 | 6 | 3611.2501
2028 | 12 | 26 | 7 | 3775.1784
2028 | 12 | 26 | 8 | 3855.4776
2028 | 12 | 26 | 9 | 3910.6727
2028 | 12 | 26 | 10 | 3932.9532
2028 | 12 | 26 | 11 | 3899.836
2028 | 12 | 26 | 12 | 3817.0143
2028 | 12 | 26 | 13 | 3751.7978
2028 | 12 | 26 | 14 | 3674.2133
2028 | 12 | 26 | 15 | 3622.1228
2028 | 12 | 26 | 16 | 3708.4942
2028 | 12 | 26 | 17 | 3901.6047
2028 | 12 | 26 | 18 | 4035.2239
2028 | 12 | 26 | 19 | 4029.9113
2028 | 12 | 26 | 20 | 4009.346
2028 | 12 | 26 | 21 | 3960.4556
2028 | 12 | 26 | 22 | 3880.1134
2028 | 12 | 26 | 23 | 3815.769
2028 | 12 | 27 | 0 | 3725.6991
2028 | 12 | 27 | 1 | 3761.6147
2028 | 12 | 27 | 2 | 3771.2488
2028 | 12 | 27 | 3 | 3862.0074
2028 | 12 | 27 | 4 | 3940.3671
2028 | 12 | 27 | 5 | 4143.7825
2028 | 12 | 27 | 6 | 4370.5713
2028 | 12 | 27 | 7 | 4548.1349
2028 | 12 | 27 | 8 | 4650.6587
2028 | 12 | 27 | 9 | 4635.3523
2028 | 12 | 27 | 10 | 4557.7886
2028 | 12 | 27 | 11 | 4440.5178
2028 | 12 | 27 | 12 | 4326.6266
2028 | 12 | 27 | 13 | 4263.2335
2028 | 12 | 27 | 14 | 4219.6276
2028 | 12 | 27 | 15 | 4191.1011
2028 | 12 | 27 | 16 | 4186.8248
2028 | 12 | 27 | 17 | 4438.9176
2028 | 12 | 27 | 18 | 4648.8093
2028 | 12 | 27 | 19 | 4764.9894
2028 | 12 | 27 | 20 | 4675.9318
2028 | 12 | 27 | 21 | 4676.103
2028 | 12 | 27 | 22 | 4551.0176
2028 | 12 | 27 | 23 | 4483.0434
2028 | 12 | 28 | 0 | 4429.0155
2028 | 12 | 28 | 1 | 4329.1339
2028 | 12 | 28 | 2 | 4389.5643
2028 | 12 | 28 | 3 | 4353.9814
2028 | 12 | 28 | 4 | 4357.2491
2028 | 12 | 28 | 5 | 4557.1339
2028 | 12 | 28 | 6 | 4723.9065
2028 | 12 | 28 | 7 | 4922.4965
2028 | 12 | 28 | 8 | 4971.9307
2028 | 12 | 28 | 9 | 4883.6607
2028 | 12 | 28 | 10 | 4800.7193
2028 | 12 | 28 | 11 | 4684.5225
2028 | 12 | 28 | 12 | 4486.3659
2028 | 12 | 28 | 13 | 4340.7627
2028 | 12 | 28 | 14 | 4222.0235
2028 | 12 | 28 | 15 | 4047.9527
2028 | 12 | 28 | 16 | 4058.8297
2028 | 12 | 28 | 17 | 4295.7072
2028 | 12 | 28 | 18 | 4496.4412
2028 | 12 | 28 | 19 | 4481.2625
2028 | 12 | 28 | 20 | 4428.3118
2028 | 12 | 28 | 21 | 4462.9116
2028 | 12 | 28 | 22 | 4334.3172
2028 | 12 | 28 | 23 | 4207.3554
2028 | 12 | 29 | 0 | 4131.2506
2028 | 12 | 29 | 1 | 4033.3744
2028 | 12 | 29 | 2 | 3973.7214
2028 | 12 | 29 | 3 | 3910.7534
2028 | 12 | 29 | 4 | 3929.1716
2028 | 12 | 29 | 5 | 4015.5665
2028 | 12 | 29 | 6 | 4109.8065
2028 | 12 | 29 | 7 | 4262.4985
2028 | 12 | 29 | 8 | 4358.1818
2028 | 12 | 29 | 9 | 4337.5974
2028 | 12 | 29 | 10 | 4259.413
2028 | 12 | 29 | 11 | 4017.2106
2028 | 12 | 29 | 12 | 3894.2692
2028 | 12 | 29 | 13 | 3883.0809
2028 | 12 | 29 | 14 | 3831.5929
2028 | 12 | 29 | 15 | 3857.0179
2028 | 12 | 29 | 16 | 3868.8907
2028 | 12 | 29 | 17 | 4008.3715
2028 | 12 | 29 | 18 | 4040.1711
2028 | 12 | 29 | 19 | 4022.2521
2028 | 12 | 29 | 20 | 4033.9213
2028 | 12 | 29 | 21 | 4002.2189
2028 | 12 | 29 | 22 | 3843.6322
2028 | 12 | 29 | 23 | 3769.2566
2028 | 12 | 30 | 0 | 3612.2254
2028 | 12 | 30 | 1 | 3554.4686
2028 | 12 | 30 | 2 | 3546.467
2028 | 12 | 30 | 3 | 3438.7022
2028 | 12 | 30 | 4 | 3511.1138
2028 | 12 | 30 | 5 | 3507.2746
2028 | 12 | 30 | 6 | 3545.9093
2028 | 12 | 30 | 7 | 3721.2594
2028 | 12 | 30 | 8 | 3767.0192
2028 | 12 | 30 | 9 | 3892.7199
2028 | 12 | 30 | 10 | 4023.1181
2028 | 12 | 30 | 11 | 4024.3371
2028 | 12 | 30 | 12 | 4067.7887
2028 | 12 | 30 | 13 | 3986.567
2028 | 12 | 30 | 14 | 3960.7583
2028 | 12 | 30 | 15 | 4009.139
2028 | 12 | 30 | 16 | 4064.7436
2028 | 12 | 30 | 17 | 4215.1858
2028 | 12 | 30 | 18 | 4358.9285
2028 | 12 | 30 | 19 | 4334.0076
2028 | 12 | 30 | 20 | 4350.4281
2028 | 12 | 30 | 21 | 4381.9981
2028 | 12 | 30 | 22 | 4367.7003
2028 | 12 | 30 | 23 | 4292.1226
2028 | 12 | 31 | 0 | 4289.94
2028 | 12 | 31 | 1 | 4268.3476
2028 | 12 | 31 | 2 | 4229.0544
2028 | 12 | 31 | 3 | 4229.3288
2028 | 12 | 31 | 4 | 4288.613
2028 | 12 | 31 | 5 | 4440.2226
2028 | 12 | 31 | 6 | 4506.1027
2028 | 12 | 31 | 7 | 4636.0782
2028 | 12 | 31 | 8 | 4757.1492
2028 | 12 | 31 | 9 | 4655.5516
2028 | 12 | 31 | 10 | 4519.5323
2028 | 12 | 31 | 11 | 4384.3805
2028 | 12 | 31 | 12 | 4299.3369
2028 | 12 | 31 | 13 | 4218.9373
2028 | 12 | 31 | 14 | 4219.8702
2028 | 12 | 31 | 15 | 4140.801
2028 | 12 | 31 | 16 | 4251.6897
2028 | 12 | 31 | 17 | 4455.4266
2028 | 12 | 31 | 18 | 4752.2108
2028 | 12 | 31 | 19 | 4719.4346
2028 | 12 | 31 | 20 | 4629.0814
2028 | 12 | 31 | 21 | 4593.8599
2028 | 12 | 31 | 22 | 4509.8256
2028 | 12 | 31 | 23 | 4515.5575
2029 | 1 | 1 | 0 | 3540.6828
2029 | 1 | 1 | 1 | 3396.3976
2029 | 1 | 1 | 2 | 3301.0817
2029 | 1 | 1 | 3 | 3289.1289
2029 | 1 | 1 | 4 | 3308.2015
2029 | 1 | 1 | 5 | 3364.2594
2029 | 1 | 1 | 6 | 3460.9004
2029 | 1 | 1 | 7 | 3569.3457
2029 | 1 | 1 | 8 | 3614.1971
2029 | 1 | 1 | 9 | 3833.5903
2029 | 1 | 1 | 10 | 3900.3839
2029 | 1 | 1 | 11 | 3865.492
2029 | 1 | 1 | 12 | 3707.2494
2029 | 1 | 1 | 13 | 3624.7924
2029 | 1 | 1 | 14 | 3580.2465
2029 | 1 | 1 | 15 | 3583.3594
2029 | 1 | 1 | 16 | 3646.2437
2029 | 1 | 1 | 17 | 4024.7797
2029 | 1 | 1 | 18 | 4363.8635
2029 | 1 | 1 | 19 | 4450.1409
2029 | 1 | 1 | 20 | 4404.3093
2029 | 1 | 1 | 21 | 4277.2264
2029 | 1 | 1 | 22 | 4093.1469
2029 | 1 | 1 | 23 | 3843.4137
2029 | 1 | 2 | 0 | 3718.5971
2029 | 1 | 2 | 1 | 3682.0362
2029 | 1 | 2 | 2 | 3703.9252
2029 | 1 | 2 | 3 | 3722.6742
2029 | 1 | 2 | 4 | 3888.8874
2029 | 1 | 2 | 5 | 4217.2198
2029 | 1 | 2 | 6 | 4752.1229
2029 | 1 | 2 | 7 | 5162.2499
2029 | 1 | 2 | 8 | 5286.2538
2029 | 1 | 2 | 9 | 5395.2406
2029 | 1 | 2 | 10 | 5435.5334
2029 | 1 | 2 | 11 | 5180.1571
2029 | 1 | 2 | 12 | 5008.0864
2029 | 1 | 2 | 13 | 4799.2241
2029 | 1 | 2 | 14 | 4591.6614
2029 | 1 | 2 | 15 | 4494.8551
2029 | 1 | 2 | 16 | 4545.3826
2029 | 1 | 2 | 17 | 4907.0068
2029 | 1 | 2 | 18 | 5324.9029
2029 | 1 | 2 | 19 | 5426.7606
2029 | 1 | 2 | 20 | 5484.4914
2029 | 1 | 2 | 21 | 5284.8873
2029 | 1 | 2 | 22 | 5102.1635
2029 | 1 | 2 | 23 | 4834.3888
2029 | 1 | 3 | 0 | 4691.504
2029 | 1 | 3 | 1 | 4606.0041
2029 | 1 | 3 | 2 | 4621.6028
2029 | 1 | 3 | 3 | 4629.3156
2029 | 1 | 3 | 4 | 4765.8758
2029 | 1 | 3 | 5 | 5022.1563
2029 | 1 | 3 | 6 | 5609.0945
2029 | 1 | 3 | 7 | 5734.684
2029 | 1 | 3 | 8 | 5757.6765
2029 | 1 | 3 | 9 | 5669.2525
2029 | 1 | 3 | 10 | 5561.2129
2029 | 1 | 3 | 11 | 5345.8198
2029 | 1 | 3 | 12 | 5079.5933
2029 | 1 | 3 | 13 | 4926.9938
2029 | 1 | 3 | 14 | 4850.7039
2029 | 1 | 3 | 15 | 4826.6124
2029 | 1 | 3 | 16 | 4920.2285
2029 | 1 | 3 | 17 | 5157.429
2029 | 1 | 3 | 18 | 5349.2136
2029 | 1 | 3 | 19 | 5288.6315
2029 | 1 | 3 | 20 | 5243.5323
2029 | 1 | 3 | 21 | 5013.5323
2029 | 1 | 3 | 22 | 4655.9331
2029 | 1 | 3 | 23 | 4196.2947
2029 | 1 | 4 | 0 | 3985.7689
2029 | 1 | 4 | 1 | 3773.4652
2029 | 1 | 4 | 2 | 3725.5595
2029 | 1 | 4 | 3 | 3621.9376
2029 | 1 | 4 | 4 | 3636.6405
2029 | 1 | 4 | 5 | 3923.8019
2029 | 1 | 4 | 6 | 4506.3613
2029 | 1 | 4 | 7 | 5006.592
2029 | 1 | 4 | 8 | 5058.5932
2029 | 1 | 4 | 9 | 5037.395
2029 | 1 | 4 | 10 | 5016.7789
2029 | 1 | 4 | 11 | 4886.9178
2029 | 1 | 4 | 12 | 4706.2954
2029 | 1 | 4 | 13 | 4610.8659
2029 | 1 | 4 | 14 | 4400.8967
2029 | 1 | 4 | 15 | 4263.8144
2029 | 1 | 4 | 16 | 4279.708
2029 | 1 | 4 | 17 | 4595.185
2029 | 1 | 4 | 18 | 4973.0189
2029 | 1 | 4 | 19 | 5007.7393
2029 | 1 | 4 | 20 | 4959.231
2029 | 1 | 4 | 21 | 4783.7673
2029 | 1 | 4 | 22 | 4450.2052
2029 | 1 | 4 | 23 | 4040.6208
2029 | 1 | 5 | 0 | 3809.9384
2029 | 1 | 5 | 1 | 3613.3431
2029 | 1 | 5 | 2 | 3515.153
2029 | 1 | 5 | 3 | 3442.7387
2029 | 1 | 5 | 4 | 3490.5712
2029 | 1 | 5 | 5 | 3718.1794
2029 | 1 | 5 | 6 | 4291.3497
2029 | 1 | 5 | 7 | 4820.3926
2029 | 1 | 5 | 8 | 4822.5203
2029 | 1 | 5 | 9 | 4706.5934
2029 | 1 | 5 | 10 | 4583.8725
2029 | 1 | 5 | 11 | 4462.0976
2029 | 1 | 5 | 12 | 4292.4826
2029 | 1 | 5 | 13 | 4042.0811
2029 | 1 | 5 | 14 | 3870.4695
2029 | 1 | 5 | 15 | 3654.1214
2029 | 1 | 5 | 16 | 3673.3038
2029 | 1 | 5 | 17 | 4031.022
2029 | 1 | 5 | 18 | 4321.7316
2029 | 1 | 5 | 19 | 4293.0432
2029 | 1 | 5 | 20 | 4227.9268
2029 | 1 | 5 | 21 | 4069.8149
2029 | 1 | 5 | 22 | 3783.7375
2029 | 1 | 5 | 23 | 3538.1954
2029 | 1 | 6 | 0 | 3301.588
2029 | 1 | 6 | 1 | 3191.3486
2029 | 1 | 6 | 2 | 3167.6592
2029 | 1 | 6 | 3 | 3136.2376
2029 | 1 | 6 | 4 | 3195.0007
2029 | 1 | 6 | 5 | 3312.1553
2029 | 1 | 6 | 6 | 3475.3224
2029 | 1 | 6 | 7 | 3718.8763
2029 | 1 | 6 | 8 | 3924.428
2029 | 1 | 6 | 9 | 3982.8306
2029 | 1 | 6 | 10 | 3879.5245
2029 | 1 | 6 | 11 | 3700.6894
2029 | 1 | 6 | 12 | 3503.0721
2029 | 1 | 6 | 13 | 3322.9885
2029 | 1 | 6 | 14 | 3218.4816
2029 | 1 | 6 | 15 | 3149.5532
2029 | 1 | 6 | 16 | 3161.5637
2029 | 1 | 6 | 17 | 3406.734
2029 | 1 | 6 | 18 | 3737.5991
2029 | 1 | 6 | 19 | 3698.6603
2029 | 1 | 6 | 20 | 3672.7234
2029 | 1 | 6 | 21 | 3567.6299
2029 | 1 | 6 | 22 | 3440.7146
2029 | 1 | 6 | 23 | 3177.5619
2029 | 1 | 7 | 0 | 3036.6269
2029 | 1 | 7 | 1 | 2924.477
2029 | 1 | 7 | 2 | 2881.709
2029 | 1 | 7 | 3 | 2850.4621
2029 | 1 | 7 | 4 | 2866.597
2029 | 1 | 7 | 5 | 2948.6098
2029 | 1 | 7 | 6 | 3075.7863
2029 | 1 | 7 | 7 | 3232.0652
2029 | 1 | 7 | 8 | 3377.2142
2029 | 1 | 7 | 9 | 3419.1899
2029 | 1 | 7 | 10 | 3267.7982
2029 | 1 | 7 | 11 | 3127.8121
2029 | 1 | 7 | 12 | 3086.2197
2029 | 1 | 7 | 13 | 2968.6885
2029 | 1 | 7 | 14 | 2870.8505
2029 | 1 | 7 | 15 | 2801.0487
2029 | 1 | 7 | 16 | 2880.8595
2029 | 1 | 7 | 17 | 3199.6478
2029 | 1 | 7 | 18 | 3533.9119
2029 | 1 | 7 | 19 | 3584.8747
2029 | 1 | 7 | 20 | 3579.3246
2029 | 1 | 7 | 21 | 3492.1286
2029 | 1 | 7 | 22 | 3317.8005
2029 | 1 | 7 | 23 | 3093.8838
2029 | 1 | 8 | 0 | 2962.9937
2029 | 1 | 8 | 1 | 2889.6159
2029 | 1 | 8 | 2 | 2886.2865
2029 | 1 | 8 | 3 | 2906.9325
2029 | 1 | 8 | 4 | 3050.2226
2029 | 1 | 8 | 5 | 3313.2786
2029 | 1 | 8 | 6 | 3961.62
2029 | 1 | 8 | 7 | 4551.2351
2029 | 1 | 8 | 8 | 4619.8081
2029 | 1 | 8 | 9 | 4687.184
2029 | 1 | 8 | 10 | 4760.5172
2029 | 1 | 8 | 11 | 4676.0368
2029 | 1 | 8 | 12 | 4620.9641
2029 | 1 | 8 | 13 | 4602.3654
2029 | 1 | 8 | 14 | 4551.7886
2029 | 1 | 8 | 15 | 4545.0701
2029 | 1 | 8 | 16 | 4592.3544
2029 | 1 | 8 | 17 | 4823.0478
2029 | 1 | 8 | 18 | 5034.5064
2029 | 1 | 8 | 19 | 5002.507
2029 | 1 | 8 | 20 | 4936.5464
2029 | 1 | 8 | 21 | 4700.3178
2029 | 1 | 8 | 22 | 4423.7465
2029 | 1 | 8 | 23 | 4048.0718
2029 | 1 | 9 | 0 | 3820.1682
2029 | 1 | 9 | 1 | 3704.5978
2029 | 1 | 9 | 2 | 3649.747
2029 | 1 | 9 | 3 | 3650.4834
2029 | 1 | 9 | 4 | 3746.6757
2029 | 1 | 9 | 5 | 4092.8842
2029 | 1 | 9 | 6 | 4806.8826
2029 | 1 | 9 | 7 | 5329.7286
2029 | 1 | 9 | 8 | 5436.5279
2029 | 1 | 9 | 9 | 5335.1029
2029 | 1 | 9 | 10 | 5225.9042
2029 | 1 | 9 | 11 | 5046.4014
2029 | 1 | 9 | 12 | 4843.1019
2029 | 1 | 9 | 13 | 4679.5946
2029 | 1 | 9 | 14 | 4487.789
2029 | 1 | 9 | 15 | 4300.3024
2029 | 1 | 9 | 16 | 4364.118
2029 | 1 | 9 | 17 | 4634.4788
2029 | 1 | 9 | 18 | 5117.1065
2029 | 1 | 9 | 19 | 5119.802
2029 | 1 | 9 | 20 | 5112.1155
2029 | 1 | 9 | 21 | 4952.6498
2029 | 1 | 9 | 22 | 4608.8754
2029 | 1 | 9 | 23 | 4290.1076
2029 | 1 | 10 | 0 | 4087.6437
2029 | 1 | 10 | 1 | 4007.1693
2029 | 1 | 10 | 2 | 3982.2294
2029 | 1 | 10 | 3 | 3990.4562
2029 | 1 | 10 | 4 | 4065.6372
2029 | 1 | 10 | 5 | 4478.135
2029 | 1 | 10 | 6 | 5055.9535
2029 | 1 | 10 | 7 | 5571.096
2029 | 1 | 10 | 8 | 5544.7513
2029 | 1 | 10 | 9 | 5311.5233
2029 | 1 | 10 | 10 | 5053.0881
2029 | 1 | 10 | 11 | 4737.4664
2029 | 1 | 10 | 12 | 4432.4165
2029 | 1 | 10 | 13 | 4170.0859
2029 | 1 | 10 | 14 | 3979.2446
2029 | 1 | 10 | 15 | 3861.8566
2029 | 1 | 10 | 16 | 3865.5767
2029 | 1 | 10 | 17 | 4182.2803
2029 | 1 | 10 | 18 | 4735.0907
2029 | 1 | 10 | 19 | 4787.7799
2029 | 1 | 10 | 20 | 4804.3927
2029 | 1 | 10 | 21 | 4646.0486
2029 | 1 | 10 | 22 | 4337.433
2029 | 1 | 10 | 23 | 3992.5988
2029 | 1 | 11 | 0 | 3744.6892
2029 | 1 | 11 | 1 | 3625.4023
2029 | 1 | 11 | 2 | 3608.3444
2029 | 1 | 11 | 3 | 3654.7401
2029 | 1 | 11 | 4 | 3741.883
2029 | 1 | 11 | 5 | 4106.8204
2029 | 1 | 11 | 6 | 4842.3162
2029 | 1 | 11 | 7 | 5375.9099
2029 | 1 | 11 | 8 | 5288.8255
2029 | 1 | 11 | 9 | 5100.3788
2029 | 1 | 11 | 10 | 4943.3522
2029 | 1 | 11 | 11 | 4690.7069
2029 | 1 | 11 | 12 | 4518.2181
2029 | 1 | 11 | 13 | 4362.9052
2029 | 1 | 11 | 14 | 4249.047
2029 | 1 | 11 | 15 | 4214.2259
2029 | 1 | 11 | 16 | 4318.4536
2029 | 1 | 11 | 17 | 4353.5419
2029 | 1 | 11 | 18 | 4660.8428
2029 | 1 | 11 | 19 | 4615.2452
2029 | 1 | 11 | 20 | 4520.544
2029 | 1 | 11 | 21 | 4215.5298
2029 | 1 | 11 | 22 | 3857.4965
2029 | 1 | 11 | 23 | 3510.5167
2029 | 1 | 12 | 0 | 3276.4434
2029 | 1 | 12 | 1 | 3189.7465
2029 | 1 | 12 | 2 | 3098.1379
2029 | 1 | 12 | 3 | 3113.382
2029 | 1 | 12 | 4 | 3078.1849
2029 | 1 | 12 | 5 | 3362.4157
2029 | 1 | 12 | 6 | 3948.1663
2029 | 1 | 12 | 7 | 4513.2056
2029 | 1 | 12 | 8 | 4540.6529
2029 | 1 | 12 | 9 | 4498.1428
2029 | 1 | 12 | 10 | 4399.9211
2029 | 1 | 12 | 11 | 4088.5116
2029 | 1 | 12 | 12 | 3909.7007
2029 | 1 | 12 | 13 | 3819.0349
2029 | 1 | 12 | 14 | 3626.9497
2029 | 1 | 12 | 15 | 3598.0056
2029 | 1 | 12 | 16 | 3525.7444
2029 | 1 | 12 | 17 | 3677.2472
2029 | 1 | 12 | 18 | 4054.156
2029 | 1 | 12 | 19 | 4027.2302
2029 | 1 | 12 | 20 | 3956.2105
2029 | 1 | 12 | 21 | 3858.1414
2029 | 1 | 12 | 22 | 3677.1783
2029 | 1 | 12 | 23 | 3469.0133
2029 | 1 | 13 | 0 | 3248.2186
2029 | 1 | 13 | 1 | 3176.3595
2029 | 1 | 13 | 2 | 3134.137
2029 | 1 | 13 | 3 | 3078.2053
2029 | 1 | 13 | 4 | 3145.5391
2029 | 1 | 13 | 5 | 3208.912
2029 | 1 | 13 | 6 | 3428.9439
2029 | 1 | 13 | 7 | 3628.9552
2029 | 1 | 13 | 8 | 3811.1366
2029 | 1 | 13 | 9 | 3919.6046
2029 | 1 | 13 | 10 | 3751.5254
2029 | 1 | 13 | 11 | 3525.4473
2029 | 1 | 13 | 12 | 3312.9542
2029 | 1 | 13 | 13 | 3111.4279
2029 | 1 | 13 | 14 | 2938.2258
2029 | 1 | 13 | 15 | 2835.505
2029 | 1 | 13 | 16 | 2874.8852
2029 | 1 | 13 | 17 | 3075.2652
2029 | 1 | 13 | 18 | 3379.5225
2029 | 1 | 13 | 19 | 3447.5414
2029 | 1 | 13 | 20 | 3406.8398
2029 | 1 | 13 | 21 | 3321.351
2029 | 1 | 13 | 22 | 3219.7002
2029 | 1 | 13 | 23 | 2948.0436
2029 | 1 | 14 | 0 | 2848.8529
2029 | 1 | 14 | 1 | 2741.9628
2029 | 1 | 14 | 2 | 2683.0356
2029 | 1 | 14 | 3 | 2645.2182
2029 | 1 | 14 | 4 | 2660.9271
2029 | 1 | 14 | 5 | 2683.135
2029 | 1 | 14 | 6 | 2747.5877
2029 | 1 | 14 | 7 | 2908.8517
2029 | 1 | 14 | 8 | 3054.5
2029 | 1 | 14 | 9 | 3175.6756
2029 | 1 | 14 | 10 | 3233.9303
2029 | 1 | 14 | 11 | 3207.167
2029 | 1 | 14 | 12 | 3220.0989
2029 | 1 | 14 | 13 | 3182.2407
2029 | 1 | 14 | 14 | 3119.4953
2029 | 1 | 14 | 15 | 3074.6041
2029 | 1 | 14 | 16 | 3110.6596
2029 | 1 | 14 | 17 | 3218.4264
2029 | 1 | 14 | 18 | 3350.4582
2029 | 1 | 14 | 19 | 3298.2322
2029 | 1 | 14 | 20 | 3233.2882
2029 | 1 | 14 | 21 | 3087.1526
2029 | 1 | 14 | 22 | 2920.1394
2029 | 1 | 14 | 23 | 2659.25
2029 | 1 | 15 | 0 | 2611.9094
2029 | 1 | 15 | 1 | 2509.5738
2029 | 1 | 15 | 2 | 2462.3906
2029 | 1 | 15 | 3 | 2470.129
2029 | 1 | 15 | 4 | 2548.0662
2029 | 1 | 15 | 5 | 2764.4827
2029 | 1 | 15 | 6 | 3157.1977
2029 | 1 | 15 | 7 | 3544.9549
2029 | 1 | 15 | 8 | 3690.7543
2029 | 1 | 15 | 9 | 3804.5715
2029 | 1 | 15 | 10 | 3909.7532
2029 | 1 | 15 | 11 | 3883.6036
2029 | 1 | 15 | 12 | 3877.0667
2029 | 1 | 15 | 13 | 3757.2268
2029 | 1 | 15 | 14 | 3672.7705
2029 | 1 | 15 | 15 | 3574.4068
2029 | 1 | 15 | 16 | 3557.1287
2029 | 1 | 15 | 17 | 3747.5964
2029 | 1 | 15 | 18 | 4082.1253
2029 | 1 | 15 | 19 | 4122.4813
2029 | 1 | 15 | 20 | 4110.9403
2029 | 1 | 15 | 21 | 3970.3481
2029 | 1 | 15 | 22 | 3680.9467
2029 | 1 | 15 | 23 | 3347.7356
2029 | 1 | 16 | 0 | 3216.1342
2029 | 1 | 16 | 1 | 3084.0926
2029 | 1 | 16 | 2 | 3001.8007
2029 | 1 | 16 | 3 | 3005.7671
2029 | 1 | 16 | 4 | 3039.5144
2029 | 1 | 16 | 5 | 3329.5876
2029 | 1 | 16 | 6 | 3981.4702
2029 | 1 | 16 | 7 | 4530.7589
2029 | 1 | 16 | 8 | 4592.5563
2029 | 1 | 16 | 9 | 4565.0871
2029 | 1 | 16 | 10 | 4498.0713
2029 | 1 | 16 | 11 | 4390.8128
2029 | 1 | 16 | 12 | 4340.5997
2029 | 1 | 16 | 13 | 4225.227
2029 | 1 | 16 | 14 | 4126.1303
2029 | 1 | 16 | 15 | 4059.3723
2029 | 1 | 16 | 16 | 4099.9773
2029 | 1 | 16 | 17 | 4265.0971
2029 | 1 | 16 | 18 | 4575.7827
2029 | 1 | 16 | 19 | 4562.0821
2029 | 1 | 16 | 20 | 4501.9718
2029 | 1 | 16 | 21 | 4316.3978
2029 | 1 | 16 | 22 | 3911.8422
2029 | 1 | 16 | 23 | 3623.2048
2029 | 1 | 17 | 0 | 3431.9471
2029 | 1 | 17 | 1 | 3294.9942
2029 | 1 | 17 | 2 | 3231.5849
2029 | 1 | 17 | 3 | 3190.468
2029 | 1 | 17 | 4 | 3253.5789
2029 | 1 | 17 | 5 | 3644.5898
2029 | 1 | 17 | 6 | 4021.765
2029 | 1 | 17 | 7 | 4720.0948
2029 | 1 | 17 | 8 | 4744.8178
2029 | 1 | 17 | 9 | 4668.5812
2029 | 1 | 17 | 10 | 4550.54
2029 | 1 | 17 | 11 | 4302.5608
2029 | 1 | 17 | 12 | 4124.9812
2029 | 1 | 17 | 13 | 4016.2565
2029 | 1 | 17 | 14 | 3959.6774
2029 | 1 | 17 | 15 | 3838.3782
2029 | 1 | 17 | 16 | 3872.3617
2029 | 1 | 17 | 17 | 4094.8927
2029 | 1 | 17 | 18 | 4386.6362
2029 | 1 | 17 | 19 | 4318.3858
2029 | 1 | 17 | 20 | 4218.6278
2029 | 1 | 17 | 21 | 4104.6781
2029 | 1 | 17 | 22 | 3721.4828
2029 | 1 | 17 | 23 | 3415.4215
2029 | 1 | 18 | 0 | 3236.361
2029 | 1 | 18 | 1 | 3120.6152
2029 | 1 | 18 | 2 | 3028.7114
2029 | 1 | 18 | 3 | 3023.777
2029 | 1 | 18 | 4 | 3078.6666
2029 | 1 | 18 | 5 | 3333.5585
2029 | 1 | 18 | 6 | 3904.8814
2029 | 1 | 18 | 7 | 4437.6621
2029 | 1 | 18 | 8 | 4478.1689
2029 | 1 | 18 | 9 | 4460.6798
2029 | 1 | 18 | 10 | 4419.0503
2029 | 1 | 18 | 11 | 4302.7106
2029 | 1 | 18 | 12 | 4196.0458
2029 | 1 | 18 | 13 | 4133.5749
2029 | 1 | 18 | 14 | 4091.066
2029 | 1 | 18 | 15 | 3939.9545
2029 | 1 | 18 | 16 | 3819.6826
2029 | 1 | 18 | 17 | 4067.2057
2029 | 1 | 18 | 18 | 4254.0938
2029 | 1 | 18 | 19 | 4221.4098
2029 | 1 | 18 | 20 | 4099.1607
2029 | 1 | 18 | 21 | 3792.0187
2029 | 1 | 18 | 22 | 3598.5329
2029 | 1 | 18 | 23 | 3287.9006
2029 | 1 | 19 | 0 | 3093.0231
2029 | 1 | 19 | 1 | 2970.6579
2029 | 1 | 19 | 2 | 2888.3126
2029 | 1 | 19 | 3 | 2859.8548
2029 | 1 | 19 | 4 | 2926.4782
2029 | 1 | 19 | 5 | 3174.2125
2029 | 1 | 19 | 6 | 3732.2499
2029 | 1 | 19 | 7 | 4234.9301
2029 | 1 | 19 | 8 | 4324.8753
2029 | 1 | 19 | 9 | 4472.0161
2029 | 1 | 19 | 10 | 4420.7328
2029 | 1 | 19 | 11 | 4378.6332
2029 | 1 | 19 | 12 | 4388.3681
2029 | 1 | 19 | 13 | 4356.1987
2029 | 1 | 19 | 14 | 4376.876
2029 | 1 | 19 | 15 | 4285.6617
2029 | 1 | 19 | 16 | 4276.2858
2029 | 1 | 19 | 17 | 4440.8319
2029 | 1 | 19 | 18 | 4624.9469
2029 | 1 | 19 | 19 | 4550.41
2029 | 1 | 19 | 20 | 4334.0236
2029 | 1 | 19 | 21 | 4127.0346
2029 | 1 | 19 | 22 | 3926.1144
2029 | 1 | 19 | 23 | 3569.9862
2029 | 1 | 20 | 0 | 3391.8543
2029 | 1 | 20 | 1 | 3233.6749
2029 | 1 | 20 | 2 | 3174.1496
2029 | 1 | 20 | 3 | 3138.8943
2029 | 1 | 20 | 4 | 3190.7062
2029 | 1 | 20 | 5 | 3275.4687
2029 | 1 | 20 | 6 | 3520.7402
2029 | 1 | 20 | 7 | 3748.6219
2029 | 1 | 20 | 8 | 3998.3982
2029 | 1 | 20 | 9 | 4226.1906
2029 | 1 | 20 | 10 | 4391.2179
2029 | 1 | 20 | 11 | 4390.8642
2029 | 1 | 20 | 12 | 4330.6722
2029 | 1 | 20 | 13 | 4281.2069
2029 | 1 | 20 | 14 | 4156.9545
2029 | 1 | 20 | 15 | 4108.5519
2029 | 1 | 20 | 16 | 4160.7929
2029 | 1 | 20 | 17 | 4407.8012
2029 | 1 | 20 | 18 | 4680.8651
2029 | 1 | 20 | 19 | 4574.7635
2029 | 1 | 20 | 20 | 4517.061
2029 | 1 | 20 | 21 | 4410.6969
2029 | 1 | 20 | 22 | 4207.2976
2029 | 1 | 20 | 23 | 3904.1385
2029 | 1 | 21 | 0 | 3742.0319
2029 | 1 | 21 | 1 | 3624.1135
2029 | 1 | 21 | 2 | 3561.0674
2029 | 1 | 21 | 3 | 3602.7271
2029 | 1 | 21 | 4 | 3709.3004
2029 | 1 | 21 | 5 | 3844.7695
2029 | 1 | 21 | 6 | 3989.3871
2029 | 1 | 21 | 7 | 4335.3952
2029 | 1 | 21 | 8 | 4509.3987
2029 | 1 | 21 | 9 | 4436.8157
2029 | 1 | 21 | 10 | 4115.1533
2029 | 1 | 21 | 11 | 3865.2208
2029 | 1 | 21 | 12 | 3683.2017
2029 | 1 | 21 | 13 | 3554.9652
2029 | 1 | 21 | 14 | 3394.8092
2029 | 1 | 21 | 15 | 3344.2463
2029 | 1 | 21 | 16 | 3401.0629
2029 | 1 | 21 | 17 | 3673.1158
2029 | 1 | 21 | 18 | 4222.4863
2029 | 1 | 21 | 19 | 4442.7594
2029 | 1 | 21 | 20 | 4485.4986
2029 | 1 | 21 | 21 | 4401.9077
2029 | 1 | 21 | 22 | 4155.8051
2029 | 1 | 21 | 23 | 3823.4753
2029 | 1 | 22 | 0 | 3786.9999
2029 | 1 | 22 | 1 | 3698.9644
2029 | 1 | 22 | 2 | 3710.8384
2029 | 1 | 22 | 3 | 3730.9748
2029 | 1 | 22 | 4 | 3873.2473
2029 | 1 | 22 | 5 | 4196.2374
2029 | 1 | 22 | 6 | 4917.3141
2029 | 1 | 22 | 7 | 5471.6455
2029 | 1 | 22 | 8 | 5511.3998
2029 | 1 | 22 | 9 | 5210.5591
2029 | 1 | 22 | 10 | 4948.6977
2029 | 1 | 22 | 11 | 4713.1596
2029 | 1 | 22 | 12 | 4446.8263
2029 | 1 | 22 | 13 | 4232.6421
2029 | 1 | 22 | 14 | 4041.4487
2029 | 1 | 22 | 15 | 3912.989
2029 | 1 | 22 | 16 | 3835.9376
2029 | 1 | 22 | 17 | 4093.3218
2029 | 1 | 22 | 18 | 4630.8497
2029 | 1 | 22 | 19 | 4746.5916
2029 | 1 | 22 | 20 | 4759.7521
2029 | 1 | 22 | 21 | 4608.4392
2029 | 1 | 22 | 22 | 4335.3113
2029 | 1 | 22 | 23 | 4018.9171
2029 | 1 | 23 | 0 | 3870.3251
2029 | 1 | 23 | 1 | 3779.8948
2029 | 1 | 23 | 2 | 3730.2483
2029 | 1 | 23 | 3 | 3767.8093
2029 | 1 | 23 | 4 | 3863.3922
2029 | 1 | 23 | 5 | 4229.5337
2029 | 1 | 23 | 6 | 4891.879
2029 | 1 | 23 | 7 | 5380.2956
2029 | 1 | 23 | 8 | 5271.4996
2029 | 1 | 23 | 9 | 5027.5589
2029 | 1 | 23 | 10 | 4777.1432
2029 | 1 | 23 | 11 | 4476.8324
2029 | 1 | 23 | 12 | 4219.4989
2029 | 1 | 23 | 13 | 4010.7264
2029 | 1 | 23 | 14 | 3840.3462
2029 | 1 | 23 | 15 | 3725.6909
2029 | 1 | 23 | 16 | 3838.2918
2029 | 1 | 23 | 17 | 4060.0346
2029 | 1 | 23 | 18 | 4415.3588
2029 | 1 | 23 | 19 | 4498.6365
2029 | 1 | 23 | 20 | 4289.4891
2029 | 1 | 23 | 21 | 4375.0481
2029 | 1 | 23 | 22 | 3936.4807
2029 | 1 | 23 | 23 | 3580.7395
2029 | 1 | 24 | 0 | 3418.6285
2029 | 1 | 24 | 1 | 3296.2913
2029 | 1 | 24 | 2 | 3254.7408
2029 | 1 | 24 | 3 | 3252.8844
2029 | 1 | 24 | 4 | 3342.1086
2029 | 1 | 24 | 5 | 3652.9377
2029 | 1 | 24 | 6 | 4356.0262
2029 | 1 | 24 | 7 | 4865.5433
2029 | 1 | 24 | 8 | 4849.0415
2029 | 1 | 24 | 9 | 4702.7947
2029 | 1 | 24 | 10 | 4511.7678
2029 | 1 | 24 | 11 | 4213.9795
2029 | 1 | 24 | 12 | 3968.522
2029 | 1 | 24 | 13 | 3924.2606
2029 | 1 | 24 | 14 | 3748.4279
2029 | 1 | 24 | 15 | 3662.7544
2029 | 1 | 24 | 16 | 3632.5377
2029 | 1 | 24 | 17 | 3812.212
2029 | 1 | 24 | 18 | 4219.572
2029 | 1 | 24 | 19 | 4418.4013
2029 | 1 | 24 | 20 | 4528.7305
2029 | 1 | 24 | 21 | 4339.1011
2029 | 1 | 24 | 22 | 4088.2997
2029 | 1 | 24 | 23 | 3795.2588
2029 | 1 | 25 | 0 | 3588.4428
2029 | 1 | 25 | 1 | 3517.6765
2029 | 1 | 25 | 2 | 3474.9955
2029 | 1 | 25 | 3 | 3463.4774
2029 | 1 | 25 | 4 | 3548.326
2029 | 1 | 25 | 5 | 3875.5043
2029 | 1 | 25 | 6 | 4618.9155
2029 | 1 | 25 | 7 | 5077.443
2029 | 1 | 25 | 8 | 5087.4762
2029 | 1 | 25 | 9 | 4992.2312
2029 | 1 | 25 | 10 | 4857.1952
2029 | 1 | 25 | 11 | 4668.6823
2029 | 1 | 25 | 12 | 4485.7923
2029 | 1 | 25 | 13 | 4350.3199
2029 | 1 | 25 | 14 | 4127.5691
2029 | 1 | 25 | 15 | 4000.354
2029 | 1 | 25 | 16 | 3949.8032
2029 | 1 | 25 | 17 | 4130.1154
2029 | 1 | 25 | 18 | 4680.8509
2029 | 1 | 25 | 19 | 4814.2555
2029 | 1 | 25 | 20 | 4844.723
2029 | 1 | 25 | 21 | 4697.6495
2029 | 1 | 25 | 22 | 4455.6192
2029 | 1 | 25 | 23 | 4096.6066
2029 | 1 | 26 | 0 | 3942.0268
2029 | 1 | 26 | 1 | 3853.5726
2029 | 1 | 26 | 2 | 3803.1078
2029 | 1 | 26 | 3 | 3800.6909
2029 | 1 | 26 | 4 | 3905.0248
2029 | 1 | 26 | 5 | 4214.9315
2029 | 1 | 26 | 6 | 4861.6533
2029 | 1 | 26 | 7 | 5154.9519
2029 | 1 | 26 | 8 | 5173.4601
2029 | 1 | 26 | 9 | 5074.2256
2029 | 1 | 26 | 10 | 5010.5855
2029 | 1 | 26 | 11 | 4848.7231
2029 | 1 | 26 | 12 | 4730.2541
2029 | 1 | 26 | 13 | 4651.5869
2029 | 1 | 26 | 14 | 4549.1447
2029 | 1 | 26 | 15 | 4446.2872
2029 | 1 | 26 | 16 | 4345.4008
2029 | 1 | 26 | 17 | 4409.2113
2029 | 1 | 26 | 18 | 4557.6867
2029 | 1 | 26 | 19 | 4348.0527
2029 | 1 | 26 | 20 | 4222.736
2029 | 1 | 26 | 21 | 3994.7609
2029 | 1 | 26 | 22 | 3675.6688
2029 | 1 | 26 | 23 | 3413.175
2029 | 1 | 27 | 0 | 3152.1075
2029 | 1 | 27 | 1 | 3022.3064
2029 | 1 | 27 | 2 | 2945.3091
2029 | 1 | 27 | 3 | 2910.7667
2029 | 1 | 27 | 4 | 2977.6996
2029 | 1 | 27 | 5 | 3096.9834
2029 | 1 | 27 | 6 | 3263.9146
2029 | 1 | 27 | 7 | 3507.2839
2029 | 1 | 27 | 8 | 3724.1027
2029 | 1 | 27 | 9 | 3969.0654
2029 | 1 | 27 | 10 | 4039.8081
2029 | 1 | 27 | 11 | 3949.0891
2029 | 1 | 27 | 12 | 3805.3255
2029 | 1 | 27 | 13 | 3648.4487
2029 | 1 | 27 | 14 | 3463.6196
2029 | 1 | 27 | 15 | 3330.4521
2029 | 1 | 27 | 16 | 3291.4736
2029 | 1 | 27 | 17 | 3400.6544
2029 | 1 | 27 | 18 | 3833.089
2029 | 1 | 27 | 19 | 3952.549
2029 | 1 | 27 | 20 | 3924.9881
2029 | 1 | 27 | 21 | 3861.2482
2029 | 1 | 27 | 22 | 3722.1541
2029 | 1 | 27 | 23 | 3482.356
2029 | 1 | 28 | 0 | 3392.0374
2029 | 1 | 28 | 1 | 3328.115
2029 | 1 | 28 | 2 | 3311.6131
2029 | 1 | 28 | 3 | 3382.9206
2029 | 1 | 28 | 4 | 3369.6811
2029 | 1 | 28 | 5 | 3439.8884
2029 | 1 | 28 | 6 | 3627.8752
2029 | 1 | 28 | 7 | 3771.7198
2029 | 1 | 28 | 8 | 3915.5693
2029 | 1 | 28 | 9 | 3969.0045
2029 | 1 | 28 | 10 | 3903.6923
2029 | 1 | 28 | 11 | 3715.5361
2029 | 1 | 28 | 12 | 3652.0113
2029 | 1 | 28 | 13 | 3581.268
2029 | 1 | 28 | 14 | 3483.8517
2029 | 1 | 28 | 15 | 3426.1602
2029 | 1 | 28 | 16 | 3462.5619
2029 | 1 | 28 | 17 | 3586.4833
2029 | 1 | 28 | 18 | 3762.9366
2029 | 1 | 28 | 19 | 3729.965
2029 | 1 | 28 | 20 | 3705.5638
2029 | 1 | 28 | 21 | 3598.8197
2029 | 1 | 28 | 22 | 3469.6056
2029 | 1 | 28 | 23 | 3216.8377
2029 | 1 | 29 | 0 | 3080.5829
2029 | 1 | 29 | 1 | 2994.4218
2029 | 1 | 29 | 2 | 2957.8696
2029 | 1 | 29 | 3 | 2930.1728
2029 | 1 | 29 | 4 | 3019.6024
2029 | 1 | 29 | 5 | 3252.5603
2029 | 1 | 29 | 6 | 3856.5369
2029 | 1 | 29 | 7 | 4393.4785
2029 | 1 | 29 | 8 | 4375.3201
2029 | 1 | 29 | 9 | 4349.1931
2029 | 1 | 29 | 10 | 4206.3878
2029 | 1 | 29 | 11 | 3994.0528
2029 | 1 | 29 | 12 | 3817.8668
2029 | 1 | 29 | 13 | 3746.0204
2029 | 1 | 29 | 14 | 3655.6994
2029 | 1 | 29 | 15 | 3596.3785
2029 | 1 | 29 | 16 | 3634.0096
2029 | 1 | 29 | 17 | 3767.639
2029 | 1 | 29 | 18 | 3914.0288
2029 | 1 | 29 | 19 | 3917.3985
2029 | 1 | 29 | 20 | 3827.4174
2029 | 1 | 29 | 21 | 3590.7979
2029 | 1 | 29 | 22 | 3331.5728
2029 | 1 | 29 | 23 | 3020.822
2029 | 1 | 30 | 0 | 2776.4524
2029 | 1 | 30 | 1 | 2649.6268
2029 | 1 | 30 | 2 | 2541.5169
2029 | 1 | 30 | 3 | 2497.3881
2029 | 1 | 30 | 4 | 2639.9313
2029 | 1 | 30 | 5 | 2818.7162
2029 | 1 | 30 | 6 | 3420.0298
2029 | 1 | 30 | 7 | 3871.8398
2029 | 1 | 30 | 8 | 3789.0223
2029 | 1 | 30 | 9 | 3768.2508
2029 | 1 | 30 | 10 | 3728.8442
2029 | 1 | 30 | 11 | 3643.5428
2029 | 1 | 30 | 12 | 3611.353
2029 | 1 | 30 | 13 | 3560.9745
2029 | 1 | 30 | 14 | 3506.4348
2029 | 1 | 30 | 15 | 3447.754
2029 | 1 | 30 | 16 | 3390.13
2029 | 1 | 30 | 17 | 3517.1352
2029 | 1 | 30 | 18 | 3753.8893
2029 | 1 | 30 | 19 | 3758.2194
2029 | 1 | 30 | 20 | 3715.4746
2029 | 1 | 30 | 21 | 3578.0256
2029 | 1 | 30 | 22 | 3309.6133
2029 | 1 | 30 | 23 | 3034.6055
2029 | 1 | 31 | 0 | 2811.3147
2029 | 1 | 31 | 1 | 2746.8476
2029 | 1 | 31 | 2 | 2675.728
2029 | 1 | 31 | 3 | 2644.6879
2029 | 1 | 31 | 4 | 2739.702
2029 | 1 | 31 | 5 | 2980.1573
2029 | 1 | 31 | 6 | 3587.6603
2029 | 1 | 31 | 7 | 4088.6322
2029 | 1 | 31 | 8 | 4125.462
2029 | 1 | 31 | 9 | 4132.8497
2029 | 1 | 31 | 10 | 4147.215
2029 | 1 | 31 | 11 | 4077.7917
2029 | 1 | 31 | 12 | 4064.0995
2029 | 1 | 31 | 13 | 4033.1354
2029 | 1 | 31 | 14 | 3987.5507
2029 | 1 | 31 | 15 | 3922.2653
2029 | 1 | 31 | 16 | 3964.4691
2029 | 1 | 31 | 17 | 4099.4708
2029 | 1 | 31 | 18 | 4327.0559
2029 | 1 | 31 | 19 | 4308.7752
2029 | 1 | 31 | 20 | 4264.3622
2029 | 1 | 31 | 21 | 4105.1939
2029 | 1 | 31 | 22 | 3704.0531
2029 | 1 | 31 | 23 | 3401.2714
2029 | 2 | 1 | 0 | 3598.7741
2029 | 2 | 1 | 1 | 3502.9902
2029 | 2 | 1 | 2 | 3438.3679
2029 | 2 | 1 | 3 | 3427.6869
2029 | 2 | 1 | 4 | 3470.6378
2029 | 2 | 1 | 5 | 3679.523
2029 | 2 | 1 | 6 | 4315.0685
2029 | 2 | 1 | 7 | 4784.81
2029 | 2 | 1 | 8 | 4827.1881
2029 | 2 | 1 | 9 | 4777.0579
2029 | 2 | 1 | 10 | 4715.0281
2029 | 2 | 1 | 11 | 4588.4867
2029 | 2 | 1 | 12 | 4486.5085
2029 | 2 | 1 | 13 | 4359.1859
2029 | 2 | 1 | 14 | 4159.4409
2029 | 2 | 1 | 15 | 4028.1102
2029 | 2 | 1 | 16 | 3945.0135
2029 | 2 | 1 | 17 | 4047.0387
2029 | 2 | 1 | 18 | 4501.1044
2029 | 2 | 1 | 19 | 4652.6672
2029 | 2 | 1 | 20 | 4681.0834
2029 | 2 | 1 | 21 | 4579.3395
2029 | 2 | 1 | 22 | 4310.576
2029 | 2 | 1 | 23 | 4023.9656
2029 | 2 | 2 | 0 | 3789.1057
2029 | 2 | 2 | 1 | 3626.5226
2029 | 2 | 2 | 2 | 3555.4218
2029 | 2 | 2 | 3 | 3518.4861
2029 | 2 | 2 | 4 | 3569.5052
2029 | 2 | 2 | 5 | 3899.2001
2029 | 2 | 2 | 6 | 4515.5208
2029 | 2 | 2 | 7 | 5146.5364
2029 | 2 | 2 | 8 | 5374.0872
2029 | 2 | 2 | 9 | 5336.0921
2029 | 2 | 2 | 10 | 5286.8915
2029 | 2 | 2 | 11 | 5085.3623
2029 | 2 | 2 | 12 | 4960.5267
2029 | 2 | 2 | 13 | 4801.6217
2029 | 2 | 2 | 14 | 4691.8867
2029 | 2 | 2 | 15 | 4509.1692
2029 | 2 | 2 | 16 | 4482.9709
2029 | 2 | 2 | 17 | 4634.2121
2029 | 2 | 2 | 18 | 5108.9364
2029 | 2 | 2 | 19 | 5256.8359
2029 | 2 | 2 | 20 | 5195.4455
2029 | 2 | 2 | 21 | 5068.582
2029 | 2 | 2 | 22 | 4789.7996
2029 | 2 | 2 | 23 | 4511.2175
2029 | 2 | 3 | 0 | 4285.0381
2029 | 2 | 3 | 1 | 4184.6987
2029 | 2 | 3 | 2 | 4123.5798
2029 | 2 | 3 | 3 | 4108.4641
2029 | 2 | 3 | 4 | 4139.7475
2029 | 2 | 3 | 5 | 4234.9651
2029 | 2 | 3 | 6 | 4379.1721
2029 | 2 | 3 | 7 | 4550.1208
2029 | 2 | 3 | 8 | 4803.244
2029 | 2 | 3 | 9 | 4758.3917
2029 | 2 | 3 | 10 | 4593.903
2029 | 2 | 3 | 11 | 4367.207
2029 | 2 | 3 | 12 | 4111.1598
2029 | 2 | 3 | 13 | 3804.7389
2029 | 2 | 3 | 14 | 3592.8539
2029 | 2 | 3 | 15 | 3520.8526
2029 | 2 | 3 | 16 | 3533.6248
2029 | 2 | 3 | 17 | 3665.8195
2029 | 2 | 3 | 18 | 4032.691
2029 | 2 | 3 | 19 | 4175.5392
2029 | 2 | 3 | 20 | 4138.5466
2029 | 2 | 3 | 21 | 3993.9798
2029 | 2 | 3 | 22 | 3809.9037
2029 | 2 | 3 | 23 | 3645.8584
2029 | 2 | 4 | 0 | 3473.9269
2029 | 2 | 4 | 1 | 3375.6319
2029 | 2 | 4 | 2 | 3316.1279
2029 | 2 | 4 | 3 | 3252.0229
2029 | 2 | 4 | 4 | 3260.4406
2029 | 2 | 4 | 5 | 3322.5754
2029 | 2 | 4 | 6 | 3418.5078
2029 | 2 | 4 | 7 | 3536.5529
2029 | 2 | 4 | 8 | 3697.0153
2029 | 2 | 4 | 9 | 3772.1576
2029 | 2 | 4 | 10 | 3623.6753
2029 | 2 | 4 | 11 | 3551.3869
2029 | 2 | 4 | 12 | 3539.0295
2029 | 2 | 4 | 13 | 3493.0829
2029 | 2 | 4 | 14 | 3440.0456
2029 | 2 | 4 | 15 | 3440.9597
2029 | 2 | 4 | 16 | 3472.8438
2029 | 2 | 4 | 17 | 3574.9084
2029 | 2 | 4 | 18 | 3803.1837
2029 | 2 | 4 | 19 | 3889.5064
2029 | 2 | 4 | 20 | 3912.7466
2029 | 2 | 4 | 21 | 3831.4733
2029 | 2 | 4 | 22 | 3720.7485
2029 | 2 | 4 | 23 | 3446.1855
2029 | 2 | 5 | 0 | 3383.0103
2029 | 2 | 5 | 1 | 3316.7462
2029 | 2 | 5 | 2 | 3313.0399
2029 | 2 | 5 | 3 | 3292.8545
2029 | 2 | 5 | 4 | 3406.8233
2029 | 2 | 5 | 5 | 3643.7223
2029 | 2 | 5 | 6 | 4255.9495
2029 | 2 | 5 | 7 | 4761.1714
2029 | 2 | 5 | 8 | 4857.9101
2029 | 2 | 5 | 9 | 4878.219
2029 | 2 | 5 | 10 | 4922.2463
2029 | 2 | 5 | 11 | 4805.9068
2029 | 2 | 5 | 12 | 4764.571
2029 | 2 | 5 | 13 | 4709.4652
2029 | 2 | 5 | 14 | 4678.2397
2029 | 2 | 5 | 15 | 4586.6858
2029 | 2 | 5 | 16 | 4614.3821
2029 | 2 | 5 | 17 | 4679.7026
2029 | 2 | 5 | 18 | 4854.9962
2029 | 2 | 5 | 19 | 4934.2913
2029 | 2 | 5 | 20 | 4828.5605
2029 | 2 | 5 | 21 | 4699.855
2029 | 2 | 5 | 22 | 4391.0608
2029 | 2 | 5 | 23 | 4045.0114
2029 | 2 | 6 | 0 | 3909.5082
2029 | 2 | 6 | 1 | 3751.6554
2029 | 2 | 6 | 2 | 3700.206
2029 | 2 | 6 | 3 | 3653.5541
2029 | 2 | 6 | 4 | 3714.1999
2029 | 2 | 6 | 5 | 3964.4831
2029 | 2 | 6 | 6 | 4533.6904
2029 | 2 | 6 | 7 | 5024.4869
2029 | 2 | 6 | 8 | 4915.1816
2029 | 2 | 6 | 9 | 4659.3014
2029 | 2 | 6 | 10 | 4529.2373
2029 | 2 | 6 | 11 | 4345.2761
2029 | 2 | 6 | 12 | 4235.6047
2029 | 2 | 6 | 13 | 4120.2705
2029 | 2 | 6 | 14 | 3929.6666
2029 | 2 | 6 | 15 | 3890.8198
2029 | 2 | 6 | 16 | 3840.0149
2029 | 2 | 6 | 17 | 3988.9168
2029 | 2 | 6 | 18 | 4347.7923
2029 | 2 | 6 | 19 | 4394.5796
2029 | 2 | 6 | 20 | 4340.5367
2029 | 2 | 6 | 21 | 4149.6516
2029 | 2 | 6 | 22 | 3896.1067
2029 | 2 | 6 | 23 | 3592.4259
2029 | 2 | 7 | 0 | 3467.3188
2029 | 2 | 7 | 1 | 3378.531
2029 | 2 | 7 | 2 | 3314.2282
2029 | 2 | 7 | 3 | 3271.5895
2029 | 2 | 7 | 4 | 3343.5614
2029 | 2 | 7 | 5 | 3585.2421
2029 | 2 | 7 | 6 | 4148.6999
2029 | 2 | 7 | 7 | 4589.5278
2029 | 2 | 7 | 8 | 4548.1749
2029 | 2 | 7 | 9 | 4486.8817
2029 | 2 | 7 | 10 | 4406.5593
2029 | 2 | 7 | 11 | 4217.6361
2029 | 2 | 7 | 12 | 4053.116
2029 | 2 | 7 | 13 | 3925.9886
2029 | 2 | 7 | 14 | 3804.5564
2029 | 2 | 7 | 15 | 3727.1395
2029 | 2 | 7 | 16 | 3711.7481
2029 | 2 | 7 | 17 | 3708.3139
2029 | 2 | 7 | 18 | 4080.6897
2029 | 2 | 7 | 19 | 4178.2195
2029 | 2 | 7 | 20 | 4138.369
2029 | 2 | 7 | 21 | 3950.0771
2029 | 2 | 7 | 22 | 3669.3173
2029 | 2 | 7 | 23 | 3444.0578
2029 | 2 | 8 | 0 | 3310.1002
2029 | 2 | 8 | 1 | 3240.8996
2029 | 2 | 8 | 2 | 3207.7389
2029 | 2 | 8 | 3 | 3182.779
2029 | 2 | 8 | 4 | 3190.736
2029 | 2 | 8 | 5 | 3406.4055
2029 | 2 | 8 | 6 | 3859.1256
2029 | 2 | 8 | 7 | 4366.6907
2029 | 2 | 8 | 8 | 4309.0362
2029 | 2 | 8 | 9 | 4177.0147
2029 | 2 | 8 | 10 | 4062.857
2029 | 2 | 8 | 11 | 3798.6033
2029 | 2 | 8 | 12 | 3755.8599
2029 | 2 | 8 | 13 | 3695.0076
2029 | 2 | 8 | 14 | 3643.2512
2029 | 2 | 8 | 15 | 3597.356
2029 | 2 | 8 | 16 | 3534.3718
2029 | 2 | 8 | 17 | 3577.097
2029 | 2 | 8 | 18 | 3792.7179
2029 | 2 | 8 | 19 | 3857.6248
2029 | 2 | 8 | 20 | 3757.2938
2029 | 2 | 8 | 21 | 3668.9983
2029 | 2 | 8 | 22 | 3490.57
2029 | 2 | 8 | 23 | 3248.6138
2029 | 2 | 9 | 0 | 3042.9353
2029 | 2 | 9 | 1 | 2915.4268
2029 | 2 | 9 | 2 | 2834.7026
2029 | 2 | 9 | 3 | 2804.0957
2029 | 2 | 9 | 4 | 2817.3072
2029 | 2 | 9 | 5 | 3043.8679
2029 | 2 | 9 | 6 | 3473.3993
2029 | 2 | 9 | 7 | 3815.446
2029 | 2 | 9 | 8 | 3879.9365
2029 | 2 | 9 | 9 | 3881.7994
2029 | 2 | 9 | 10 | 3836.9984
2029 | 2 | 9 | 11 | 3738.8025
2029 | 2 | 9 | 12 | 3714.2618
2029 | 2 | 9 | 13 | 3680.4959
2029 | 2 | 9 | 14 | 3624.719
2029 | 2 | 9 | 15 | 3554.5849
2029 | 2 | 9 | 16 | 3558.9681
2029 | 2 | 9 | 17 | 3648.1676
2029 | 2 | 9 | 18 | 3734.6686
2029 | 2 | 9 | 19 | 3693.0084
2029 | 2 | 9 | 20 | 3623.0961
2029 | 2 | 9 | 21 | 3545.1329
2029 | 2 | 9 | 22 | 3437.2243
2029 | 2 | 9 | 23 | 3303.8585
2029 | 2 | 10 | 0 | 3166.4387
2029 | 2 | 10 | 1 | 3096.0803
2029 | 2 | 10 | 2 | 3072.9048
2029 | 2 | 10 | 3 | 3049.5448
2029 | 2 | 10 | 4 | 3069.0512
2029 | 2 | 10 | 5 | 3168.2112
2029 | 2 | 10 | 6 | 3318.6804
2029 | 2 | 10 | 7 | 3536.2381
2029 | 2 | 10 | 8 | 3732.2874
2029 | 2 | 10 | 9 | 3957.6547
2029 | 2 | 10 | 10 | 4015.1313
2029 | 2 | 10 | 11 | 4023.1398
2029 | 2 | 10 | 12 | 3895.5779
2029 | 2 | 10 | 13 | 3681.3429
2029 | 2 | 10 | 14 | 3558.0506
2029 | 2 | 10 | 15 | 3484.8218
2029 | 2 | 10 | 16 | 3455.2635
2029 | 2 | 10 | 17 | 3542.4206
2029 | 2 | 10 | 18 | 3819.4703
2029 | 2 | 10 | 19 | 3948.7521
2029 | 2 | 10 | 20 | 3961.0298
2029 | 2 | 10 | 21 | 3887.1068
2029 | 2 | 10 | 22 | 3780.8636
2029 | 2 | 10 | 23 | 3616.6448
2029 | 2 | 11 | 0 | 3520.8504
2029 | 2 | 11 | 1 | 3474.9885
2029 | 2 | 11 | 2 | 3464.0182
2029 | 2 | 11 | 3 | 3460.2703
2029 | 2 | 11 | 4 | 3498.8521
2029 | 2 | 11 | 5 | 3570.5207
2029 | 2 | 11 | 6 | 3727.5766
2029 | 2 | 11 | 7 | 3880.5704
2029 | 2 | 11 | 8 | 4046.2585
2029 | 2 | 11 | 9 | 4034.003
2029 | 2 | 11 | 10 | 3860.7041
2029 | 2 | 11 | 11 | 3675.0421
2029 | 2 | 11 | 12 | 3570.5748
2029 | 2 | 11 | 13 | 3481.2479
2029 | 2 | 11 | 14 | 3435.8789
2029 | 2 | 11 | 15 | 3401.895
2029 | 2 | 11 | 16 | 3470.3302
2029 | 2 | 11 | 17 | 3638.5878
2029 | 2 | 11 | 18 | 3866.8759
2029 | 2 | 11 | 19 | 4028.5215
2029 | 2 | 11 | 20 | 4013.8795
2029 | 2 | 11 | 21 | 3911.735
2029 | 2 | 11 | 22 | 3712.598
2029 | 2 | 11 | 23 | 3506.6953
2029 | 2 | 12 | 0 | 3417.9942
2029 | 2 | 12 | 1 | 3338.1859
2029 | 2 | 12 | 2 | 3301.6395
2029 | 2 | 12 | 3 | 3299.1349
2029 | 2 | 12 | 4 | 3373.835
2029 | 2 | 12 | 5 | 3576.5359
2029 | 2 | 12 | 6 | 4119.1143
2029 | 2 | 12 | 7 | 4581.7527
2029 | 2 | 12 | 8 | 4622.2239
2029 | 2 | 12 | 9 | 4615.0333
2029 | 2 | 12 | 10 | 4582.2859
2029 | 2 | 12 | 11 | 4479.0342
2029 | 2 | 12 | 12 | 4353.8704
2029 | 2 | 12 | 13 | 4288.9072
2029 | 2 | 12 | 14 | 4193.9019
2029 | 2 | 12 | 15 | 4161.035
2029 | 2 | 12 | 16 | 4098.3913
2029 | 2 | 12 | 17 | 4185.0961
2029 | 2 | 12 | 18 | 4368.6872
2029 | 2 | 12 | 19 | 4428.0892
2029 | 2 | 12 | 20 | 4314.2228
2029 | 2 | 12 | 21 | 4091.6065
2029 | 2 | 12 | 22 | 3720.5815
2029 | 2 | 12 | 23 | 3494.7632
2029 | 2 | 13 | 0 | 3297.1918
2029 | 2 | 13 | 1 | 3185.9906
2029 | 2 | 13 | 2 | 3103.7658
2029 | 2 | 13 | 3 | 3076.2036
2029 | 2 | 13 | 4 | 3105.0703
2029 | 2 | 13 | 5 | 3331.2006
2029 | 2 | 13 | 6 | 3809.8195
2029 | 2 | 13 | 7 | 4280.8908
2029 | 2 | 13 | 8 | 4310.613
2029 | 2 | 13 | 9 | 4311.0561
2029 | 2 | 13 | 10 | 4301.602
2029 | 2 | 13 | 11 | 4215.6148
2029 | 2 | 13 | 12 | 4162.8164
2029 | 2 | 13 | 13 | 4083.2595
2029 | 2 | 13 | 14 | 4004.7362
2029 | 2 | 13 | 15 | 3910.1169
2029 | 2 | 13 | 16 | 3898.8828
2029 | 2 | 13 | 17 | 3955.1738
2029 | 2 | 13 | 18 | 4209.2292
2029 | 2 | 13 | 19 | 4223.1103
2029 | 2 | 13 | 20 | 4131.1853
2029 | 2 | 13 | 21 | 3914.7396
2029 | 2 | 13 | 22 | 3634.7772
2029 | 2 | 13 | 23 | 3381.0672
2029 | 2 | 14 | 0 | 3191.373
2029 | 2 | 14 | 1 | 3041.5091
2029 | 2 | 14 | 2 | 2958.616
2029 | 2 | 14 | 3 | 2929.2292
2029 | 2 | 14 | 4 | 2947.5423
2029 | 2 | 14 | 5 | 3185.7038
2029 | 2 | 14 | 6 | 3598.6147
2029 | 2 | 14 | 7 | 4012.8783
2029 | 2 | 14 | 8 | 4045.7988
2029 | 2 | 14 | 9 | 4039.9884
2029 | 2 | 14 | 10 | 4070.8446
2029 | 2 | 14 | 11 | 4038.1992
2029 | 2 | 14 | 12 | 3998.8185
2029 | 2 | 14 | 13 | 3970.9959
2029 | 2 | 14 | 14 | 3908.6112
2029 | 2 | 14 | 15 | 3888.1352
2029 | 2 | 14 | 16 | 3785.4955
2029 | 2 | 14 | 17 | 3856.7167
2029 | 2 | 14 | 18 | 3988.354
2029 | 2 | 14 | 19 | 3960.0142
2029 | 2 | 14 | 20 | 3854.0208
2029 | 2 | 14 | 21 | 3701.1111
2029 | 2 | 14 | 22 | 3468.8417
2029 | 2 | 14 | 23 | 3225.267
2029 | 2 | 15 | 0 | 3056.77
2029 | 2 | 15 | 1 | 2862.791
2029 | 2 | 15 | 2 | 2807.2688
2029 | 2 | 15 | 3 | 2754.8751
2029 | 2 | 15 | 4 | 2772.6807
2029 | 2 | 15 | 5 | 3076.0096
2029 | 2 | 15 | 6 | 3471.2331
2029 | 2 | 15 | 7 | 3827.5446
2029 | 2 | 15 | 8 | 3909.6761
2029 | 2 | 15 | 9 | 4015.417
2029 | 2 | 15 | 10 | 4071.838
2029 | 2 | 15 | 11 | 4025.6991
2029 | 2 | 15 | 12 | 4012.5524
2029 | 2 | 15 | 13 | 3979.9924
2029 | 2 | 15 | 14 | 3932.9001
2029 | 2 | 15 | 15 | 3839.4453
2029 | 2 | 15 | 16 | 3827.7222
2029 | 2 | 15 | 17 | 3905.2459
2029 | 2 | 15 | 18 | 4075.8844
2029 | 2 | 15 | 19 | 4093.2111
2029 | 2 | 15 | 20 | 3978.2927
2029 | 2 | 15 | 21 | 3886.947
2029 | 2 | 15 | 22 | 3572.4385
2029 | 2 | 15 | 23 | 3342.0686
2029 | 2 | 16 | 0 | 3161.8759
2029 | 2 | 16 | 1 | 3033.5414
2029 | 2 | 16 | 2 | 2923.5229
2029 | 2 | 16 | 3 | 2895.6985
2029 | 2 | 16 | 4 | 2965.2934
2029 | 2 | 16 | 5 | 3144.5922
2029 | 2 | 16 | 6 | 3554.4866
2029 | 2 | 16 | 7 | 3981.7142
2029 | 2 | 16 | 8 | 4022.7973
2029 | 2 | 16 | 9 | 4143.271
2029 | 2 | 16 | 10 | 4298.3098
2029 | 2 | 16 | 11 | 4221.8087
2029 | 2 | 16 | 12 | 4212.1968
2029 | 2 | 16 | 13 | 4226.1299
2029 | 2 | 16 | 14 | 4229.8249
2029 | 2 | 16 | 15 | 4168.8924
2029 | 2 | 16 | 16 | 4187.3757
2029 | 2 | 16 | 17 | 4182.2625
2029 | 2 | 16 | 18 | 4364.0077
2029 | 2 | 16 | 19 | 4297.2579
2029 | 2 | 16 | 20 | 4250.1732
2029 | 2 | 16 | 21 | 4132.3493
2029 | 2 | 16 | 22 | 3833.5222
2029 | 2 | 16 | 23 | 3634.2326
2029 | 2 | 17 | 0 | 3509.2479
2029 | 2 | 17 | 1 | 3428.2325
2029 | 2 | 17 | 2 | 3341.7653
2029 | 2 | 17 | 3 | 3343.0658
2029 | 2 | 17 | 4 | 3417.7494
2029 | 2 | 17 | 5 | 3495.7106
2029 | 2 | 17 | 6 | 3657.7944
2029 | 2 | 17 | 7 | 3861.3289
2029 | 2 | 17 | 8 | 4111.9214
2029 | 2 | 17 | 9 | 4269.6605
2029 | 2 | 17 | 10 | 4259.8027
2029 | 2 | 17 | 11 | 4192.1038
2029 | 2 | 17 | 12 | 3997.4302
2029 | 2 | 17 | 13 | 3819.1645
2029 | 2 | 17 | 14 | 3701.237
2029 | 2 | 17 | 15 | 3644.0658
2029 | 2 | 17 | 16 | 3667.1834
2029 | 2 | 17 | 17 | 3778.1524
2029 | 2 | 17 | 18 | 4167.7812
2029 | 2 | 17 | 19 | 4355.8464
2029 | 2 | 17 | 20 | 4342.8581
2029 | 2 | 17 | 21 | 4221.5591
2029 | 2 | 17 | 22 | 4103.8858
2029 | 2 | 17 | 23 | 3895.9158
2029 | 2 | 18 | 0 | 3736.2764
2029 | 2 | 18 | 1 | 3665.3313
2029 | 2 | 18 | 2 | 3629.6601
2029 | 2 | 18 | 3 | 3639.4873
2029 | 2 | 18 | 4 | 3661.8147
2029 | 2 | 18 | 5 | 3766.0047
2029 | 2 | 18 | 6 | 3916.2973
2029 | 2 | 18 | 7 | 4102.5798
2029 | 2 | 18 | 8 | 4201.2062
2029 | 2 | 18 | 9 | 4116.9158
2029 | 2 | 18 | 10 | 3953.2409
2029 | 2 | 18 | 11 | 3676.7154
2029 | 2 | 18 | 12 | 3601.0553
2029 | 2 | 18 | 13 | 3499.0438
2029 | 2 | 18 | 14 | 3405.1951
2029 | 2 | 18 | 15 | 3321.7086
2029 | 2 | 18 | 16 | 3326.8986
2029 | 2 | 18 | 17 | 3485.4079
2029 | 2 | 18 | 18 | 3768.4803
2029 | 2 | 18 | 19 | 4084.0964
2029 | 2 | 18 | 20 | 4146.8302
2029 | 2 | 18 | 21 | 4062.5395
2029 | 2 | 18 | 22 | 3873.5421
2029 | 2 | 18 | 23 | 3658.539
2029 | 2 | 19 | 0 | 3587.8134
2029 | 2 | 19 | 1 | 3526.8068
2029 | 2 | 19 | 2 | 3512.5593
2029 | 2 | 19 | 3 | 3543.8442
2029 | 2 | 19 | 4 | 3622.6564
2029 | 2 | 19 | 5 | 3875.4578
2029 | 2 | 19 | 6 | 4325.8393
2029 | 2 | 19 | 7 | 4689.969
2029 | 2 | 19 | 8 | 4857.4126
2029 | 2 | 19 | 9 | 4727.3358
2029 | 2 | 19 | 10 | 4619.9746
2029 | 2 | 19 | 11 | 4432.6095
2029 | 2 | 19 | 12 | 4298.6378
2029 | 2 | 19 | 13 | 4104.8796
2029 | 2 | 19 | 14 | 3901.1457
2029 | 2 | 19 | 15 | 3719.3268
2029 | 2 | 19 | 16 | 3648.5781
2029 | 2 | 19 | 17 | 3672.1051
2029 | 2 | 19 | 18 | 3939.9738
2029 | 2 | 19 | 19 | 4222.2971
2029 | 2 | 19 | 20 | 4200.7446
2029 | 2 | 19 | 21 | 4027.444
2029 | 2 | 19 | 22 | 3741.6024
2029 | 2 | 19 | 23 | 3524.6509
2029 | 2 | 20 | 0 | 3370.4729
2029 | 2 | 20 | 1 | 3220.6892
2029 | 2 | 20 | 2 | 3170.0036
2029 | 2 | 20 | 3 | 3149.5367
2029 | 2 | 20 | 4 | 3218.3912
2029 | 2 | 20 | 5 | 3426.6299
2029 | 2 | 20 | 6 | 3979.9434
2029 | 2 | 20 | 7 | 4345.0035
2029 | 2 | 20 | 8 | 4336.78
2029 | 2 | 20 | 9 | 4314.2087
2029 | 2 | 20 | 10 | 4294.3014
2029 | 2 | 20 | 11 | 4197.3818
2029 | 2 | 20 | 12 | 4185.3759
2029 | 2 | 20 | 13 | 4081.2652
2029 | 2 | 20 | 14 | 3965.673
2029 | 2 | 20 | 15 | 3777.5333
2029 | 2 | 20 | 16 | 3742.2942
2029 | 2 | 20 | 17 | 3740.705
2029 | 2 | 20 | 18 | 4016.032
2029 | 2 | 20 | 19 | 4171.3917
2029 | 2 | 20 | 20 | 4101.7435
2029 | 2 | 20 | 21 | 3898.2067
2029 | 2 | 20 | 22 | 3582.6532
2029 | 2 | 20 | 23 | 3416.5521
2029 | 2 | 21 | 0 | 3235.8256
2029 | 2 | 21 | 1 | 3106.8147
2029 | 2 | 21 | 2 | 3075.9726
2029 | 2 | 21 | 3 | 3059.9222
2029 | 2 | 21 | 4 | 3170.0602
2029 | 2 | 21 | 5 | 3399.8344
2029 | 2 | 21 | 6 | 3919.3462
2029 | 2 | 21 | 7 | 4381.5496
2029 | 2 | 21 | 8 | 4468.2886
2029 | 2 | 21 | 9 | 4454.8466
2029 | 2 | 21 | 10 | 4433.1631
2029 | 2 | 21 | 11 | 4321.8681
2029 | 2 | 21 | 12 | 4198.5779
2029 | 2 | 21 | 13 | 4107.255
2029 | 2 | 21 | 14 | 3953.9431
2029 | 2 | 21 | 15 | 3816.2409
2029 | 2 | 21 | 16 | 3822.0572
2029 | 2 | 21 | 17 | 3957.2697
2029 | 2 | 21 | 18 | 4369.4727
2029 | 2 | 21 | 19 | 4597.9774
2029 | 2 | 21 | 20 | 4528.1441
2029 | 2 | 21 | 21 | 4462.276
2029 | 2 | 21 | 22 | 4202.9741
2029 | 2 | 21 | 23 | 3914.284
2029 | 2 | 22 | 0 | 3700.0689
2029 | 2 | 22 | 1 | 3570.5138
2029 | 2 | 22 | 2 | 3524.1791
2029 | 2 | 22 | 3 | 3549.0502
2029 | 2 | 22 | 4 | 3620.2067
2029 | 2 | 22 | 5 | 3922.6942
2029 | 2 | 22 | 6 | 4429.9398
2029 | 2 | 22 | 7 | 4819.8235
2029 | 2 | 22 | 8 | 4952.2213
2029 | 2 | 22 | 9 | 5017.0686
2029 | 2 | 22 | 10 | 4979.9667
2029 | 2 | 22 | 11 | 4955.195
2029 | 2 | 22 | 12 | 4889.2097
2029 | 2 | 22 | 13 | 4790.3699
2029 | 2 | 22 | 14 | 4701.9537
2029 | 2 | 22 | 15 | 4645.9367
2029 | 2 | 22 | 16 | 4620.0789
2029 | 2 | 22 | 17 | 4665.9504
2029 | 2 | 22 | 18 | 4809.2083
2029 | 2 | 22 | 19 | 4948.4185
2029 | 2 | 22 | 20 | 4755.589
2029 | 2 | 22 | 21 | 4639.808
2029 | 2 | 22 | 22 | 4319.9924
2029 | 2 | 22 | 23 | 4043.8958
2029 | 2 | 23 | 0 | 3788.2949
2029 | 2 | 23 | 1 | 3664.2197
2029 | 2 | 23 | 2 | 3610.3038
2029 | 2 | 23 | 3 | 3588.3306
2029 | 2 | 23 | 4 | 3637.9111
2029 | 2 | 23 | 5 | 3843.7635
2029 | 2 | 23 | 6 | 4413.9478
2029 | 2 | 23 | 7 | 4633.543
2029 | 2 | 23 | 8 | 5114.2931
2029 | 2 | 23 | 9 | 4951.0121
2029 | 2 | 23 | 10 | 4618.1124
2029 | 2 | 23 | 11 | 4528.7825
2029 | 2 | 23 | 12 | 4360.4062
2029 | 2 | 23 | 13 | 4175.6911
2029 | 2 | 23 | 14 | 3953.9466
2029 | 2 | 23 | 15 | 3739.9479
2029 | 2 | 23 | 16 | 3720.9984
2029 | 2 | 23 | 17 | 3753.2523
2029 | 2 | 23 | 18 | 4013.971
2029 | 2 | 23 | 19 | 4134.2233
2029 | 2 | 23 | 20 | 4075.2286
2029 | 2 | 23 | 21 | 3949.614
2029 | 2 | 23 | 22 | 3755.6281
2029 | 2 | 23 | 23 | 3575.6666
2029 | 2 | 24 | 0 | 3378.0168
2029 | 2 | 24 | 1 | 3214.8772
2029 | 2 | 24 | 2 | 3171.0738
2029 | 2 | 24 | 3 | 3102.7034
2029 | 2 | 24 | 4 | 3129.1164
2029 | 2 | 24 | 5 | 3173.3907
2029 | 2 | 24 | 6 | 3327.94
2029 | 2 | 24 | 7 | 3444.447
2029 | 2 | 24 | 8 | 3574.9609
2029 | 2 | 24 | 9 | 3624.1149
2029 | 2 | 24 | 10 | 3625.0132
2029 | 2 | 24 | 11 | 3530.719
2029 | 2 | 24 | 12 | 3422.4485
2029 | 2 | 24 | 13 | 3270.2535
2029 | 2 | 24 | 14 | 3181.252
2029 | 2 | 24 | 15 | 3100.2262
2029 | 2 | 24 | 16 | 3127.0636
2029 | 2 | 24 | 17 | 3184.5593
2029 | 2 | 24 | 18 | 3286.959
2029 | 2 | 24 | 19 | 3352.4425
2029 | 2 | 24 | 20 | 3285.1516
2029 | 2 | 24 | 21 | 3156.7148
2029 | 2 | 24 | 22 | 2993.57
2029 | 2 | 24 | 23 | 2760.9897
2029 | 2 | 25 | 0 | 2699.0764
2029 | 2 | 25 | 1 | 2644.5109
2029 | 2 | 25 | 2 | 2613.7967
2029 | 2 | 25 | 3 | 2580.782
2029 | 2 | 25 | 4 | 2585.9813
2029 | 2 | 25 | 5 | 2621.4953
2029 | 2 | 25 | 6 | 2675.9012
2029 | 2 | 25 | 7 | 2699.9828
2029 | 2 | 25 | 8 | 2802.5206
2029 | 2 | 25 | 9 | 2947.5321
2029 | 2 | 25 | 10 | 2974.0448
2029 | 2 | 25 | 11 | 2970.7648
2029 | 2 | 25 | 12 | 2983.5463
2029 | 2 | 25 | 13 | 2921.7623
2029 | 2 | 25 | 14 | 2853.9882
2029 | 2 | 25 | 15 | 2799.8933
2029 | 2 | 25 | 16 | 2807.7533
2029 | 2 | 25 | 17 | 2951.0285
2029 | 2 | 25 | 18 | 3118.8727
2029 | 2 | 25 | 19 | 3355.7931
2029 | 2 | 25 | 20 | 3378.7172
2029 | 2 | 25 | 21 | 3308.4273
2029 | 2 | 25 | 22 | 3178.9008
2029 | 2 | 25 | 23 | 2996.107
2029 | 2 | 26 | 0 | 2910.6667
2029 | 2 | 26 | 1 | 2882.4518
2029 | 2 | 26 | 2 | 2911.5503
2029 | 2 | 26 | 3 | 2989.9145
2029 | 2 | 26 | 4 | 3043.0034
2029 | 2 | 26 | 5 | 3374.2836
2029 | 2 | 26 | 6 | 3935.0535
2029 | 2 | 26 | 7 | 4376.449
2029 | 2 | 26 | 8 | 4362.0635
2029 | 2 | 26 | 9 | 4234.5747
2029 | 2 | 26 | 10 | 4112.4623
2029 | 2 | 26 | 11 | 3940.5398
2029 | 2 | 26 | 12 | 3842.2559
2029 | 2 | 26 | 13 | 3740.027
2029 | 2 | 26 | 14 | 3660.0967
2029 | 2 | 26 | 15 | 3595.8726
2029 | 2 | 26 | 16 | 3572.1788
2029 | 2 | 26 | 17 | 3578.2008
2029 | 2 | 26 | 18 | 3806.2417
2029 | 2 | 26 | 19 | 4110.6519
2029 | 2 | 26 | 20 | 4074.1892
2029 | 2 | 26 | 21 | 3912.5813
2029 | 2 | 26 | 22 | 3645.9503
2029 | 2 | 26 | 23 | 3445.6456
2029 | 2 | 27 | 0 | 3268.9551
2029 | 2 | 27 | 1 | 3210.1379
2029 | 2 | 27 | 2 | 3180.6111
2029 | 2 | 27 | 3 | 3180.5065
2029 | 2 | 27 | 4 | 3239.8377
2029 | 2 | 27 | 5 | 3470.6191
2029 | 2 | 27 | 6 | 4039.8458
2029 | 2 | 27 | 7 | 4428.6128
2029 | 2 | 27 | 8 | 4341.28
2029 | 2 | 27 | 9 | 4247.3582
2029 | 2 | 27 | 10 | 4229.2128
2029 | 2 | 27 | 11 | 4074.7509
2029 | 2 | 27 | 12 | 4100.8951
2029 | 2 | 27 | 13 | 4007.0116
2029 | 2 | 27 | 14 | 3973.5352
2029 | 2 | 27 | 15 | 3912.8987
2029 | 2 | 27 | 16 | 3885.774
2029 | 2 | 27 | 17 | 4056.7471
2029 | 2 | 27 | 18 | 4189.9134
2029 | 2 | 27 | 19 | 4336.0637
2029 | 2 | 27 | 20 | 4281.3034
2029 | 2 | 27 | 21 | 4184.7638
2029 | 2 | 27 | 22 | 3759.96
2029 | 2 | 27 | 23 | 3569.3201
2029 | 2 | 28 | 0 | 3459.5091
2029 | 2 | 28 | 1 | 3349.3774
2029 | 2 | 28 | 2 | 3305.212
2029 | 2 | 28 | 3 | 3285.9067
2029 | 2 | 28 | 4 | 3349.6175
2029 | 2 | 28 | 5 | 3569.3544
2029 | 2 | 28 | 6 | 4184.4668
2029 | 2 | 28 | 7 | 4538.7289
2029 | 2 | 28 | 8 | 4575.4801
2029 | 2 | 28 | 9 | 4461.7954
2029 | 2 | 28 | 10 | 4412.1616
2029 | 2 | 28 | 11 | 4260.7675
2029 | 2 | 28 | 12 | 4139.499
2029 | 2 | 28 | 13 | 3983.1317
2029 | 2 | 28 | 14 | 3821.1642
2029 | 2 | 28 | 15 | 3704.7408
2029 | 2 | 28 | 16 | 3708.4484
2029 | 2 | 28 | 17 | 3847.2788
2029 | 2 | 28 | 18 | 4217.9136
2029 | 2 | 28 | 19 | 4372.9555
2029 | 2 | 28 | 20 | 4482.2674
2029 | 2 | 28 | 21 | 4284.6976
2029 | 2 | 28 | 22 | 4078.5135
2029 | 2 | 28 | 23 | 3767.0331
2029 | 3 | 1 | 0 | 3118.1975
2029 | 3 | 1 | 1 | 3046.688
2029 | 3 | 1 | 2 | 2965.6819
2029 | 3 | 1 | 3 | 2912.8292
2029 | 3 | 1 | 4 | 2986.5036
2029 | 3 | 1 | 5 | 3110.8693
2029 | 3 | 1 | 6 | 3545.591
2029 | 3 | 1 | 7 | 3843.2039
2029 | 3 | 1 | 8 | 3869.8905
2029 | 3 | 1 | 9 | 3860.9653
2029 | 3 | 1 | 10 | 3936.4843
2029 | 3 | 1 | 11 | 3894.3509
2029 | 3 | 1 | 12 | 3849.5122
2029 | 3 | 1 | 13 | 3813.2979
2029 | 3 | 1 | 14 | 3765.5572
2029 | 3 | 1 | 15 | 3743.041
2029 | 3 | 1 | 16 | 3686.8501
2029 | 3 | 1 | 17 | 3772.6409
2029 | 3 | 1 | 18 | 3829.9072
2029 | 3 | 1 | 19 | 3863.2781
2029 | 3 | 1 | 20 | 3774.2901
2029 | 3 | 1 | 21 | 3723.1941
2029 | 3 | 1 | 22 | 3335.3095
2029 | 3 | 1 | 23 | 3193.6823
2029 | 3 | 2 | 0 | 3063.2578
2029 | 3 | 2 | 1 | 2992.4063
2029 | 3 | 2 | 2 | 3060.0994
2029 | 3 | 2 | 3 | 3063.6784
2029 | 3 | 2 | 4 | 3160.7879
2029 | 3 | 2 | 5 | 3358.3614
2029 | 3 | 2 | 6 | 3919.7117
2029 | 3 | 2 | 7 | 4276.3263
2029 | 3 | 2 | 8 | 4160.9593
2029 | 3 | 2 | 9 | 4039.8195
2029 | 3 | 2 | 10 | 3946.6319
2029 | 3 | 2 | 11 | 3842.4643
2029 | 3 | 2 | 12 | 3746.6771
2029 | 3 | 2 | 13 | 3614.5627
2029 | 3 | 2 | 14 | 3550.7613
2029 | 3 | 2 | 15 | 3426.8801
2029 | 3 | 2 | 16 | 3448.5966
2029 | 3 | 2 | 17 | 3486.2941
2029 | 3 | 2 | 18 | 3621.451
2029 | 3 | 2 | 19 | 3849.1668
2029 | 3 | 2 | 20 | 3791.0095
2029 | 3 | 2 | 21 | 3707.0542
2029 | 3 | 2 | 22 | 3455.4181
2029 | 3 | 2 | 23 | 3297.4893
2029 | 3 | 3 | 0 | 3071.1586
2029 | 3 | 3 | 1 | 2955.612
2029 | 3 | 3 | 2 | 2936.2098
2029 | 3 | 3 | 3 | 2927.8778
2029 | 3 | 3 | 4 | 2953.4443
2029 | 3 | 3 | 5 | 3078.3659
2029 | 3 | 3 | 6 | 3211.7979
2029 | 3 | 3 | 7 | 3310.8994
2029 | 3 | 3 | 8 | 3380.6048
2029 | 3 | 3 | 9 | 3479.3429
2029 | 3 | 3 | 10 | 3579.3512
2029 | 3 | 3 | 11 | 3597.7557
2029 | 3 | 3 | 12 | 3511.2716
2029 | 3 | 3 | 13 | 3477.5866
2029 | 3 | 3 | 14 | 3447.88
2029 | 3 | 3 | 15 | 3464.0705
2029 | 3 | 3 | 16 | 3599.6163
2029 | 3 | 3 | 17 | 3628.9178
2029 | 3 | 3 | 18 | 3857.8867
2029 | 3 | 3 | 19 | 4101.5008
2029 | 3 | 3 | 20 | 4063.5392
2029 | 3 | 3 | 21 | 4027.3593
2029 | 3 | 3 | 22 | 3838.0976
2029 | 3 | 3 | 23 | 3641.3873
2029 | 3 | 4 | 0 | 3481.3569
2029 | 3 | 4 | 1 | 3413.2367
2029 | 3 | 4 | 2 | 3361.213
2029 | 3 | 4 | 3 | 3357.493
2029 | 3 | 4 | 4 | 3429.5144
2029 | 3 | 4 | 5 | 3521.3187
2029 | 3 | 4 | 6 | 3653.7088
2029 | 3 | 4 | 7 | 3775.7108
2029 | 3 | 4 | 8 | 3891.1617
2029 | 3 | 4 | 9 | 3945.9682
2029 | 3 | 4 | 10 | 3907.484
2029 | 3 | 4 | 11 | 3812.3596
2029 | 3 | 4 | 12 | 3716.5227
2029 | 3 | 4 | 13 | 3624.5349
2029 | 3 | 4 | 14 | 3531.0083
2029 | 3 | 4 | 15 | 3402.1494
2029 | 3 | 4 | 16 | 3334.426
2029 | 3 | 4 | 17 | 3392.5751
2029 | 3 | 4 | 18 | 3674.3183
2029 | 3 | 4 | 19 | 4128.7379
2029 | 3 | 4 | 20 | 4132.2015
2029 | 3 | 4 | 21 | 4059.4033
2029 | 3 | 4 | 22 | 3876.1019
2029 | 3 | 4 | 23 | 3728.1146
2029 | 3 | 5 | 0 | 3620.9687
2029 | 3 | 5 | 1 | 3654.2776
2029 | 3 | 5 | 2 | 3609.7376
2029 | 3 | 5 | 3 | 3619.9369
2029 | 3 | 5 | 4 | 3781.7182
2029 | 3 | 5 | 5 | 4016.2267
2029 | 3 | 5 | 6 | 4448.4414
2029 | 3 | 5 | 7 | 4692.4427
2029 | 3 | 5 | 8 | 4533.5676
2029 | 3 | 5 | 9 | 4376.7201
2029 | 3 | 5 | 10 | 4246.3315
2029 | 3 | 5 | 11 | 4076.0381
2029 | 3 | 5 | 12 | 3891.7323
2029 | 3 | 5 | 13 | 3791.1156
2029 | 3 | 5 | 14 | 3610.1191
2029 | 3 | 5 | 15 | 3555.5279
2029 | 3 | 5 | 16 | 3463.7059
2029 | 3 | 5 | 17 | 3482.8952
2029 | 3 | 5 | 18 | 3752.7253
2029 | 3 | 5 | 19 | 4026.7876
2029 | 3 | 5 | 20 | 4053.4666
2029 | 3 | 5 | 21 | 3872.4421
2029 | 3 | 5 | 22 | 3648.3583
2029 | 3 | 5 | 23 | 3512.485
2029 | 3 | 6 | 0 | 3333.5457
2029 | 3 | 6 | 1 | 3348.4284
2029 | 3 | 6 | 2 | 3342.4682
2029 | 3 | 6 | 3 | 3385.5767
2029 | 3 | 6 | 4 | 3554.6474
2029 | 3 | 6 | 5 | 3842.9881
2029 | 3 | 6 | 6 | 4447.4812
2029 | 3 | 6 | 7 | 4672.6214
2029 | 3 | 6 | 8 | 4619.6369
2029 | 3 | 6 | 9 | 4483.1435
2029 | 3 | 6 | 10 | 4380.598
2029 | 3 | 6 | 11 | 4259.7277
2029 | 3 | 6 | 12 | 4125.524
2029 | 3 | 6 | 13 | 4048.5493
2029 | 3 | 6 | 14 | 3855.2968
2029 | 3 | 6 | 15 | 3790.1811
2029 | 3 | 6 | 16 | 3687.7
2029 | 3 | 6 | 17 | 3790.2166
2029 | 3 | 6 | 18 | 4081.9304
2029 | 3 | 6 | 19 | 4364.1538
2029 | 3 | 6 | 20 | 4394.9397
2029 | 3 | 6 | 21 | 4232.3196
2029 | 3 | 6 | 22 | 3950.6266
2029 | 3 | 6 | 23 | 3646.4761
2029 | 3 | 7 | 0 | 3456.268
2029 | 3 | 7 | 1 | 3323.7412
2029 | 3 | 7 | 2 | 3267.107
2029 | 3 | 7 | 3 | 3249.187
2029 | 3 | 7 | 4 | 3285.9637
2029 | 3 | 7 | 5 | 3544.7964
2029 | 3 | 7 | 6 | 3988.9072
2029 | 3 | 7 | 7 | 4257.1463
2029 | 3 | 7 | 8 | 4142.9028
2029 | 3 | 7 | 9 | 3912.026
2029 | 3 | 7 | 10 | 3840.4713
2029 | 3 | 7 | 11 | 3646.0034
2029 | 3 | 7 | 12 | 3517.3967
2029 | 3 | 7 | 13 | 3499.2228
2029 | 3 | 7 | 14 | 3439.6964
2029 | 3 | 7 | 15 | 3362.1319
2029 | 3 | 7 | 16 | 3274.9396
2029 | 3 | 7 | 17 | 3286.9166
2029 | 3 | 7 | 18 | 3518.3894
2029 | 3 | 7 | 19 | 3816.6465
2029 | 3 | 7 | 20 | 3891.3549
2029 | 3 | 7 | 21 | 3789.2675
2029 | 3 | 7 | 22 | 3585.2944
2029 | 3 | 7 | 23 | 3405.2056
2029 | 3 | 8 | 0 | 3242.2258
2029 | 3 | 8 | 1 | 3211.9942
2029 | 3 | 8 | 2 | 3234.7583
2029 | 3 | 8 | 3 | 3288.7637
2029 | 3 | 8 | 4 | 3432.2816
2029 | 3 | 8 | 5 | 3699.7433
2029 | 3 | 8 | 6 | 4297.5869
2029 | 3 | 8 | 7 | 4565.3199
2029 | 3 | 8 | 8 | 4428.2895
2029 | 3 | 8 | 9 | 4304.8495
2029 | 3 | 8 | 10 | 4045.2784
2029 | 3 | 8 | 11 | 3868.8324
2029 | 3 | 8 | 12 | 3781.6742
2029 | 3 | 8 | 13 | 3636.6832
2029 | 3 | 8 | 14 | 3487.9615
2029 | 3 | 8 | 15 | 3313.3097
2029 | 3 | 8 | 16 | 3267.9564
2029 | 3 | 8 | 17 | 3252.6327
2029 | 3 | 8 | 18 | 3394.1167
2029 | 3 | 8 | 19 | 3774.7826
2029 | 3 | 8 | 20 | 3772.9596
2029 | 3 | 8 | 21 | 3712.9055
2029 | 3 | 8 | 22 | 3580.1392
2029 | 3 | 8 | 23 | 3357.4115
2029 | 3 | 9 | 0 | 3200.2841
2029 | 3 | 9 | 1 | 3130.4657
2029 | 3 | 9 | 2 | 3125.0728
2029 | 3 | 9 | 3 | 3118.7262
2029 | 3 | 9 | 4 | 3146.4568
2029 | 3 | 9 | 5 | 3353.7905
2029 | 3 | 9 | 6 | 3873.3198
2029 | 3 | 9 | 7 | 4140.5069
2029 | 3 | 9 | 8 | 4079.1769
2029 | 3 | 9 | 9 | 3863.5489
2029 | 3 | 9 | 10 | 3689.7818
2029 | 3 | 9 | 11 | 3565.3332
2029 | 3 | 9 | 12 | 3512.8084
2029 | 3 | 9 | 13 | 3399.7713
2029 | 3 | 9 | 14 | 3335.5254
2029 | 3 | 9 | 15 | 3213.1437
2029 | 3 | 9 | 16 | 3154.9697
2029 | 3 | 9 | 17 | 3144.1568
2029 | 3 | 9 | 18 | 3189.3143
2029 | 3 | 9 | 19 | 3330.0397
2029 | 3 | 9 | 20 | 3283.6152
2029 | 3 | 9 | 21 | 3192.085
2029 | 3 | 9 | 22 | 3089.0886
2029 | 3 | 9 | 23 | 2964.2448
2029 | 3 | 10 | 0 | 2792.6974
2029 | 3 | 10 | 1 | 2697.7292
2029 | 3 | 10 | 2 | 2650.8323
2029 | 3 | 10 | 3 | 2586.0518
2029 | 3 | 10 | 4 | 2583.012
2029 | 3 | 10 | 5 | 2679.0855
2029 | 3 | 10 | 6 | 2765.6774
2029 | 3 | 10 | 7 | 2860.9055
2029 | 3 | 10 | 8 | 2999.82
2029 | 3 | 10 | 9 | 3106.0052
2029 | 3 | 10 | 10 | 3148.1873
2029 | 3 | 10 | 11 | 3139.0487
2029 | 3 | 10 | 12 | 3119.3785
2029 | 3 | 10 | 13 | 3076.2427
2029 | 3 | 10 | 14 | 2992.7151
2029 | 3 | 10 | 15 | 2953.6631
2029 | 3 | 10 | 16 | 2912.8439
2029 | 3 | 10 | 17 | 2918.3274
2029 | 3 | 10 | 18 | 3011.9364
2029 | 3 | 10 | 19 | 3179.3638
2029 | 3 | 10 | 20 | 3150.0165
2029 | 3 | 10 | 21 | 3073.9711
2029 | 3 | 10 | 22 | 2947.6373
2029 | 3 | 10 | 23 | 2856.5594
2029 | 3 | 11 | 0 | 2735.79
2029 | 3 | 11 | 1 | 2675.1562
2029 | 3 | 11 | 2 | 2633.0686
2029 | 3 | 11 | 3 | 2635.3406
2029 | 3 | 11 | 4 | 2712.618
2029 | 3 | 11 | 5 | 2782.893
2029 | 3 | 11 | 6 | 2931.7707
2029 | 3 | 11 | 7 | 3029.2654
2029 | 3 | 11 | 8 | 3062.4713
2029 | 3 | 11 | 9 | 2998.9116
2029 | 3 | 11 | 10 | 2897.6219
2029 | 3 | 11 | 11 | 2886.2602
2029 | 3 | 11 | 12 | 2808.8289
2029 | 3 | 11 | 13 | 2771.8446
2029 | 3 | 11 | 14 | 2750.8765
2029 | 3 | 11 | 15 | 2722.9727
2029 | 3 | 11 | 16 | 2750.6609
2029 | 3 | 11 | 17 | 2794.9255
2029 | 3 | 11 | 18 | 2891.8687
2029 | 3 | 11 | 19 | 3157.4755
2029 | 3 | 11 | 20 | 3151.4406
2029 | 3 | 11 | 21 | 3074.0997
2029 | 3 | 11 | 22 | 2926.8221
2029 | 3 | 11 | 23 | 2837.1112
2029 | 3 | 12 | 0 | 2789.1188
2029 | 3 | 12 | 1 | 2806.2157
2029 | 3 | 12 | 2 | 2793.285
2029 | 3 | 12 | 3 | 2892.9324
2029 | 3 | 12 | 4 | 3114.937
2029 | 3 | 12 | 5 | 3608.0755
2029 | 3 | 12 | 6 | 4205.0024
2029 | 3 | 12 | 7 | 4180.1171
2029 | 3 | 12 | 8 | 4002.6021
2029 | 3 | 12 | 9 | 3780.2891
2029 | 3 | 12 | 10 | 3581.4857
2029 | 3 | 12 | 11 | 3488.3446
2029 | 3 | 12 | 12 | 3454.365
2029 | 3 | 12 | 13 | 3366.5266
2029 | 3 | 12 | 14 | 3266.5108
2029 | 3 | 12 | 15 | 3221.5495
2029 | 3 | 12 | 16 | 3181.2672
2029 | 3 | 12 | 17 | 3189.1102
2029 | 3 | 12 | 18 | 3266.7518
2029 | 3 | 12 | 19 | 3468.7112
2029 | 3 | 12 | 20 | 3391.4589
2029 | 3 | 12 | 21 | 3208.6361
2029 | 3 | 12 | 22 | 3040.3383
2029 | 3 | 12 | 23 | 2867.9271
2029 | 3 | 13 | 0 | 2732.6098
2029 | 3 | 13 | 1 | 2655.4921
2029 | 3 | 13 | 2 | 2647.4065
2029 | 3 | 13 | 3 | 2694.0417
2029 | 3 | 13 | 4 | 2834.5456
2029 | 3 | 13 | 5 | 3183.7558
2029 | 3 | 13 | 6 | 3553.9243
2029 | 3 | 13 | 7 | 3519.5707
2029 | 3 | 13 | 8 | 3465.7678
2029 | 3 | 13 | 9 | 3417.2448
2029 | 3 | 13 | 10 | 3404.3775
2029 | 3 | 13 | 11 | 3445.146
2029 | 3 | 13 | 12 | 3408.6386
2029 | 3 | 13 | 13 | 3402.6752
2029 | 3 | 13 | 14 | 3367.5997
2029 | 3 | 13 | 15 | 3306.8811
2029 | 3 | 13 | 16 | 3313.4874
2029 | 3 | 13 | 17 | 3281.4103
2029 | 3 | 13 | 18 | 3343.8992
2029 | 3 | 13 | 19 | 3581.6496
2029 | 3 | 13 | 20 | 3417.6316
2029 | 3 | 13 | 21 | 3203.3154
2029 | 3 | 13 | 22 | 3016.0192
2029 | 3 | 13 | 23 | 2855.4325
2029 | 3 | 14 | 0 | 2718.0849
2029 | 3 | 14 | 1 | 2664.0429
2029 | 3 | 14 | 2 | 2553.0718
2029 | 3 | 14 | 3 | 2578.4525
2029 | 3 | 14 | 4 | 2728.2871
2029 | 3 | 14 | 5 | 3106.9825
2029 | 3 | 14 | 6 | 3325.6103
2029 | 3 | 14 | 7 | 3359.3238
2029 | 3 | 14 | 8 | 3363.2886
2029 | 3 | 14 | 9 | 3415.1537
2029 | 3 | 14 | 10 | 3455.6628
2029 | 3 | 14 | 11 | 3480.1417
2029 | 3 | 14 | 12 | 3516.5654
2029 | 3 | 14 | 13 | 3553.5556
2029 | 3 | 14 | 14 | 3450.2502
2029 | 3 | 14 | 15 | 3418.6579
2029 | 3 | 14 | 16 | 3395.4567
2029 | 3 | 14 | 17 | 3375.4644
2029 | 3 | 14 | 18 | 3367.5739
2029 | 3 | 14 | 19 | 3520.5528
2029 | 3 | 14 | 20 | 3422.8184
2029 | 3 | 14 | 21 | 3192.1907
2029 | 3 | 14 | 22 | 2957.645
2029 | 3 | 14 | 23 | 2793.6957
2029 | 3 | 15 | 0 | 2686.2096
2029 | 3 | 15 | 1 | 2634.5565
2029 | 3 | 15 | 2 | 2587.2352
2029 | 3 | 15 | 3 | 2601.9308
2029 | 3 | 15 | 4 | 2789.1895
2029 | 3 | 15 | 5 | 3061.1754
2029 | 3 | 15 | 6 | 3269.9278
2029 | 3 | 15 | 7 | 3321.2758
2029 | 3 | 15 | 8 | 3360.0701
2029 | 3 | 15 | 9 | 3466.1936
2029 | 3 | 15 | 10 | 3476.3221
2029 | 3 | 15 | 11 | 3628.7905
2029 | 3 | 15 | 12 | 3458.9936
2029 | 3 | 15 | 13 | 3541.8109
2029 | 3 | 15 | 14 | 3562.3933
2029 | 3 | 15 | 15 | 3599.2736
2029 | 3 | 15 | 16 | 3652.8771
2029 | 3 | 15 | 17 | 3700.928
2029 | 3 | 15 | 18 | 3844.2458
2029 | 3 | 15 | 19 | 3940.2085
2029 | 3 | 15 | 20 | 3806.3203
2029 | 3 | 15 | 21 | 3552.2728
2029 | 3 | 15 | 22 | 3294.8074
2029 | 3 | 15 | 23 | 3130.5409
2029 | 3 | 16 | 0 | 3067.1827
2029 | 3 | 16 | 1 | 3001.0211
2029 | 3 | 16 | 2 | 2994.507
2029 | 3 | 16 | 3 | 3021.7841
2029 | 3 | 16 | 4 | 3159.773
2029 | 3 | 16 | 5 | 3616.9111
2029 | 3 | 16 | 6 | 4127.896
2029 | 3 | 16 | 7 | 4239.1565
2029 | 3 | 16 | 8 | 4255.8523
2029 | 3 | 16 | 9 | 4320.2043
2029 | 3 | 16 | 10 | 4265.0686
2029 | 3 | 16 | 11 | 4175.0785
2029 | 3 | 16 | 12 | 4079.6224
2029 | 3 | 16 | 13 | 3930.862
2029 | 3 | 16 | 14 | 3838.4495
2029 | 3 | 16 | 15 | 3760.0165
2029 | 3 | 16 | 16 | 3752.9448
2029 | 3 | 16 | 17 | 3701.0756
2029 | 3 | 16 | 18 | 3736.088
2029 | 3 | 16 | 19 | 3965.2802
2029 | 3 | 16 | 20 | 3951.0774
2029 | 3 | 16 | 21 | 3846.5984
2029 | 3 | 16 | 22 | 3628.2012
2029 | 3 | 16 | 23 | 3444.167
2029 | 3 | 17 | 0 | 3297.9559
2029 | 3 | 17 | 1 | 3254.7828
2029 | 3 | 17 | 2 | 3230.7604
2029 | 3 | 17 | 3 | 3325.5534
2029 | 3 | 17 | 4 | 3380.2271
2029 | 3 | 17 | 5 | 3582.7894
2029 | 3 | 17 | 6 | 3767.2446
2029 | 3 | 17 | 7 | 3984.1457
2029 | 3 | 17 | 8 | 3938.8717
2029 | 3 | 17 | 9 | 3744.3365
2029 | 3 | 17 | 10 | 3621.7114
2029 | 3 | 17 | 11 | 3485.2873
2029 | 3 | 17 | 12 | 3356.1315
2029 | 3 | 17 | 13 | 3206.7207
2029 | 3 | 17 | 14 | 3115.2025
2029 | 3 | 17 | 15 | 3085.8902
2029 | 3 | 17 | 16 | 3090.8884
2029 | 3 | 17 | 17 | 3129.2911
2029 | 3 | 17 | 18 | 3264.6096
2029 | 3 | 17 | 19 | 3516.3681
2029 | 3 | 17 | 20 | 3514.0674
2029 | 3 | 17 | 21 | 3418.6038
2029 | 3 | 17 | 22 | 3266.5526
2029 | 3 | 17 | 23 | 3140.3828
2029 | 3 | 18 | 0 | 3134.2534
2029 | 3 | 18 | 1 | 3128.8788
2029 | 3 | 18 | 2 | 3150.7161
2029 | 3 | 18 | 3 | 3184.2606
2029 | 3 | 18 | 4 | 3246.5041
2029 | 3 | 18 | 5 | 3401.818
2029 | 3 | 18 | 6 | 3696.2811
2029 | 3 | 18 | 7 | 3731.5395
2029 | 3 | 18 | 8 | 3653.9693
2029 | 3 | 18 | 9 | 3398.8685
2029 | 3 | 18 | 10 | 3240.5978
2029 | 3 | 18 | 11 | 3144.7998
2029 | 3 | 18 | 12 | 3105.9024
2029 | 3 | 18 | 13 | 2991.1262
2029 | 3 | 18 | 14 | 2895.74
2029 | 3 | 18 | 15 | 2885.6292
2029 | 3 | 18 | 16 | 2912.4791
2029 | 3 | 18 | 17 | 2913.0001
2029 | 3 | 18 | 18 | 3051.2805
2029 | 3 | 18 | 19 | 3336.9405
2029 | 3 | 18 | 20 | 3434.1708
2029 | 3 | 18 | 21 | 3313.4017
2029 | 3 | 18 | 22 | 3142.7418
2029 | 3 | 18 | 23 | 3090.5318
2029 | 3 | 19 | 0 | 3097.9294
2029 | 3 | 19 | 1 | 3131.1887
2029 | 3 | 19 | 2 | 3154.8118
2029 | 3 | 19 | 3 | 3241.5558
2029 | 3 | 19 | 4 | 3469.8212
2029 | 3 | 19 | 5 | 3995.2512
2029 | 3 | 19 | 6 | 4389.612
2029 | 3 | 19 | 7 | 4367.5093
2029 | 3 | 19 | 8 | 4323.9387
2029 | 3 | 19 | 9 | 4213.9213
2029 | 3 | 19 | 10 | 4117.1492
2029 | 3 | 19 | 11 | 3990.309
2029 | 3 | 19 | 12 | 3832.6948
2029 | 3 | 19 | 13 | 3760.2374
2029 | 3 | 19 | 14 | 3683.1413
2029 | 3 | 19 | 15 | 3594.6294
2029 | 3 | 19 | 16 | 3639.7799
2029 | 3 | 19 | 17 | 3660.4286
2029 | 3 | 19 | 18 | 3690.3941
2029 | 3 | 19 | 19 | 3778.6568
2029 | 3 | 19 | 20 | 3573.7921
2029 | 3 | 19 | 21 | 3344.1611
2029 | 3 | 19 | 22 | 3108.8226
2029 | 3 | 19 | 23 | 2903.6955
2029 | 3 | 20 | 0 | 2842.3193
2029 | 3 | 20 | 1 | 2773.3146
2029 | 3 | 20 | 2 | 2693.7556
2029 | 3 | 20 | 3 | 2762.4248
2029 | 3 | 20 | 4 | 2881.0014
2029 | 3 | 20 | 5 | 3203.9182
2029 | 3 | 20 | 6 | 3601.5832
2029 | 3 | 20 | 7 | 3612.3737
2029 | 3 | 20 | 8 | 3589.7978
2029 | 3 | 20 | 9 | 3601.7711
2029 | 3 | 20 | 10 | 3606.8474
2029 | 3 | 20 | 11 | 3635.4773
2029 | 3 | 20 | 12 | 3540.9019
2029 | 3 | 20 | 13 | 3433.5631
2029 | 3 | 20 | 14 | 3326.3408
2029 | 3 | 20 | 15 | 3327.4039
2029 | 3 | 20 | 16 | 3344.94
2029 | 3 | 20 | 17 | 3336.642
2029 | 3 | 20 | 18 | 3432.4129
2029 | 3 | 20 | 19 | 3604.851
2029 | 3 | 20 | 20 | 3416.5113
2029 | 3 | 20 | 21 | 3226.7709
2029 | 3 | 20 | 22 | 3069.0186
2029 | 3 | 20 | 23 | 2889.4181
2029 | 3 | 21 | 0 | 2838.4672
2029 | 3 | 21 | 1 | 2772.4585
2029 | 3 | 21 | 2 | 2686.3392
2029 | 3 | 21 | 3 | 2758.4737
2029 | 3 | 21 | 4 | 2887.7427
2029 | 3 | 21 | 5 | 3235.2615
2029 | 3 | 21 | 6 | 3595.3878
2029 | 3 | 21 | 7 | 3473.8476
2029 | 3 | 21 | 8 | 3374.9552
2029 | 3 | 21 | 9 | 3323.0198
2029 | 3 | 21 | 10 | 3398.2485
2029 | 3 | 21 | 11 | 3451.3102
2029 | 3 | 21 | 12 | 3458.0294
2029 | 3 | 21 | 13 | 3466.9175
2029 | 3 | 21 | 14 | 3375.6809
2029 | 3 | 21 | 15 | 3370.8888
2029 | 3 | 21 | 16 | 3314.3907
2029 | 3 | 21 | 17 | 3297.2695
2029 | 3 | 21 | 18 | 3296.6046
2029 | 3 | 21 | 19 | 3520.0006
2029 | 3 | 21 | 20 | 3399.1277
2029 | 3 | 21 | 21 | 3249.5277
2029 | 3 | 21 | 22 | 3027.3605
2029 | 3 | 21 | 23 | 2864.7289
2029 | 3 | 22 | 0 | 2775.8013
2029 | 3 | 22 | 1 | 2666.9485
2029 | 3 | 22 | 2 | 2619.2107
2029 | 3 | 22 | 3 | 2649.2968
2029 | 3 | 22 | 4 | 2779.5594
2029 | 3 | 22 | 5 | 3053.8678
2029 | 3 | 22 | 6 | 3350.0421
2029 | 3 | 22 | 7 | 3369.4154
2029 | 3 | 22 | 8 | 3432.1755
2029 | 3 | 22 | 9 | 3492.083
2029 | 3 | 22 | 10 | 3474.5676
2029 | 3 | 22 | 11 | 3431.7003
2029 | 3 | 22 | 12 | 3478.6411
2029 | 3 | 22 | 13 | 3445.743
2029 | 3 | 22 | 14 | 3352.5294
2029 | 3 | 22 | 15 | 3328.6918
2029 | 3 | 22 | 16 | 3279.7762
2029 | 3 | 22 | 17 | 3246.2499
2029 | 3 | 22 | 18 | 3260.4026
2029 | 3 | 22 | 19 | 3478.1763
2029 | 3 | 22 | 20 | 3389.0451
2029 | 3 | 22 | 21 | 3220.941
2029 | 3 | 22 | 22 | 3019.5555
2029 | 3 | 22 | 23 | 2851.58
2029 | 3 | 23 | 0 | 2753.2421
2029 | 3 | 23 | 1 | 2615.0191
2029 | 3 | 23 | 2 | 2522.7356
2029 | 3 | 23 | 3 | 2551.2655
2029 | 3 | 23 | 4 | 2715.3872
2029 | 3 | 23 | 5 | 3011.2934
2029 | 3 | 23 | 6 | 3336.8251
2029 | 3 | 23 | 7 | 3380.9691
2029 | 3 | 23 | 8 | 3423.0431
2029 | 3 | 23 | 9 | 3424.6597
2029 | 3 | 23 | 10 | 3399.6634
2029 | 3 | 23 | 11 | 3431.0481
2029 | 3 | 23 | 12 | 3452.862
2029 | 3 | 23 | 13 | 3486.0673
2029 | 3 | 23 | 14 | 3448.5915
2029 | 3 | 23 | 15 | 3378.6065
2029 | 3 | 23 | 16 | 3313.1733
2029 | 3 | 23 | 17 | 3279.1053
2029 | 3 | 23 | 18 | 3247.6122
2029 | 3 | 23 | 19 | 3387.9233
2029 | 3 | 23 | 20 | 3290.095
2029 | 3 | 23 | 21 | 3189.0228
2029 | 3 | 23 | 22 | 2982.0969
2029 | 3 | 23 | 23 | 2801.9988
2029 | 3 | 24 | 0 | 2674.0629
2029 | 3 | 24 | 1 | 2580.652
2029 | 3 | 24 | 2 | 2448.6263
2029 | 3 | 24 | 3 | 2435.753
2029 | 3 | 24 | 4 | 2466.6466
2029 | 3 | 24 | 5 | 2624.8202
2029 | 3 | 24 | 6 | 2686.7226
2029 | 3 | 24 | 7 | 2799.018
2029 | 3 | 24 | 8 | 2935.1778
2029 | 3 | 24 | 9 | 3070.146
2029 | 3 | 24 | 10 | 3116.1338
2029 | 3 | 24 | 11 | 3115.6963
2029 | 3 | 24 | 12 | 3125.0569
2029 | 3 | 24 | 13 | 3167.6214
2029 | 3 | 24 | 14 | 3157.0528
2029 | 3 | 24 | 15 | 3206.7218
2029 | 3 | 24 | 16 | 3204.9329
2029 | 3 | 24 | 17 | 3165.2553
2029 | 3 | 24 | 18 | 3137.6047
2029 | 3 | 24 | 19 | 3277.0571
2029 | 3 | 24 | 20 | 3227.8168
2029 | 3 | 24 | 21 | 3029.364
2029 | 3 | 24 | 22 | 2849.9538
2029 | 3 | 24 | 23 | 2655.7805
2029 | 3 | 25 | 0 | 2478.4514
2029 | 3 | 25 | 1 | 2402.1727
2029 | 3 | 25 | 2 | 2352.8932
2029 | 3 | 25 | 3 | 2331.219
2029 | 3 | 25 | 4 | 2354.45
2029 | 3 | 25 | 5 | 2391.7668
2029 | 3 | 25 | 6 | 2446.9608
2029 | 3 | 25 | 7 | 2548.3934
2029 | 3 | 25 | 8 | 2738.9676
2029 | 3 | 25 | 9 | 2827.6691
2029 | 3 | 25 | 10 | 2892.1371
2029 | 3 | 25 | 11 | 2979.9777
2029 | 3 | 25 | 12 | 3065.0286
2029 | 3 | 25 | 13 | 3118.8388
2029 | 3 | 25 | 14 | 3195.2278
2029 | 3 | 25 | 15 | 3258.893
2029 | 3 | 25 | 16 | 3352.6145
2029 | 3 | 25 | 17 | 3359.4775
2029 | 3 | 25 | 18 | 3335.4616
2029 | 3 | 25 | 19 | 3478.4474
2029 | 3 | 25 | 20 | 3421.2284
2029 | 3 | 25 | 21 | 3185.2672
2029 | 3 | 25 | 22 | 2955.7248
2029 | 3 | 25 | 23 | 2772.7757
2029 | 3 | 26 | 0 | 2640.0589
2029 | 3 | 26 | 1 | 2544.0479
2029 | 3 | 26 | 2 | 2499.8433
2029 | 3 | 26 | 3 | 2494.7792
2029 | 3 | 26 | 4 | 2685.0475
2029 | 3 | 26 | 5 | 2973.5477
2029 | 3 | 26 | 6 | 3233.0023
2029 | 3 | 26 | 7 | 3271.049
2029 | 3 | 26 | 8 | 3379.913
2029 | 3 | 26 | 9 | 3529.6131
2029 | 3 | 26 | 10 | 3597.3996
2029 | 3 | 26 | 11 | 3738.4344
2029 | 3 | 26 | 12 | 3841.6876
2029 | 3 | 26 | 13 | 3928.2882
2029 | 3 | 26 | 14 | 3984.7594
2029 | 3 | 26 | 15 | 3940.6548
2029 | 3 | 26 | 16 | 3867.5134
2029 | 3 | 26 | 17 | 3779.0819
2029 | 3 | 26 | 18 | 3784.2971
2029 | 3 | 26 | 19 | 3949.1855
2029 | 3 | 26 | 20 | 3808.0779
2029 | 3 | 26 | 21 | 3423.2911
2029 | 3 | 26 | 22 | 3156.8968
2029 | 3 | 26 | 23 | 2924.7565
2029 | 3 | 27 | 0 | 2759.3328
2029 | 3 | 27 | 1 | 2680.4109
2029 | 3 | 27 | 2 | 2601.2928
2029 | 3 | 27 | 3 | 2599.6165
2029 | 3 | 27 | 4 | 2727.1111
2029 | 3 | 27 | 5 | 3035.4397
2029 | 3 | 27 | 6 | 3275.5362
2029 | 3 | 27 | 7 | 3281.4516
2029 | 3 | 27 | 8 | 3391.9469
2029 | 3 | 27 | 9 | 3542.489
2029 | 3 | 27 | 10 | 3690.6424
2029 | 3 | 27 | 11 | 3829.8535
2029 | 3 | 27 | 12 | 3948.2157
2029 | 3 | 27 | 13 | 4017.8112
2029 | 3 | 27 | 14 | 4033.4075
2029 | 3 | 27 | 15 | 4014.9613
2029 | 3 | 27 | 16 | 3975.4493
2029 | 3 | 27 | 17 | 3907.5362
2029 | 3 | 27 | 18 | 3883.444
2029 | 3 | 27 | 19 | 4025.173
2029 | 3 | 27 | 20 | 3885.8224
2029 | 3 | 27 | 21 | 3499.8711
2029 | 3 | 27 | 22 | 3191.6461
2029 | 3 | 27 | 23 | 2955.9071
2029 | 3 | 28 | 0 | 2826.4138
2029 | 3 | 28 | 1 | 2718.6622
2029 | 3 | 28 | 2 | 2635.5928
2029 | 3 | 28 | 3 | 2632.6578
2029 | 3 | 28 | 4 | 2788.8539
2029 | 3 | 28 | 5 | 3075.4979
2029 | 3 | 28 | 6 | 3399.1233
2029 | 3 | 28 | 7 | 3433.7047
2029 | 3 | 28 | 8 | 3528.8062
2029 | 3 | 28 | 9 | 3613.4622
2029 | 3 | 28 | 10 | 3567.6435
2029 | 3 | 28 | 11 | 3651.4405
2029 | 3 | 28 | 12 | 3619.7037
2029 | 3 | 28 | 13 | 3624.2834
2029 | 3 | 28 | 14 | 3618.4151
2029 | 3 | 28 | 15 | 3621.635
2029 | 3 | 28 | 16 | 3592.8389
2029 | 3 | 28 | 17 | 3605.801
2029 | 3 | 28 | 18 | 3540.3415
2029 | 3 | 28 | 19 | 3741.8387
2029 | 3 | 28 | 20 | 3640.7358
2029 | 3 | 28 | 21 | 3353.9865
2029 | 3 | 28 | 22 | 3087.4694
2029 | 3 | 28 | 23 | 2876.1657
2029 | 3 | 29 | 0 | 2769.4626
2029 | 3 | 29 | 1 | 2696.5771
2029 | 3 | 29 | 2 | 2638.8459
2029 | 3 | 29 | 3 | 2634.8117
2029 | 3 | 29 | 4 | 2749.7611
2029 | 3 | 29 | 5 | 3070.4813
2029 | 3 | 29 | 6 | 3305.4069
2029 | 3 | 29 | 7 | 3331.6555
2029 | 3 | 29 | 8 | 3473.274
2029 | 3 | 29 | 9 | 3535.6246
2029 | 3 | 29 | 10 | 3549.4715
2029 | 3 | 29 | 11 | 3611.0778
2029 | 3 | 29 | 12 | 3621.5597
2029 | 3 | 29 | 13 | 3660.3956
2029 | 3 | 29 | 14 | 3581.5008
2029 | 3 | 29 | 15 | 3585.8746
2029 | 3 | 29 | 16 | 3535.6912
2029 | 3 | 29 | 17 | 3429.2343
2029 | 3 | 29 | 18 | 3495.3726
2029 | 3 | 29 | 19 | 3688.6775
2029 | 3 | 29 | 20 | 3596.4858
2029 | 3 | 29 | 21 | 3354.048
2029 | 3 | 29 | 22 | 3128.3778
2029 | 3 | 29 | 23 | 2837.6143
2029 | 3 | 30 | 0 | 2706.6124
2029 | 3 | 30 | 1 | 2627.8267
2029 | 3 | 30 | 2 | 2561.835
2029 | 3 | 30 | 3 | 2570.959
2029 | 3 | 30 | 4 | 2726.0042
2029 | 3 | 30 | 5 | 3050.3126
2029 | 3 | 30 | 6 | 3272.2353
2029 | 3 | 30 | 7 | 3270.9024
2029 | 3 | 30 | 8 | 3383.0969
2029 | 3 | 30 | 9 | 3436.9299
2029 | 3 | 30 | 10 | 3469.1823
2029 | 3 | 30 | 11 | 3579.0066
2029 | 3 | 30 | 12 | 3710.7308
2029 | 3 | 30 | 13 | 3758.5571
2029 | 3 | 30 | 14 | 3798.1554
2029 | 3 | 30 | 15 | 3841.6963
2029 | 3 | 30 | 16 | 3784.9417
2029 | 3 | 30 | 17 | 3694.2438
2029 | 3 | 30 | 18 | 3610.3325
2029 | 3 | 30 | 19 | 3732.6464
2029 | 3 | 30 | 20 | 3585.5088
2029 | 3 | 30 | 21 | 3348.5339
2029 | 3 | 30 | 22 | 3159.5077
2029 | 3 | 30 | 23 | 2941.4944
2029 | 3 | 31 | 0 | 2774.9874
2029 | 3 | 31 | 1 | 2640.6857
2029 | 3 | 31 | 2 | 2554.3712
2029 | 3 | 31 | 3 | 2543.331
2029 | 3 | 31 | 4 | 2533.2173
2029 | 3 | 31 | 5 | 2582.4477
2029 | 3 | 31 | 6 | 2696.0122
2029 | 3 | 31 | 7 | 2804.0969
2029 | 3 | 31 | 8 | 2913.6669
2029 | 3 | 31 | 9 | 2984.4571
2029 | 3 | 31 | 10 | 3014.7713
2029 | 3 | 31 | 11 | 3058.8406
2029 | 3 | 31 | 12 | 3103.4239
2029 | 3 | 31 | 13 | 3103.8691
2029 | 3 | 31 | 14 | 3163.807
2029 | 3 | 31 | 15 | 3179.3703
2029 | 3 | 31 | 16 | 3154.206
2029 | 3 | 31 | 17 | 3132.1581
2029 | 3 | 31 | 18 | 3085.4128
2029 | 3 | 31 | 19 | 3214.8879
2029 | 3 | 31 | 20 | 3182.033
2029 | 3 | 31 | 21 | 3040.6991
2029 | 3 | 31 | 22 | 2838.6175
2029 | 3 | 31 | 23 | 2612.196
2029 | 4 | 1 | 0 | 2361.4827
2029 | 4 | 1 | 1 | 2281.9752
2029 | 4 | 1 | 2 | 2302.0872
2029 | 4 | 1 | 3 | 2256.9482
2029 | 4 | 1 | 4 | 2337.7118
2029 | 4 | 1 | 5 | 2419.0828
2029 | 4 | 1 | 6 | 2474.1179
2029 | 4 | 1 | 7 | 2641.9015
2029 | 4 | 1 | 8 | 2767.4408
2029 | 4 | 1 | 9 | 2820.8055
2029 | 4 | 1 | 10 | 2845.0711
2029 | 4 | 1 | 11 | 2838.8467
2029 | 4 | 1 | 12 | 2799.4983
2029 | 4 | 1 | 13 | 2801.3156
2029 | 4 | 1 | 14 | 2758.6672
2029 | 4 | 1 | 15 | 2801.3564
2029 | 4 | 1 | 16 | 2907.4549
2029 | 4 | 1 | 17 | 2919.7583
2029 | 4 | 1 | 18 | 3007.0718
2029 | 4 | 1 | 19 | 3158.62
2029 | 4 | 1 | 20 | 3143.8713
2029 | 4 | 1 | 21 | 2957.0863
2029 | 4 | 1 | 22 | 2796.6
2029 | 4 | 1 | 23 | 2637.6702
2029 | 4 | 2 | 0 | 2556.9317
2029 | 4 | 2 | 1 | 2510.136
2029 | 4 | 2 | 2 | 2468.3756
2029 | 4 | 2 | 3 | 2486.2256
2029 | 4 | 2 | 4 | 2625.6777
2029 | 4 | 2 | 5 | 2926.364
2029 | 4 | 2 | 6 | 3179.2614
2029 | 4 | 2 | 7 | 3237.1428
2029 | 4 | 2 | 8 | 3311.7819
2029 | 4 | 2 | 9 | 3380.9743
2029 | 4 | 2 | 10 | 3384.2075
2029 | 4 | 2 | 11 | 3430.0453
2029 | 4 | 2 | 12 | 3472.4378
2029 | 4 | 2 | 13 | 3518.4074
2029 | 4 | 2 | 14 | 3546.6905
2029 | 4 | 2 | 15 | 3514.4215
2029 | 4 | 2 | 16 | 3513.8247
2029 | 4 | 2 | 17 | 3508.2064
2029 | 4 | 2 | 18 | 3508.9223
2029 | 4 | 2 | 19 | 3608.73
2029 | 4 | 2 | 20 | 3435.4781
2029 | 4 | 2 | 21 | 3301.846
2029 | 4 | 2 | 22 | 3077.5949
2029 | 4 | 2 | 23 | 2939.4392
2029 | 4 | 3 | 0 | 2766.54
2029 | 4 | 3 | 1 | 2692.4117
2029 | 4 | 3 | 2 | 2605.5754
2029 | 4 | 3 | 3 | 2579.3158
2029 | 4 | 3 | 4 | 2728.4903
2029 | 4 | 3 | 5 | 2952.2665
2029 | 4 | 3 | 6 | 3176.0371
2029 | 4 | 3 | 7 | 3220.4834
2029 | 4 | 3 | 8 | 3307.4436
2029 | 4 | 3 | 9 | 3374.4038
2029 | 4 | 3 | 10 | 3456.8546
2029 | 4 | 3 | 11 | 3615.8735
2029 | 4 | 3 | 12 | 3708.7269
2029 | 4 | 3 | 13 | 3885.1245
2029 | 4 | 3 | 14 | 3917.8435
2029 | 4 | 3 | 15 | 3984.3307
2029 | 4 | 3 | 16 | 3947.2347
2029 | 4 | 3 | 17 | 3895.4098
2029 | 4 | 3 | 18 | 3846.4762
2029 | 4 | 3 | 19 | 3948.6072
2029 | 4 | 3 | 20 | 3795.4523
2029 | 4 | 3 | 21 | 3500.7686
2029 | 4 | 3 | 22 | 3313.9739
2029 | 4 | 3 | 23 | 3097.187
2029 | 4 | 4 | 0 | 2936.5194
2029 | 4 | 4 | 1 | 2850.191
2029 | 4 | 4 | 2 | 2752.7021
2029 | 4 | 4 | 3 | 2707.7682
2029 | 4 | 4 | 4 | 2858.0181
2029 | 4 | 4 | 5 | 3079.3575
2029 | 4 | 4 | 6 | 3278.643
2029 | 4 | 4 | 7 | 3315.229
2029 | 4 | 4 | 8 | 3408.2636
2029 | 4 | 4 | 9 | 3564.4404
2029 | 4 | 4 | 10 | 3623.9227
2029 | 4 | 4 | 11 | 3716.2822
2029 | 4 | 4 | 12 | 3815.067
2029 | 4 | 4 | 13 | 3852.7904
2029 | 4 | 4 | 14 | 3882.8
2029 | 4 | 4 | 15 | 3779.6704
2029 | 4 | 4 | 16 | 3708.4083
2029 | 4 | 4 | 17 | 3656.8051
2029 | 4 | 4 | 18 | 3552.2842
2029 | 4 | 4 | 19 | 3643.151
2029 | 4 | 4 | 20 | 3520.3374
2029 | 4 | 4 | 21 | 3297.2
2029 | 4 | 4 | 22 | 3132.506
2029 | 4 | 4 | 23 | 2918.9798
2029 | 4 | 5 | 0 | 2795.2144
2029 | 4 | 5 | 1 | 2668.7093
2029 | 4 | 5 | 2 | 2565.3765
2029 | 4 | 5 | 3 | 2554.8133
2029 | 4 | 5 | 4 | 2682.2328
2029 | 4 | 5 | 5 | 2969.5468
2029 | 4 | 5 | 6 | 3163.9015
2029 | 4 | 5 | 7 | 3225.8916
2029 | 4 | 5 | 8 | 3277.2843
2029 | 4 | 5 | 9 | 3292.6514
2029 | 4 | 5 | 10 | 3283.0887
2029 | 4 | 5 | 11 | 3279.1584
2029 | 4 | 5 | 12 | 3299.579
2029 | 4 | 5 | 13 | 3296.0226
2029 | 4 | 5 | 14 | 3263.0345
2029 | 4 | 5 | 15 | 3212.6384
2029 | 4 | 5 | 16 | 3225.8009
2029 | 4 | 5 | 17 | 3174.3693
2029 | 4 | 5 | 18 | 3134.6762
2029 | 4 | 5 | 19 | 3325.6139
2029 | 4 | 5 | 20 | 3285.6256
2029 | 4 | 5 | 21 | 3125.5422
2029 | 4 | 5 | 22 | 2962.6013
2029 | 4 | 5 | 23 | 2792.4283
2029 | 4 | 6 | 0 | 2665.9443
2029 | 4 | 6 | 1 | 2622.191
2029 | 4 | 6 | 2 | 2578.2268
2029 | 4 | 6 | 3 | 2602.5282
2029 | 4 | 6 | 4 | 2700.9758
2029 | 4 | 6 | 5 | 2971.1932
2029 | 4 | 6 | 6 | 3126.3992
2029 | 4 | 6 | 7 | 3200.9426
2029 | 4 | 6 | 8 | 3177.8208
2029 | 4 | 6 | 9 | 3166.3564
2029 | 4 | 6 | 10 | 3101.9087
2029 | 4 | 6 | 11 | 3093.8201
2029 | 4 | 6 | 12 | 3082.9085
2029 | 4 | 6 | 13 | 3031.4229
2029 | 4 | 6 | 14 | 2995.4178
2029 | 4 | 6 | 15 | 2877.2246
2029 | 4 | 6 | 16 | 2923.5718
2029 | 4 | 6 | 17 | 2882.5409
2029 | 4 | 6 | 18 | 2888.9648
2029 | 4 | 6 | 19 | 3025.4002
2029 | 4 | 6 | 20 | 3053.744
2029 | 4 | 6 | 21 | 2907.4228
2029 | 4 | 6 | 22 | 2806.1423
2029 | 4 | 6 | 23 | 2688.8254
2029 | 4 | 7 | 0 | 2605.735
2029 | 4 | 7 | 1 | 2521.1975
2029 | 4 | 7 | 2 | 2523.8355
2029 | 4 | 7 | 3 | 2538.3686
2029 | 4 | 7 | 4 | 2603.5718
2029 | 4 | 7 | 5 | 2706.106
2029 | 4 | 7 | 6 | 2780.9769
2029 | 4 | 7 | 7 | 2852.8551
2029 | 4 | 7 | 8 | 2923.7201
2029 | 4 | 7 | 9 | 2848.3414
2029 | 4 | 7 | 10 | 2765.9535
2029 | 4 | 7 | 11 | 2718.3229
2029 | 4 | 7 | 12 | 2744.5889
2029 | 4 | 7 | 13 | 2701.3543
2029 | 4 | 7 | 14 | 2713.0991
2029 | 4 | 7 | 15 | 2703.8097
2029 | 4 | 7 | 16 | 2767.4039
2029 | 4 | 7 | 17 | 2778.2878
2029 | 4 | 7 | 18 | 2748.6049
2029 | 4 | 7 | 19 | 2882.7889
2029 | 4 | 7 | 20 | 2867.9255
2029 | 4 | 7 | 21 | 2739.739
2029 | 4 | 7 | 22 | 2619.3006
2029 | 4 | 7 | 23 | 2480.378
2029 | 4 | 8 | 0 | 2382.261
2029 | 4 | 8 | 1 | 2301.6028
2029 | 4 | 8 | 2 | 2313.9473
2029 | 4 | 8 | 3 | 2325.9274
2029 | 4 | 8 | 4 | 2349.8787
2029 | 4 | 8 | 5 | 2408.871
2029 | 4 | 8 | 6 | 2464.4431
2029 | 4 | 8 | 7 | 2601.0286
2029 | 4 | 8 | 8 | 2675.5198
2029 | 4 | 8 | 9 | 2637.63
2029 | 4 | 8 | 10 | 2639.8732
2029 | 4 | 8 | 11 | 2618.1611
2029 | 4 | 8 | 12 | 2589.9828
2029 | 4 | 8 | 13 | 2549.4337
2029 | 4 | 8 | 14 | 2527.1575
2029 | 4 | 8 | 15 | 2531.9305
2029 | 4 | 8 | 16 | 2590.2832
2029 | 4 | 8 | 17 | 2655.4793
2029 | 4 | 8 | 18 | 2644.4959
2029 | 4 | 8 | 19 | 2837.0997
2029 | 4 | 8 | 20 | 2857.8745
2029 | 4 | 8 | 21 | 2750.7912
2029 | 4 | 8 | 22 | 2575.8486
2029 | 4 | 8 | 23 | 2498.3107
2029 | 4 | 9 | 0 | 2432.3466
2029 | 4 | 9 | 1 | 2389.2263
2029 | 4 | 9 | 2 | 2403.1427
2029 | 4 | 9 | 3 | 2537.7393
2029 | 4 | 9 | 4 | 2694.5612
2029 | 4 | 9 | 5 | 3064.9431
2029 | 4 | 9 | 6 | 3244.0058
2029 | 4 | 9 | 7 | 3312.033
2029 | 4 | 9 | 8 | 3329.2008
2029 | 4 | 9 | 9 | 3351.7057
2029 | 4 | 9 | 10 | 3308.0086
2029 | 4 | 9 | 11 | 3313.6861
2029 | 4 | 9 | 12 | 3337.5852
2029 | 4 | 9 | 13 | 3306.9253
2029 | 4 | 9 | 14 | 3264.2661
2029 | 4 | 9 | 15 | 3220.2068
2029 | 4 | 9 | 16 | 3203.3581
2029 | 4 | 9 | 17 | 3191.5725
2029 | 4 | 9 | 18 | 3239.2197
2029 | 4 | 9 | 19 | 3378.8996
2029 | 4 | 9 | 20 | 3357.5563
2029 | 4 | 9 | 21 | 3186.5061
2029 | 4 | 9 | 22 | 2997.4743
2029 | 4 | 9 | 23 | 2814.2337
2029 | 4 | 10 | 0 | 2760.8627
2029 | 4 | 10 | 1 | 2659.8982
2029 | 4 | 10 | 2 | 2644.3366
2029 | 4 | 10 | 3 | 2656.3835
2029 | 4 | 10 | 4 | 2786.4012
2029 | 4 | 10 | 5 | 3146.5588
2029 | 4 | 10 | 6 | 3280.9047
2029 | 4 | 10 | 7 | 3365.9539
2029 | 4 | 10 | 8 | 3361.168
2029 | 4 | 10 | 9 | 3381.5418
2029 | 4 | 10 | 10 | 3361.4578
2029 | 4 | 10 | 11 | 3321.9188
2029 | 4 | 10 | 12 | 3376.3368
2029 | 4 | 10 | 13 | 3286.2761
2029 | 4 | 10 | 14 | 3243.6217
2029 | 4 | 10 | 15 | 3174.3899
2029 | 4 | 10 | 16 | 3197.5634
2029 | 4 | 10 | 17 | 3211.1062
2029 | 4 | 10 | 18 | 3214.3537
2029 | 4 | 10 | 19 | 3417.9808
2029 | 4 | 10 | 20 | 3431.2921
2029 | 4 | 10 | 21 | 3238.474
2029 | 4 | 10 | 22 | 3071.999
2029 | 4 | 10 | 23 | 2932.9832
2029 | 4 | 11 | 0 | 2898.5731
2029 | 4 | 11 | 1 | 2884.4
2029 | 4 | 11 | 2 | 2852.3366
2029 | 4 | 11 | 3 | 2930.7551
2029 | 4 | 11 | 4 | 3129.6327
2029 | 4 | 11 | 5 | 3438.3845
2029 | 4 | 11 | 6 | 3620.7744
2029 | 4 | 11 | 7 | 3628.1009
2029 | 4 | 11 | 8 | 3575.8306
2029 | 4 | 11 | 9 | 3560.0443
2029 | 4 | 11 | 10 | 3543.6874
2029 | 4 | 11 | 11 | 3497.7689
2029 | 4 | 11 | 12 | 3475.6288
2029 | 4 | 11 | 13 | 3423.4637
2029 | 4 | 11 | 14 | 3320.0145
2029 | 4 | 11 | 15 | 3357.692
2029 | 4 | 11 | 16 | 3353.3573
2029 | 4 | 11 | 17 | 3366.1395
2029 | 4 | 11 | 18 | 3323.9394
2029 | 4 | 11 | 19 | 3555.8085
2029 | 4 | 11 | 20 | 3539.3925
2029 | 4 | 11 | 21 | 3389.2697
2029 | 4 | 11 | 22 | 3270.1871
2029 | 4 | 11 | 23 | 3157.4281
2029 | 4 | 12 | 0 | 3086.1616
2029 | 4 | 12 | 1 | 3090.6102
2029 | 4 | 12 | 2 | 3056.8872
2029 | 4 | 12 | 3 | 3084.5114
2029 | 4 | 12 | 4 | 3262.2858
2029 | 4 | 12 | 5 | 3610.7883
2029 | 4 | 12 | 6 | 3889.1169
2029 | 4 | 12 | 7 | 3772.8985
2029 | 4 | 12 | 8 | 3682.9298
2029 | 4 | 12 | 9 | 3521.5327
2029 | 4 | 12 | 10 | 3446.3342
2029 | 4 | 12 | 11 | 3392.4238
2029 | 4 | 12 | 12 | 3340.7618
2029 | 4 | 12 | 13 | 3306.8347
2029 | 4 | 12 | 14 | 3248.9966
2029 | 4 | 12 | 15 | 3216.6582
2029 | 4 | 12 | 16 | 3196.0426
2029 | 4 | 12 | 17 | 3211.1814
2029 | 4 | 12 | 18 | 3222.2917
2029 | 4 | 12 | 19 | 3376.5125
2029 | 4 | 12 | 20 | 3330.0014
2029 | 4 | 12 | 21 | 3199.7097
2029 | 4 | 12 | 22 | 3064.2925
2029 | 4 | 12 | 23 | 2889.0789
2029 | 4 | 13 | 0 | 2832.4102
2029 | 4 | 13 | 1 | 2858.8511
2029 | 4 | 13 | 2 | 2879.0786
2029 | 4 | 13 | 3 | 2892.7646
2029 | 4 | 13 | 4 | 3041.6897
2029 | 4 | 13 | 5 | 3400.9527
2029 | 4 | 13 | 6 | 3558.7776
2029 | 4 | 13 | 7 | 3550.2548
2029 | 4 | 13 | 8 | 3479.7807
2029 | 4 | 13 | 9 | 3459.4597
2029 | 4 | 13 | 10 | 3361.9753
2029 | 4 | 13 | 11 | 3327.5892
2029 | 4 | 13 | 12 | 3297.9016
2029 | 4 | 13 | 13 | 3281.1655
2029 | 4 | 13 | 14 | 3234.5258
2029 | 4 | 13 | 15 | 3178.113
2029 | 4 | 13 | 16 | 3168.0823
2029 | 4 | 13 | 17 | 3138.171
2029 | 4 | 13 | 18 | 3119.2486
2029 | 4 | 13 | 19 | 3275.2946
2029 | 4 | 13 | 20 | 3223.244
2029 | 4 | 13 | 21 | 3101.2849
2029 | 4 | 13 | 22 | 2961.0419
2029 | 4 | 13 | 23 | 2780.3126
2029 | 4 | 14 | 0 | 2664.4721
2029 | 4 | 14 | 1 | 2535.8622
2029 | 4 | 14 | 2 | 2491.8006
2029 | 4 | 14 | 3 | 2438.6955
2029 | 4 | 14 | 4 | 2526.8457
2029 | 4 | 14 | 5 | 2623.7788
2029 | 4 | 14 | 6 | 2678.0581
2029 | 4 | 14 | 7 | 2802.9708
2029 | 4 | 14 | 8 | 2951.922
2029 | 4 | 14 | 9 | 3020.4803
2029 | 4 | 14 | 10 | 2991.3289
2029 | 4 | 14 | 11 | 2972.1872
2029 | 4 | 14 | 12 | 2925.4427
2029 | 4 | 14 | 13 | 2919.4264
2029 | 4 | 14 | 14 | 2920.9382
2029 | 4 | 14 | 15 | 2907.8118
2029 | 4 | 14 | 16 | 2904.2244
2029 | 4 | 14 | 17 | 2936.0961
2029 | 4 | 14 | 18 | 2950.1963
2029 | 4 | 14 | 19 | 3032.6024
2029 | 4 | 14 | 20 | 3053.656
2029 | 4 | 14 | 21 | 2907.8629
2029 | 4 | 14 | 22 | 2755.9939
2029 | 4 | 14 | 23 | 2602.98
2029 | 4 | 15 | 0 | 2449.1874
2029 | 4 | 15 | 1 | 2395.1448
2029 | 4 | 15 | 2 | 2350.2605
2029 | 4 | 15 | 3 | 2303.8705
2029 | 4 | 15 | 4 | 2339.5802
2029 | 4 | 15 | 5 | 2419.107
2029 | 4 | 15 | 6 | 2427.786
2029 | 4 | 15 | 7 | 2578.5456
2029 | 4 | 15 | 8 | 2649.4485
2029 | 4 | 15 | 9 | 2783.8822
2029 | 4 | 15 | 10 | 2910.7253
2029 | 4 | 15 | 11 | 2978.4461
2029 | 4 | 15 | 12 | 3027.9373
2029 | 4 | 15 | 13 | 3101.2322
2029 | 4 | 15 | 14 | 3147.1052
2029 | 4 | 15 | 15 | 3238.0513
2029 | 4 | 15 | 16 | 3281.7026
2029 | 4 | 15 | 17 | 3284.6757
2029 | 4 | 15 | 18 | 3276.8101
2029 | 4 | 15 | 19 | 3391.5974
2029 | 4 | 15 | 20 | 3357.5983
2029 | 4 | 15 | 21 | 3229.8735
2029 | 4 | 15 | 22 | 2999.0178
2029 | 4 | 15 | 23 | 2797.3134
2029 | 4 | 16 | 0 | 2711.3603
2029 | 4 | 16 | 1 | 2659.0315
2029 | 4 | 16 | 2 | 2607.6702
2029 | 4 | 16 | 3 | 2662.0405
2029 | 4 | 16 | 4 | 2819.9764
2029 | 4 | 16 | 5 | 3168.4683
2029 | 4 | 16 | 6 | 3336.0032
2029 | 4 | 16 | 7 | 3400.1756
2029 | 4 | 16 | 8 | 3472.3504
2029 | 4 | 16 | 9 | 3555.7649
2029 | 4 | 16 | 10 | 3590.8689
2029 | 4 | 16 | 11 | 3617.369
2029 | 4 | 16 | 12 | 3654.6156
2029 | 4 | 16 | 13 | 3681.2733
2029 | 4 | 16 | 14 | 3665.933
2029 | 4 | 16 | 15 | 3598.3057
2029 | 4 | 16 | 16 | 3623.9421
2029 | 4 | 16 | 17 | 3540.1753
2029 | 4 | 16 | 18 | 3506.5296
2029 | 4 | 16 | 19 | 3588.0153
2029 | 4 | 16 | 20 | 3537.3826
2029 | 4 | 16 | 21 | 3295.1633
2029 | 4 | 16 | 22 | 3076.6978
2029 | 4 | 16 | 23 | 2864.472
2029 | 4 | 17 | 0 | 2718.5298
2029 | 4 | 17 | 1 | 2627.742
2029 | 4 | 17 | 2 | 2582.2213
2029 | 4 | 17 | 3 | 2550.5596
2029 | 4 | 17 | 4 | 2721.8621
2029 | 4 | 17 | 5 | 3083.1623
2029 | 4 | 17 | 6 | 3231.5878
2029 | 4 | 17 | 7 | 3272.1878
2029 | 4 | 17 | 8 | 3314.4554
2029 | 4 | 17 | 9 | 3366.347
2029 | 4 | 17 | 10 | 3376.1868
2029 | 4 | 17 | 11 | 3388.0961
2029 | 4 | 17 | 12 | 3439.9179
2029 | 4 | 17 | 13 | 3390.4805
2029 | 4 | 17 | 14 | 3357.1695
2029 | 4 | 17 | 15 | 3313.0266
2029 | 4 | 17 | 16 | 3312.5768
2029 | 4 | 17 | 17 | 3278.9745
2029 | 4 | 17 | 18 | 3303.461
2029 | 4 | 17 | 19 | 3364.895
2029 | 4 | 17 | 20 | 3362.9845
2029 | 4 | 17 | 21 | 3203.4328
2029 | 4 | 17 | 22 | 3046.3467
2029 | 4 | 17 | 23 | 2828.222
2029 | 4 | 18 | 0 | 2756.3243
2029 | 4 | 18 | 1 | 2672.1723
2029 | 4 | 18 | 2 | 2622.1682
2029 | 4 | 18 | 3 | 2637.4913
2029 | 4 | 18 | 4 | 2789.0457
2029 | 4 | 18 | 5 | 3123.9603
2029 | 4 | 18 | 6 | 3230.7176
2029 | 4 | 18 | 7 | 3297.8462
2029 | 4 | 18 | 8 | 3311.5966
2029 | 4 | 18 | 9 | 3327.0017
2029 | 4 | 18 | 10 | 3327.8112
2029 | 4 | 18 | 11 | 3377.1448
2029 | 4 | 18 | 12 | 3374.6871
2029 | 4 | 18 | 13 | 3409.1032
2029 | 4 | 18 | 14 | 3437.2674
2029 | 4 | 18 | 15 | 3434.651
2029 | 4 | 18 | 16 | 3400.8531
2029 | 4 | 18 | 17 | 3402.2956
2029 | 4 | 18 | 18 | 3407.2332
2029 | 4 | 18 | 19 | 3494.7177
2029 | 4 | 18 | 20 | 3484.4668
2029 | 4 | 18 | 21 | 3249.8154
2029 | 4 | 18 | 22 | 3059.7932
2029 | 4 | 18 | 23 | 2870.5125
2029 | 4 | 19 | 0 | 2763.1613
2029 | 4 | 19 | 1 | 2689.7854
2029 | 4 | 19 | 2 | 2612.0703
2029 | 4 | 19 | 3 | 2622.9018
2029 | 4 | 19 | 4 | 2808.5649
2029 | 4 | 19 | 5 | 3131.6204
2029 | 4 | 19 | 6 | 3284.5576
2029 | 4 | 19 | 7 | 3314.3597
2029 | 4 | 19 | 8 | 3368.9413
2029 | 4 | 19 | 9 | 3377.5017
2029 | 4 | 19 | 10 | 3365.5652
2029 | 4 | 19 | 11 | 3414.0383
2029 | 4 | 19 | 12 | 3442.7763
2029 | 4 | 19 | 13 | 3512.405
2029 | 4 | 19 | 14 | 3526.2876
2029 | 4 | 19 | 15 | 3558.3526
2029 | 4 | 19 | 16 | 3563.7358
2029 | 4 | 19 | 17 | 3578.4186
2029 | 4 | 19 | 18 | 3547.4528
2029 | 4 | 19 | 19 | 3557.3748
2029 | 4 | 19 | 20 | 3574.4069
2029 | 4 | 19 | 21 | 3337.4685
2029 | 4 | 19 | 22 | 3106.0717
2029 | 4 | 19 | 23 | 2887.9185
2029 | 4 | 20 | 0 | 2770.2189
2029 | 4 | 20 | 1 | 2615.6296
2029 | 4 | 20 | 2 | 2562.3509
2029 | 4 | 20 | 3 | 2555.2875
2029 | 4 | 20 | 4 | 2732.8667
2029 | 4 | 20 | 5 | 3040.7351
2029 | 4 | 20 | 6 | 3177.9834
2029 | 4 | 20 | 7 | 3265.0083
2029 | 4 | 20 | 8 | 3309.2875
2029 | 4 | 20 | 9 | 3349.2544
2029 | 4 | 20 | 10 | 3424.4153
2029 | 4 | 20 | 11 | 3473.0387
2029 | 4 | 20 | 12 | 3531.6821
2029 | 4 | 20 | 13 | 3545.0942
2029 | 4 | 20 | 14 | 3541.1837
2029 | 4 | 20 | 15 | 3566.5422
2029 | 4 | 20 | 16 | 3497.5558
2029 | 4 | 20 | 17 | 3420.1481
2029 | 4 | 20 | 18 | 3378.8877
2029 | 4 | 20 | 19 | 3415.9337
2029 | 4 | 20 | 20 | 3386.9009
2029 | 4 | 20 | 21 | 3201.0559
2029 | 4 | 20 | 22 | 2999.67
2029 | 4 | 20 | 23 | 2773.7226
2029 | 4 | 21 | 0 | 2647.9064
2029 | 4 | 21 | 1 | 2585.6025
2029 | 4 | 21 | 2 | 2473.1311
2029 | 4 | 21 | 3 | 2458.7038
2029 | 4 | 21 | 4 | 2473.1004
2029 | 4 | 21 | 5 | 2594.5675
2029 | 4 | 21 | 6 | 2641.7296
2029 | 4 | 21 | 7 | 2796.8868
2029 | 4 | 21 | 8 | 2933.8464
2029 | 4 | 21 | 9 | 3038.3907
2029 | 4 | 21 | 10 | 3068.1585
2029 | 4 | 21 | 11 | 3061.1835
2029 | 4 | 21 | 12 | 3000.876
2029 | 4 | 21 | 13 | 2977.4044
2029 | 4 | 21 | 14 | 2945.8949
2029 | 4 | 21 | 15 | 2875.0221
2029 | 4 | 21 | 16 | 2888.9947
2029 | 4 | 21 | 17 | 2936.9003
2029 | 4 | 21 | 18 | 2999.8296
2029 | 4 | 21 | 19 | 3092.7883
2029 | 4 | 21 | 20 | 3028.4159
2029 | 4 | 21 | 21 | 2907.1908
2029 | 4 | 21 | 22 | 2762.7642
2029 | 4 | 21 | 23 | 2622.4716
2029 | 4 | 22 | 0 | 2581.3789
2029 | 4 | 22 | 1 | 2490.1485
2029 | 4 | 22 | 2 | 2485.923
2029 | 4 | 22 | 3 | 2480.1631
2029 | 4 | 22 | 4 | 2533.5037
2029 | 4 | 22 | 5 | 2512.1427
2029 | 4 | 22 | 6 | 2637.1208
2029 | 4 | 22 | 7 | 2832.8185
2029 | 4 | 22 | 8 | 2882.3177
2029 | 4 | 22 | 9 | 2910.6749
2029 | 4 | 22 | 10 | 2946.9851
2029 | 4 | 22 | 11 | 2974.1931
2029 | 4 | 22 | 12 | 2931.4156
2029 | 4 | 22 | 13 | 2867.7779
2029 | 4 | 22 | 14 | 2886.5188
2029 | 4 | 22 | 15 | 2941.1035
2029 | 4 | 22 | 16 | 2911.8552
2029 | 4 | 22 | 17 | 2951.8955
2029 | 4 | 22 | 18 | 3063.6773
2029 | 4 | 22 | 19 | 3172.3896
2029 | 4 | 22 | 20 | 3202.5957
2029 | 4 | 22 | 21 | 3092.4818
2029 | 4 | 22 | 22 | 2900.8032
2029 | 4 | 22 | 23 | 2774.9853
2029 | 4 | 23 | 0 | 2776.4788
2029 | 4 | 23 | 1 | 2742.4106
2029 | 4 | 23 | 2 | 2768.7199
2029 | 4 | 23 | 3 | 2833.5073
2029 | 4 | 23 | 4 | 3062.2952
2029 | 4 | 23 | 5 | 3418.6487
2029 | 4 | 23 | 6 | 3659.1729
2029 | 4 | 23 | 7 | 3683.5935
2029 | 4 | 23 | 8 | 3650.7642
2029 | 4 | 23 | 9 | 3582.1816
2029 | 4 | 23 | 10 | 3524.6286
2029 | 4 | 23 | 11 | 3476.2613
2029 | 4 | 23 | 12 | 3474.2008
2029 | 4 | 23 | 13 | 3442.5988
2029 | 4 | 23 | 14 | 3339.386
2029 | 4 | 23 | 15 | 3261.6767
2029 | 4 | 23 | 16 | 3277.2467
2029 | 4 | 23 | 17 | 3264.1199
2029 | 4 | 23 | 18 | 3303.3743
2029 | 4 | 23 | 19 | 3447.1256
2029 | 4 | 23 | 20 | 3465.7045
2029 | 4 | 23 | 21 | 3270.2788
2029 | 4 | 23 | 22 | 3129.3551
2029 | 4 | 23 | 23 | 3043.2167
2029 | 4 | 24 | 0 | 2982.1467
2029 | 4 | 24 | 1 | 2964.3787
2029 | 4 | 24 | 2 | 2917.2975
2029 | 4 | 24 | 3 | 2970.8229
2029 | 4 | 24 | 4 | 3107.0687
2029 | 4 | 24 | 5 | 3484.2299
2029 | 4 | 24 | 6 | 3668.9015
2029 | 4 | 24 | 7 | 3622.0971
2029 | 4 | 24 | 8 | 3542.6763
2029 | 4 | 24 | 9 | 3456.9546
2029 | 4 | 24 | 10 | 3383.8337
2029 | 4 | 24 | 11 | 3372.3688
2029 | 4 | 24 | 12 | 3328.9916
2029 | 4 | 24 | 13 | 3297.7788
2029 | 4 | 24 | 14 | 3314.42
2029 | 4 | 24 | 15 | 3332.4143
2029 | 4 | 24 | 16 | 3238.8892
2029 | 4 | 24 | 17 | 3299.3013
2029 | 4 | 24 | 18 | 3302.9561
2029 | 4 | 24 | 19 | 3425.7078
2029 | 4 | 24 | 20 | 3418.5749
2029 | 4 | 24 | 21 | 3232.8471
2029 | 4 | 24 | 22 | 3071.2486
2029 | 4 | 24 | 23 | 2890.92
2029 | 4 | 25 | 0 | 2771.8275
2029 | 4 | 25 | 1 | 2731.1535
2029 | 4 | 25 | 2 | 2669.5834
2029 | 4 | 25 | 3 | 2709.4023
2029 | 4 | 25 | 4 | 2848.1282
2029 | 4 | 25 | 5 | 3183.6227
2029 | 4 | 25 | 6 | 3327.5396
2029 | 4 | 25 | 7 | 3354.4476
2029 | 4 | 25 | 8 | 3373.3157
2029 | 4 | 25 | 9 | 3377.6662
2029 | 4 | 25 | 10 | 3331.7527
2029 | 4 | 25 | 11 | 3375.2252
2029 | 4 | 25 | 12 | 3386.1128
2029 | 4 | 25 | 13 | 3412.6323
2029 | 4 | 25 | 14 | 3412.3342
2029 | 4 | 25 | 15 | 3444.0133
2029 | 4 | 25 | 16 | 3412.0334
2029 | 4 | 25 | 17 | 3413.248
2029 | 4 | 25 | 18 | 3387.6869
2029 | 4 | 25 | 19 | 3507.1042
2029 | 4 | 25 | 20 | 3470.8737
2029 | 4 | 25 | 21 | 3310.5699
2029 | 4 | 25 | 22 | 3136.9255
2029 | 4 | 25 | 23 | 2930.6857
2029 | 4 | 26 | 0 | 2776.323
2029 | 4 | 26 | 1 | 2745.3696
2029 | 4 | 26 | 2 | 2669.6725
2029 | 4 | 26 | 3 | 2667.5792
2029 | 4 | 26 | 4 | 2825.6404
2029 | 4 | 26 | 5 | 3072.3124
2029 | 4 | 26 | 6 | 3237.1483
2029 | 4 | 26 | 7 | 3322.148
2029 | 4 | 26 | 8 | 3427.9242
2029 | 4 | 26 | 9 | 3563.2934
2029 | 4 | 26 | 10 | 3663.8202
2029 | 4 | 26 | 11 | 3639.4044
2029 | 4 | 26 | 12 | 3709.3611
2029 | 4 | 26 | 13 | 3723.9442
2029 | 4 | 26 | 14 | 3761.1298
2029 | 4 | 26 | 15 | 3780.4551
2029 | 4 | 26 | 16 | 3782.4367
2029 | 4 | 26 | 17 | 3734.2227
2029 | 4 | 26 | 18 | 3676.6515
2029 | 4 | 26 | 19 | 3678.9848
2029 | 4 | 26 | 20 | 3625.4341
2029 | 4 | 26 | 21 | 3337.6776
2029 | 4 | 26 | 22 | 3112.8217
2029 | 4 | 26 | 23 | 2825.0798
2029 | 4 | 27 | 0 | 2705.9239
2029 | 4 | 27 | 1 | 2596.1808
2029 | 4 | 27 | 2 | 2523.1282
2029 | 4 | 27 | 3 | 2525.7479
2029 | 4 | 27 | 4 | 2663.4132
2029 | 4 | 27 | 5 | 3012.5246
2029 | 4 | 27 | 6 | 3164.0468
2029 | 4 | 27 | 7 | 3221.7285
2029 | 4 | 27 | 8 | 3258.1467
2029 | 4 | 27 | 9 | 3283.813
2029 | 4 | 27 | 10 | 3255.803
2029 | 4 | 27 | 11 | 3245.4852
2029 | 4 | 27 | 12 | 3209.134
2029 | 4 | 27 | 13 | 3204.4725
2029 | 4 | 27 | 14 | 3207.1774
2029 | 4 | 27 | 15 | 3187.9755
2029 | 4 | 27 | 16 | 3173.1163
2029 | 4 | 27 | 17 | 3143.2998
2029 | 4 | 27 | 18 | 3108.8116
2029 | 4 | 27 | 19 | 3194.2747
2029 | 4 | 27 | 20 | 3213.8938
2029 | 4 | 27 | 21 | 3058.4611
2029 | 4 | 27 | 22 | 2839.5474
2029 | 4 | 27 | 23 | 2694.6908
2029 | 4 | 28 | 0 | 2570.0827
2029 | 4 | 28 | 1 | 2471.0536
2029 | 4 | 28 | 2 | 2427.0216
2029 | 4 | 28 | 3 | 2397.863
2029 | 4 | 28 | 4 | 2470.4914
2029 | 4 | 28 | 5 | 2559.5042
2029 | 4 | 28 | 6 | 2622.9663
2029 | 4 | 28 | 7 | 2745.4663
2029 | 4 | 28 | 8 | 2828.0709
2029 | 4 | 28 | 9 | 2895.8466
2029 | 4 | 28 | 10 | 2883.6378
2029 | 4 | 28 | 11 | 2865.2008
2029 | 4 | 28 | 12 | 2923.8098
2029 | 4 | 28 | 13 | 2980.6294
2029 | 4 | 28 | 14 | 3060.5205
2029 | 4 | 28 | 15 | 3138.9259
2029 | 4 | 28 | 16 | 3166.4909
2029 | 4 | 28 | 17 | 3166.4486
2029 | 4 | 28 | 18 | 3185.0225
2029 | 4 | 28 | 19 | 3129.142
2029 | 4 | 28 | 20 | 3055.9986
2029 | 4 | 28 | 21 | 2856.9852
2029 | 4 | 28 | 22 | 2677.4136
2029 | 4 | 28 | 23 | 2500.3429
2029 | 4 | 29 | 0 | 2396.0239
2029 | 4 | 29 | 1 | 2297.7676
2029 | 4 | 29 | 2 | 2255.6618
2029 | 4 | 29 | 3 | 2238.8526
2029 | 4 | 29 | 4 | 2268.9322
2029 | 4 | 29 | 5 | 2321.4012
2029 | 4 | 29 | 6 | 2353.266
2029 | 4 | 29 | 7 | 2480.4441
2029 | 4 | 29 | 8 | 2619.9376
2029 | 4 | 29 | 9 | 2695.5773
2029 | 4 | 29 | 10 | 2765.8256
2029 | 4 | 29 | 11 | 2837.899
2029 | 4 | 29 | 12 | 2922.603
2029 | 4 | 29 | 13 | 3027.3913
2029 | 4 | 29 | 14 | 3123.5034
2029 | 4 | 29 | 15 | 3213.6762
2029 | 4 | 29 | 16 | 3266.9983
2029 | 4 | 29 | 17 | 3295.2434
2029 | 4 | 29 | 18 | 3272.6641
2029 | 4 | 29 | 19 | 3311.709
2029 | 4 | 29 | 20 | 3336.542
2029 | 4 | 29 | 21 | 3149.2944
2029 | 4 | 29 | 22 | 2892.0577
2029 | 4 | 29 | 23 | 2695.6213
2029 | 4 | 30 | 0 | 2569.5536
2029 | 4 | 30 | 1 | 2505.8789
2029 | 4 | 30 | 2 | 2452.8653
2029 | 4 | 30 | 3 | 2497.5651
2029 | 4 | 30 | 4 | 2650.6658
2029 | 4 | 30 | 5 | 2954.5591
2029 | 4 | 30 | 6 | 3158.0558
2029 | 4 | 30 | 7 | 3271.9408
2029 | 4 | 30 | 8 | 3368.3356
2029 | 4 | 30 | 9 | 3570.7663
2029 | 4 | 30 | 10 | 3751.6099
2029 | 4 | 30 | 11 | 3876.9715
2029 | 4 | 30 | 12 | 3988.0993
2029 | 4 | 30 | 13 | 4051.7978
2029 | 4 | 30 | 14 | 4210.0597
2029 | 4 | 30 | 15 | 4146.3947
2029 | 4 | 30 | 16 | 4136.8291
2029 | 4 | 30 | 17 | 4047.2777
2029 | 4 | 30 | 18 | 3957.0223
2029 | 4 | 30 | 19 | 3956.5015
2029 | 4 | 30 | 20 | 3803.1715
2029 | 4 | 30 | 21 | 3587.6436
2029 | 4 | 30 | 22 | 3358.2502
2029 | 4 | 30 | 23 | 3153.8237
2029 | 5 | 1 | 0 | 2743.6968
2029 | 5 | 1 | 1 | 2650.7794
2029 | 5 | 1 | 2 | 2570.9421
2029 | 5 | 1 | 3 | 2528.4724
2029 | 5 | 1 | 4 | 2679.3918
2029 | 5 | 1 | 5 | 2907.4825
2029 | 5 | 1 | 6 | 3082.8773
2029 | 5 | 1 | 7 | 3213.4035
2029 | 5 | 1 | 8 | 3282.1769
2029 | 5 | 1 | 9 | 3336.4832
2029 | 5 | 1 | 10 | 3443.9791
2029 | 5 | 1 | 11 | 3569.2354
2029 | 5 | 1 | 12 | 3698.6879
2029 | 5 | 1 | 13 | 3841.1377
2029 | 5 | 1 | 14 | 3962.542
2029 | 5 | 1 | 15 | 3936.6108
2029 | 5 | 1 | 16 | 3842.5491
2029 | 5 | 1 | 17 | 3803.5627
2029 | 5 | 1 | 18 | 3697.9693
2029 | 5 | 1 | 19 | 3675.6395
2029 | 5 | 1 | 20 | 3697.9294
2029 | 5 | 1 | 21 | 3459.3691
2029 | 5 | 1 | 22 | 3221.9448
2029 | 5 | 1 | 23 | 3026.1898
2029 | 5 | 2 | 0 | 2881.9283
2029 | 5 | 2 | 1 | 2767.1368
2029 | 5 | 2 | 2 | 2665.2875
2029 | 5 | 2 | 3 | 2649.6232
2029 | 5 | 2 | 4 | 2735.5318
2029 | 5 | 2 | 5 | 3003.311
2029 | 5 | 2 | 6 | 3189.7268
2029 | 5 | 2 | 7 | 3366.5508
2029 | 5 | 2 | 8 | 3506.4995
2029 | 5 | 2 | 9 | 3732.6219
2029 | 5 | 2 | 10 | 3968.9281
2029 | 5 | 2 | 11 | 4212.5707
2029 | 5 | 2 | 12 | 4426.2816
2029 | 5 | 2 | 13 | 4562.2597
2029 | 5 | 2 | 14 | 4601.5108
2029 | 5 | 2 | 15 | 4687.6535
2029 | 5 | 2 | 16 | 4730.817
2029 | 5 | 2 | 17 | 4641.7413
2029 | 5 | 2 | 18 | 4547.1621
2029 | 5 | 2 | 19 | 4496.9678
2029 | 5 | 2 | 20 | 4346.233
2029 | 5 | 2 | 21 | 3827.6711
2029 | 5 | 2 | 22 | 3515.9075
2029 | 5 | 2 | 23 | 3227.6632
2029 | 5 | 3 | 0 | 3036.5971
2029 | 5 | 3 | 1 | 2913.4294
2029 | 5 | 3 | 2 | 2811.2502
2029 | 5 | 3 | 3 | 2769.9215
2029 | 5 | 3 | 4 | 2862.0834
2029 | 5 | 3 | 5 | 3083.1532
2029 | 5 | 3 | 6 | 3210.501
2029 | 5 | 3 | 7 | 3378.3909
2029 | 5 | 3 | 8 | 3513.4876
2029 | 5 | 3 | 9 | 3645.9259
2029 | 5 | 3 | 10 | 3823.3353
2029 | 5 | 3 | 11 | 4010.6667
2029 | 5 | 3 | 12 | 4178.1359
2029 | 5 | 3 | 13 | 4296.4428
2029 | 5 | 3 | 14 | 4365.0279
2029 | 5 | 3 | 15 | 4344.909
2029 | 5 | 3 | 16 | 4221.397
2029 | 5 | 3 | 17 | 4075.0634
2029 | 5 | 3 | 18 | 3908.9461
2029 | 5 | 3 | 19 | 3905.1671
2029 | 5 | 3 | 20 | 3837.5018
2029 | 5 | 3 | 21 | 3569.4707
2029 | 5 | 3 | 22 | 3331.0272
2029 | 5 | 3 | 23 | 3082.7693
2029 | 5 | 4 | 0 | 2920.3229
2029 | 5 | 4 | 1 | 2830.1535
2029 | 5 | 4 | 2 | 2700.8303
2029 | 5 | 4 | 3 | 2707.1245
2029 | 5 | 4 | 4 | 2772.8669
2029 | 5 | 4 | 5 | 2955.214
2029 | 5 | 4 | 6 | 3164.2451
2029 | 5 | 4 | 7 | 3291.2506
2029 | 5 | 4 | 8 | 3436.9635
2029 | 5 | 4 | 9 | 3586.2457
2029 | 5 | 4 | 10 | 3734.927
2029 | 5 | 4 | 11 | 3937.944
2029 | 5 | 4 | 12 | 4128.4482
2029 | 5 | 4 | 13 | 4250.2375
2029 | 5 | 4 | 14 | 4427.8385
2029 | 5 | 4 | 15 | 4450.9622
2029 | 5 | 4 | 16 | 4249.0638
2029 | 5 | 4 | 17 | 3968.7753
2029 | 5 | 4 | 18 | 3684.4133
2029 | 5 | 4 | 19 | 3666.4046
2029 | 5 | 4 | 20 | 3593.4389
2029 | 5 | 4 | 21 | 3409.252
2029 | 5 | 4 | 22 | 3213.8758
2029 | 5 | 4 | 23 | 2990.2393
2029 | 5 | 5 | 0 | 2807.901
2029 | 5 | 5 | 1 | 2638.609
2029 | 5 | 5 | 2 | 2603.0729
2029 | 5 | 5 | 3 | 2476.0542
2029 | 5 | 5 | 4 | 2474.8496
2029 | 5 | 5 | 5 | 2544.6152
2029 | 5 | 5 | 6 | 2573.644
2029 | 5 | 5 | 7 | 2711.6083
2029 | 5 | 5 | 8 | 2893.6582
2029 | 5 | 5 | 9 | 2984.0548
2029 | 5 | 5 | 10 | 3121.6627
2029 | 5 | 5 | 11 | 3186.7478
2029 | 5 | 5 | 12 | 3232.5061
2029 | 5 | 5 | 13 | 3361.0014
2029 | 5 | 5 | 14 | 3451.7654
2029 | 5 | 5 | 15 | 3539.5869
2029 | 5 | 5 | 16 | 3570.1513
2029 | 5 | 5 | 17 | 3567.0767
2029 | 5 | 5 | 18 | 3477.6829
2029 | 5 | 5 | 19 | 3445.922
2029 | 5 | 5 | 20 | 3408.8704
2029 | 5 | 5 | 21 | 3218.8086
2029 | 5 | 5 | 22 | 3016.6776
2029 | 5 | 5 | 23 | 2827.4071
2029 | 5 | 6 | 0 | 2628.6016
2029 | 5 | 6 | 1 | 2486.5359
2029 | 5 | 6 | 2 | 2403.1214
2029 | 5 | 6 | 3 | 2332.283
2029 | 5 | 6 | 4 | 2352.1773
2029 | 5 | 6 | 5 | 2373.7364
2029 | 5 | 6 | 6 | 2405.9617
2029 | 5 | 6 | 7 | 2566.5056
2029 | 5 | 6 | 8 | 2818.4179
2029 | 5 | 6 | 9 | 2974.0871
2029 | 5 | 6 | 10 | 3180.0844
2029 | 5 | 6 | 11 | 3396.2904
2029 | 5 | 6 | 12 | 3572.4018
2029 | 5 | 6 | 13 | 3678.7377
2029 | 5 | 6 | 14 | 3822.9943
2029 | 5 | 6 | 15 | 3866.4288
2029 | 5 | 6 | 16 | 3980.639
2029 | 5 | 6 | 17 | 3958.4111
2029 | 5 | 6 | 18 | 3829.9118
2029 | 5 | 6 | 19 | 3714.5481
2029 | 5 | 6 | 20 | 3699.4871
2029 | 5 | 6 | 21 | 3431.6776
2029 | 5 | 6 | 22 | 3099.9389
2029 | 5 | 6 | 23 | 2887.9159
2029 | 5 | 7 | 0 | 2781.841
2029 | 5 | 7 | 1 | 2664.4537
2029 | 5 | 7 | 2 | 2594.7293
2029 | 5 | 7 | 3 | 2579.6677
2029 | 5 | 7 | 4 | 2709.9863
2029 | 5 | 7 | 5 | 2967.8632
2029 | 5 | 7 | 6 | 3117.5507
2029 | 5 | 7 | 7 | 3313.8657
2029 | 5 | 7 | 8 | 3402.7848
2029 | 5 | 7 | 9 | 3567.5604
2029 | 5 | 7 | 10 | 3762.1403
2029 | 5 | 7 | 11 | 3997.0147
2029 | 5 | 7 | 12 | 4212.8729
2029 | 5 | 7 | 13 | 4327.0271
2029 | 5 | 7 | 14 | 4519.2723
2029 | 5 | 7 | 15 | 4602.6134
2029 | 5 | 7 | 16 | 4549.0274
2029 | 5 | 7 | 17 | 4400.5102
2029 | 5 | 7 | 18 | 4221.9144
2029 | 5 | 7 | 19 | 4155.1399
2029 | 5 | 7 | 20 | 3864.1256
2029 | 5 | 7 | 21 | 3554.7376
2029 | 5 | 7 | 22 | 3304.7577
2029 | 5 | 7 | 23 | 3029.1018
2029 | 5 | 8 | 0 | 2902.0236
2029 | 5 | 8 | 1 | 2763.2775
2029 | 5 | 8 | 2 | 2741.7644
2029 | 5 | 8 | 3 | 2703.4407
2029 | 5 | 8 | 4 | 2807.9275
2029 | 5 | 8 | 5 | 3028.4183
2029 | 5 | 8 | 6 | 3182.4808
2029 | 5 | 8 | 7 | 3271.0815
2029 | 5 | 8 | 8 | 3334.7637
2029 | 5 | 8 | 9 | 3388.5637
2029 | 5 | 8 | 10 | 3452.2726
2029 | 5 | 8 | 11 | 3523.3718
2029 | 5 | 8 | 12 | 3564.2796
2029 | 5 | 8 | 13 | 3643.8393
2029 | 5 | 8 | 14 | 3713.6052
2029 | 5 | 8 | 15 | 3738.5125
2029 | 5 | 8 | 16 | 3746.6956
2029 | 5 | 8 | 17 | 3662.9284
2029 | 5 | 8 | 18 | 3558.8786
2029 | 5 | 8 | 19 | 3521.3247
2029 | 5 | 8 | 20 | 3473.5036
2029 | 5 | 8 | 21 | 3311.5775
2029 | 5 | 8 | 22 | 3016.2463
2029 | 5 | 8 | 23 | 2825.3914
2029 | 5 | 9 | 0 | 2707.5696
2029 | 5 | 9 | 1 | 2595.185
2029 | 5 | 9 | 2 | 2506.5849
2029 | 5 | 9 | 3 | 2478.8295
2029 | 5 | 9 | 4 | 2625.8296
2029 | 5 | 9 | 5 | 2878.0449
2029 | 5 | 9 | 6 | 3001.616
2029 | 5 | 9 | 7 | 3113.3414
2029 | 5 | 9 | 8 | 3110.534
2029 | 5 | 9 | 9 | 3239.1711
2029 | 5 | 9 | 10 | 3296.5228
2029 | 5 | 9 | 11 | 3326.0971
2029 | 5 | 9 | 12 | 3396.4512
2029 | 5 | 9 | 13 | 3363.5915
2029 | 5 | 9 | 14 | 3368.5232
2029 | 5 | 9 | 15 | 3352.1847
2029 | 5 | 9 | 16 | 3359.7573
2029 | 5 | 9 | 17 | 3345.331
2029 | 5 | 9 | 18 | 3267.8023
2029 | 5 | 9 | 19 | 3291.1243
2029 | 5 | 9 | 20 | 3299.3499
2029 | 5 | 9 | 21 | 3088.1756
2029 | 5 | 9 | 22 | 2864.1947
2029 | 5 | 9 | 23 | 2708.2076
2029 | 5 | 10 | 0 | 2566.7283
2029 | 5 | 10 | 1 | 2423.1958
2029 | 5 | 10 | 2 | 2383.9829
2029 | 5 | 10 | 3 | 2375.6663
2029 | 5 | 10 | 4 | 2534.7581
2029 | 5 | 10 | 5 | 2743.2559
2029 | 5 | 10 | 6 | 2904.4069
2029 | 5 | 10 | 7 | 2961.7651
2029 | 5 | 10 | 8 | 3094.6793
2029 | 5 | 10 | 9 | 3114.1948
2029 | 5 | 10 | 10 | 3164.0927
2029 | 5 | 10 | 11 | 3189.7371
2029 | 5 | 10 | 12 | 3194.8705
2029 | 5 | 10 | 13 | 3212.2612
2029 | 5 | 10 | 14 | 3202.6854
2029 | 5 | 10 | 15 | 3190.5543
2029 | 5 | 10 | 16 | 3188.474
2029 | 5 | 10 | 17 | 3207.3211
2029 | 5 | 10 | 18 | 3140.6629
2029 | 5 | 10 | 19 | 3133.2961
2029 | 5 | 10 | 20 | 3204.5395
2029 | 5 | 10 | 21 | 2971.984
2029 | 5 | 10 | 22 | 2828.9777
2029 | 5 | 10 | 23 | 2625.3775
2029 | 5 | 11 | 0 | 2512.3581
2029 | 5 | 11 | 1 | 2440.084
2029 | 5 | 11 | 2 | 2344.3879
2029 | 5 | 11 | 3 | 2388.5889
2029 | 5 | 11 | 4 | 2487.193
2029 | 5 | 11 | 5 | 2753.3615
2029 | 5 | 11 | 6 | 2901.6389
2029 | 5 | 11 | 7 | 2981.5561
2029 | 5 | 11 | 8 | 3021.0481
2029 | 5 | 11 | 9 | 3049.0651
2029 | 5 | 11 | 10 | 3055.8668
2029 | 5 | 11 | 11 | 3085.2812
2029 | 5 | 11 | 12 | 3111.1623
2029 | 5 | 11 | 13 | 3200.2806
2029 | 5 | 11 | 14 | 3224.7731
2029 | 5 | 11 | 15 | 3229.7611
2029 | 5 | 11 | 16 | 3273.5811
2029 | 5 | 11 | 17 | 3249.4088
2029 | 5 | 11 | 18 | 3148.9536
2029 | 5 | 11 | 19 | 3119.9767
2029 | 5 | 11 | 20 | 3138.6347
2029 | 5 | 11 | 21 | 3003.9075
2029 | 5 | 11 | 22 | 2804.9618
2029 | 5 | 11 | 23 | 2635.4254
2029 | 5 | 12 | 0 | 2494.1806
2029 | 5 | 12 | 1 | 2370.1692
2029 | 5 | 12 | 2 | 2290.5459
2029 | 5 | 12 | 3 | 2240.6051
2029 | 5 | 12 | 4 | 2312.1007
2029 | 5 | 12 | 5 | 2353.8105
2029 | 5 | 12 | 6 | 2451.0316
2029 | 5 | 12 | 7 | 2547.6576
2029 | 5 | 12 | 8 | 2674.4967
2029 | 5 | 12 | 9 | 2736.6045
2029 | 5 | 12 | 10 | 2737.4302
2029 | 5 | 12 | 11 | 2769.2083
2029 | 5 | 12 | 12 | 2807.7148
2029 | 5 | 12 | 13 | 2792.1764
2029 | 5 | 12 | 14 | 2840.9212
2029 | 5 | 12 | 15 | 2870.1941
2029 | 5 | 12 | 16 | 2826.4832
2029 | 5 | 12 | 17 | 2817.1512
2029 | 5 | 12 | 18 | 2884.4578
2029 | 5 | 12 | 19 | 2882.1921
2029 | 5 | 12 | 20 | 2860.0174
2029 | 5 | 12 | 21 | 2762.1291
2029 | 5 | 12 | 22 | 2579.5609
2029 | 5 | 12 | 23 | 2397.6101
2029 | 5 | 13 | 0 | 2298.3088
2029 | 5 | 13 | 1 | 2215.7349
2029 | 5 | 13 | 2 | 2175.2374
2029 | 5 | 13 | 3 | 2180.6267
2029 | 5 | 13 | 4 | 2196.9511
2029 | 5 | 13 | 5 | 2263.1665
2029 | 5 | 13 | 6 | 2264.3999
2029 | 5 | 13 | 7 | 2462.4069
2029 | 5 | 13 | 8 | 2599.5038
2029 | 5 | 13 | 9 | 2664.9071
2029 | 5 | 13 | 10 | 2672.4686
2029 | 5 | 13 | 11 | 2685.0705
2029 | 5 | 13 | 12 | 2623.4571
2029 | 5 | 13 | 13 | 2637.4655
2029 | 5 | 13 | 14 | 2660.1236
2029 | 5 | 13 | 15 | 2636.1397
2029 | 5 | 13 | 16 | 2669.4517
2029 | 5 | 13 | 17 | 2698.0809
2029 | 5 | 13 | 18 | 2716.2745
2029 | 5 | 13 | 19 | 2785.6869
2029 | 5 | 13 | 20 | 2779.1093
2029 | 5 | 13 | 21 | 2681.3243
2029 | 5 | 13 | 22 | 2530.3513
2029 | 5 | 13 | 23 | 2391.2288
2029 | 5 | 14 | 0 | 2326.4763
2029 | 5 | 14 | 1 | 2292.1348
2029 | 5 | 14 | 2 | 2275.0849
2029 | 5 | 14 | 3 | 2343.434
2029 | 5 | 14 | 4 | 2488.2041
2029 | 5 | 14 | 5 | 2801.4458
2029 | 5 | 14 | 6 | 2963.0785
2029 | 5 | 14 | 7 | 3096.2797
2029 | 5 | 14 | 8 | 3118.6047
2029 | 5 | 14 | 9 | 3196.8954
2029 | 5 | 14 | 10 | 3228.739
2029 | 5 | 14 | 11 | 3243.6659
2029 | 5 | 14 | 12 | 3255.6601
2029 | 5 | 14 | 13 | 3269.4246
2029 | 5 | 14 | 14 | 3265.0672
2029 | 5 | 14 | 15 | 3264.7955
2029 | 5 | 14 | 16 | 3310.5075
2029 | 5 | 14 | 17 | 3333.3987
2029 | 5 | 14 | 18 | 3306.1288
2029 | 5 | 14 | 19 | 3355.9611
2029 | 5 | 14 | 20 | 3357.5973
2029 | 5 | 14 | 21 | 3184.7995
2029 | 5 | 14 | 22 | 2932.7434
2029 | 5 | 14 | 23 | 2776.5481
2029 | 5 | 15 | 0 | 2653.2655
2029 | 5 | 15 | 1 | 2562.5248
2029 | 5 | 15 | 2 | 2462.5604
2029 | 5 | 15 | 3 | 2475.881
2029 | 5 | 15 | 4 | 2610.3319
2029 | 5 | 15 | 5 | 2799.3425
2029 | 5 | 15 | 6 | 2971.1018
2029 | 5 | 15 | 7 | 3086.3176
2029 | 5 | 15 | 8 | 3165.0603
2029 | 5 | 15 | 9 | 3219.8485
2029 | 5 | 15 | 10 | 3333.8774
2029 | 5 | 15 | 11 | 3411.2791
2029 | 5 | 15 | 12 | 3508.4772
2029 | 5 | 15 | 13 | 3518.5631
2029 | 5 | 15 | 14 | 3567.8184
2029 | 5 | 15 | 15 | 3566.1818
2029 | 5 | 15 | 16 | 3610.5542
2029 | 5 | 15 | 17 | 3583.1759
2029 | 5 | 15 | 18 | 3520.6801
2029 | 5 | 15 | 19 | 3511.5417
2029 | 5 | 15 | 20 | 3518.9605
2029 | 5 | 15 | 21 | 3322.9942
2029 | 5 | 15 | 22 | 3049.9426
2029 | 5 | 15 | 23 | 2865.769
2029 | 5 | 16 | 0 | 2707.3204
2029 | 5 | 16 | 1 | 2598.0906
2029 | 5 | 16 | 2 | 2479.2365
2029 | 5 | 16 | 3 | 2478.6562
2029 | 5 | 16 | 4 | 2613.8307
2029 | 5 | 16 | 5 | 2843.3485
2029 | 5 | 16 | 6 | 2991.6969
2029 | 5 | 16 | 7 | 3120.5529
2029 | 5 | 16 | 8 | 3236.5463
2029 | 5 | 16 | 9 | 3374.5501
2029 | 5 | 16 | 10 | 3452.06
2029 | 5 | 16 | 11 | 3512.6494
2029 | 5 | 16 | 12 | 3661.6803
2029 | 5 | 16 | 13 | 3777.285
2029 | 5 | 16 | 14 | 3909.0464
2029 | 5 | 16 | 15 | 3998.7534
2029 | 5 | 16 | 16 | 3989.1717
2029 | 5 | 16 | 17 | 3908.3303
2029 | 5 | 16 | 18 | 3748.2332
2029 | 5 | 16 | 19 | 3699.8075
2029 | 5 | 16 | 20 | 3680.3453
2029 | 5 | 16 | 21 | 3417.9115
2029 | 5 | 16 | 22 | 3147.6704
2029 | 5 | 16 | 23 | 2956.6683
2029 | 5 | 17 | 0 | 2769.1928
2029 | 5 | 17 | 1 | 2666.8252
2029 | 5 | 17 | 2 | 2572.3248
2029 | 5 | 17 | 3 | 2505.1979
2029 | 5 | 17 | 4 | 2622.698
2029 | 5 | 17 | 5 | 2857.4454
2029 | 5 | 17 | 6 | 2987.2423
2029 | 5 | 17 | 7 | 3064.5864
2029 | 5 | 17 | 8 | 3186.4721
2029 | 5 | 17 | 9 | 3258.3703
2029 | 5 | 17 | 10 | 3267.5068
2029 | 5 | 17 | 11 | 3344.9253
2029 | 5 | 17 | 12 | 3373.6833
2029 | 5 | 17 | 13 | 3467.4936
2029 | 5 | 17 | 14 | 3533.7818
2029 | 5 | 17 | 15 | 3580.8041
2029 | 5 | 17 | 16 | 3621.0793
2029 | 5 | 17 | 17 | 3573.5853
2029 | 5 | 17 | 18 | 3536.8666
2029 | 5 | 17 | 19 | 3486.6518
2029 | 5 | 17 | 20 | 3454.3201
2029 | 5 | 17 | 21 | 3291.2009
2029 | 5 | 17 | 22 | 3001.8119
2029 | 5 | 17 | 23 | 2827.2324
2029 | 5 | 18 | 0 | 2684.3218
2029 | 5 | 18 | 1 | 2563.9423
2029 | 5 | 18 | 2 | 2441.7972
2029 | 5 | 18 | 3 | 2443.6229
2029 | 5 | 18 | 4 | 2580.556
2029 | 5 | 18 | 5 | 2767.133
2029 | 5 | 18 | 6 | 2909.0722
2029 | 5 | 18 | 7 | 3000.4968
2029 | 5 | 18 | 8 | 3132.5788
2029 | 5 | 18 | 9 | 3253.0568
2029 | 5 | 18 | 10 | 3322.4233
2029 | 5 | 18 | 11 | 3395.6407
2029 | 5 | 18 | 12 | 3596.7526
2029 | 5 | 18 | 13 | 3688.5045
2029 | 5 | 18 | 14 | 3842.5254
2029 | 5 | 18 | 15 | 3979.1573
2029 | 5 | 18 | 16 | 3987.037
2029 | 5 | 18 | 17 | 3950.2563
2029 | 5 | 18 | 18 | 3805.6999
2029 | 5 | 18 | 19 | 3688.3347
2029 | 5 | 18 | 20 | 3619.8083
2029 | 5 | 18 | 21 | 3415.438
2029 | 5 | 18 | 22 | 3146.4655
2029 | 5 | 18 | 23 | 2938.4633
2029 | 5 | 19 | 0 | 2732.5281
2029 | 5 | 19 | 1 | 2548.0644
2029 | 5 | 19 | 2 | 2459.2101
2029 | 5 | 19 | 3 | 2397.8462
2029 | 5 | 19 | 4 | 2392.8508
2029 | 5 | 19 | 5 | 2444.1491
2029 | 5 | 19 | 6 | 2561.6833
2029 | 5 | 19 | 7 | 2731.8816
2029 | 5 | 19 | 8 | 2926.4283
2029 | 5 | 19 | 9 | 3135.516
2029 | 5 | 19 | 10 | 3289.0367
2029 | 5 | 19 | 11 | 3378.8889
2029 | 5 | 19 | 12 | 3541.954
2029 | 5 | 19 | 13 | 3669.3828
2029 | 5 | 19 | 14 | 3785.2972
2029 | 5 | 19 | 15 | 3879.5742
2029 | 5 | 19 | 16 | 3962.2845
2029 | 5 | 19 | 17 | 3963.5827
2029 | 5 | 19 | 18 | 3820.2341
2029 | 5 | 19 | 19 | 3644.8714
2029 | 5 | 19 | 20 | 3627.4177
2029 | 5 | 19 | 21 | 3378.7206
2029 | 5 | 19 | 22 | 3083.1878
2029 | 5 | 19 | 23 | 2898.282
2029 | 5 | 20 | 0 | 2700.8925
2029 | 5 | 20 | 1 | 2560.2438
2029 | 5 | 20 | 2 | 2439.7835
2029 | 5 | 20 | 3 | 2389.505
2029 | 5 | 20 | 4 | 2388.2413
2029 | 5 | 20 | 5 | 2348.0476
2029 | 5 | 20 | 6 | 2399.4608
2029 | 5 | 20 | 7 | 2567.8364
2029 | 5 | 20 | 8 | 2822.8524
2029 | 5 | 20 | 9 | 3030.0394
2029 | 5 | 20 | 10 | 3155.9277
2029 | 5 | 20 | 11 | 3385.2943
2029 | 5 | 20 | 12 | 3549.701
2029 | 5 | 20 | 13 | 3661.1139
2029 | 5 | 20 | 14 | 3754.113
2029 | 5 | 20 | 15 | 3825.3017
2029 | 5 | 20 | 16 | 3882.9541
2029 | 5 | 20 | 17 | 3840.5256
2029 | 5 | 20 | 18 | 3741.9161
2029 | 5 | 20 | 19 | 3656.7079
2029 | 5 | 20 | 20 | 3617.2855
2029 | 5 | 20 | 21 | 3322.7708
2029 | 5 | 20 | 22 | 3057.7932
2029 | 5 | 20 | 23 | 2852.993
2029 | 5 | 21 | 0 | 2704.6703
2029 | 5 | 21 | 1 | 2583.9415
2029 | 5 | 21 | 2 | 2507.05
2029 | 5 | 21 | 3 | 2547.1003
2029 | 5 | 21 | 4 | 2665.9463
2029 | 5 | 21 | 5 | 2880.8381
2029 | 5 | 21 | 6 | 3030.0757
2029 | 5 | 21 | 7 | 3206.2472
2029 | 5 | 21 | 8 | 3363.1777
2029 | 5 | 21 | 9 | 3534.588
2029 | 5 | 21 | 10 | 3631.5242
2029 | 5 | 21 | 11 | 3816.8617
2029 | 5 | 21 | 12 | 3920.5247
2029 | 5 | 21 | 13 | 3974.4282
2029 | 5 | 21 | 14 | 3959.9456
2029 | 5 | 21 | 15 | 3895.7634
2029 | 5 | 21 | 16 | 3861.3935
2029 | 5 | 21 | 17 | 3745.5203
2029 | 5 | 21 | 18 | 3622.6634
2029 | 5 | 21 | 19 | 3539.3941
2029 | 5 | 21 | 20 | 3490.0342
2029 | 5 | 21 | 21 | 3311.5766
2029 | 5 | 21 | 22 | 3068.0569
2029 | 5 | 21 | 23 | 2892.1487
2029 | 5 | 22 | 0 | 2741.0002
2029 | 5 | 22 | 1 | 2610.1914
2029 | 5 | 22 | 2 | 2539.64
2029 | 5 | 22 | 3 | 2473.2776
2029 | 5 | 22 | 4 | 2590.4285
2029 | 5 | 22 | 5 | 2782.0102
2029 | 5 | 22 | 6 | 2928.2304
2029 | 5 | 22 | 7 | 3039.9272
2029 | 5 | 22 | 8 | 3140.6384
2029 | 5 | 22 | 9 | 3254.2297
2029 | 5 | 22 | 10 | 3302.8153
2029 | 5 | 22 | 11 | 3390.9262
2029 | 5 | 22 | 12 | 3552.8852
2029 | 5 | 22 | 13 | 3608.1416
2029 | 5 | 22 | 14 | 3648.2105
2029 | 5 | 22 | 15 | 3647.2338
2029 | 5 | 22 | 16 | 3685.2196
2029 | 5 | 22 | 17 | 3673.3927
2029 | 5 | 22 | 18 | 3586.854
2029 | 5 | 22 | 19 | 3552.6931
2029 | 5 | 22 | 20 | 3536.9343
2029 | 5 | 22 | 21 | 3379.4807
2029 | 5 | 22 | 22 | 3133.0814
2029 | 5 | 22 | 23 | 2934.2075
2029 | 5 | 23 | 0 | 2783.829
2029 | 5 | 23 | 1 | 2655.0469
2029 | 5 | 23 | 2 | 2588.0431
2029 | 5 | 23 | 3 | 2565.1532
2029 | 5 | 23 | 4 | 2665.58
2029 | 5 | 23 | 5 | 2860.4517
2029 | 5 | 23 | 6 | 3015.7838
2029 | 5 | 23 | 7 | 3150.0748
2029 | 5 | 23 | 8 | 3293.0888
2029 | 5 | 23 | 9 | 3418.9674
2029 | 5 | 23 | 10 | 3516.5281
2029 | 5 | 23 | 11 | 3685.8016
2029 | 5 | 23 | 12 | 3857.3616
2029 | 5 | 23 | 13 | 3916.0401
2029 | 5 | 23 | 14 | 4047.5219
2029 | 5 | 23 | 15 | 4090.5039
2029 | 5 | 23 | 16 | 4204.0928
2029 | 5 | 23 | 17 | 4069.3793
2029 | 5 | 23 | 18 | 4001.461
2029 | 5 | 23 | 19 | 3843.4156
2029 | 5 | 23 | 20 | 3777.7699
2029 | 5 | 23 | 21 | 3558.3193
2029 | 5 | 23 | 22 | 3251.8658
2029 | 5 | 23 | 23 | 3041.5487
2029 | 5 | 24 | 0 | 2879.6218
2029 | 5 | 24 | 1 | 2736.0382
2029 | 5 | 24 | 2 | 2659.5941
2029 | 5 | 24 | 3 | 2660.0093
2029 | 5 | 24 | 4 | 2735.4612
2029 | 5 | 24 | 5 | 2918.4612
2029 | 5 | 24 | 6 | 3085.1741
2029 | 5 | 24 | 7 | 3253.8351
2029 | 5 | 24 | 8 | 3414.6216
2029 | 5 | 24 | 9 | 3621.1241
2029 | 5 | 24 | 10 | 3836.1971
2029 | 5 | 24 | 11 | 4088.797
2029 | 5 | 24 | 12 | 4243.3937
2029 | 5 | 24 | 13 | 4328.9808
2029 | 5 | 24 | 14 | 4534.8328
2029 | 5 | 24 | 15 | 4628.0639
2029 | 5 | 24 | 16 | 4599.8165
2029 | 5 | 24 | 17 | 4552.8103
2029 | 5 | 24 | 18 | 4371.57
2029 | 5 | 24 | 19 | 4224.2035
2029 | 5 | 24 | 20 | 4004.9211
2029 | 5 | 24 | 21 | 3766.9524
2029 | 5 | 24 | 22 | 3437.046
2029 | 5 | 24 | 23 | 3207.0917
2029 | 5 | 25 | 0 | 3008.1242
2029 | 5 | 25 | 1 | 2876.7103
2029 | 5 | 25 | 2 | 2771.2865
2029 | 5 | 25 | 3 | 2719.2276
2029 | 5 | 25 | 4 | 2839.4572
2029 | 5 | 25 | 5 | 2987.1765
2029 | 5 | 25 | 6 | 3142.8894
2029 | 5 | 25 | 7 | 3349.9639
2029 | 5 | 25 | 8 | 3578.4589
2029 | 5 | 25 | 9 | 3913.5495
2029 | 5 | 25 | 10 | 4242.2096
2029 | 5 | 25 | 11 | 4572.8844
2029 | 5 | 25 | 12 | 4743.1904
2029 | 5 | 25 | 13 | 4887.952
2029 | 5 | 25 | 14 | 4932.1979
2029 | 5 | 25 | 15 | 4962.3153
2029 | 5 | 25 | 16 | 4984.3402
2029 | 5 | 25 | 17 | 4866.8624
2029 | 5 | 25 | 18 | 4696.0466
2029 | 5 | 25 | 19 | 4493.6073
2029 | 5 | 25 | 20 | 4329.6801
2029 | 5 | 25 | 21 | 3988.5222
2029 | 5 | 25 | 22 | 3616.4713
2029 | 5 | 25 | 23 | 3247.6466
2029 | 5 | 26 | 0 | 3041.4526
2029 | 5 | 26 | 1 | 2889.4637
2029 | 5 | 26 | 2 | 2737.5557
2029 | 5 | 26 | 3 | 2690.8118
2029 | 5 | 26 | 4 | 2698.4675
2029 | 5 | 26 | 5 | 2687.0183
2029 | 5 | 26 | 6 | 2761.0534
2029 | 5 | 26 | 7 | 2959.5909
2029 | 5 | 26 | 8 | 3209.3837
2029 | 5 | 26 | 9 | 3493.4224
2029 | 5 | 26 | 10 | 3772.2379
2029 | 5 | 26 | 11 | 3950.4007
2029 | 5 | 26 | 12 | 4115.222
2029 | 5 | 26 | 13 | 4321.1415
2029 | 5 | 26 | 14 | 4440.757
2029 | 5 | 26 | 15 | 4580.3311
2029 | 5 | 26 | 16 | 4562.3631
2029 | 5 | 26 | 17 | 4530.2719
2029 | 5 | 26 | 18 | 4376.5129
2029 | 5 | 26 | 19 | 4183.9631
2029 | 5 | 26 | 20 | 4078.9041
2029 | 5 | 26 | 21 | 3791.3905
2029 | 5 | 26 | 22 | 3440.3902
2029 | 5 | 26 | 23 | 3167.0828
2029 | 5 | 27 | 0 | 2976.0255
2029 | 5 | 27 | 1 | 2858.2572
2029 | 5 | 27 | 2 | 2723.5389
2029 | 5 | 27 | 3 | 2670.8898
2029 | 5 | 27 | 4 | 2647.4317
2029 | 5 | 27 | 5 | 2534.3367
2029 | 5 | 27 | 6 | 2650.1897
2029 | 5 | 27 | 7 | 2897.4539
2029 | 5 | 27 | 8 | 3122.5599
2029 | 5 | 27 | 9 | 3433.959
2029 | 5 | 27 | 10 | 3704.5668
2029 | 5 | 27 | 11 | 3908.6138
2029 | 5 | 27 | 12 | 4124.863
2029 | 5 | 27 | 13 | 4203.8633
2029 | 5 | 27 | 14 | 4385.1401
2029 | 5 | 27 | 15 | 4567.1927
2029 | 5 | 27 | 16 | 4601.7929
2029 | 5 | 27 | 17 | 4535.7823
2029 | 5 | 27 | 18 | 4326.1666
2029 | 5 | 27 | 19 | 4203.8805
2029 | 5 | 27 | 20 | 4076.159
2029 | 5 | 27 | 21 | 3812.1105
2029 | 5 | 27 | 22 | 3493.6107
2029 | 5 | 27 | 23 | 3196.9046
2029 | 5 | 28 | 0 | 3032.9452
2029 | 5 | 28 | 1 | 2869.4459
2029 | 5 | 28 | 2 | 2769.4968
2029 | 5 | 28 | 3 | 2684.9295
2029 | 5 | 28 | 4 | 2726.8765
2029 | 5 | 28 | 5 | 2708.4142
2029 | 5 | 28 | 6 | 2769.4379
2029 | 5 | 28 | 7 | 2989.7819
2029 | 5 | 28 | 8 | 3249.3769
2029 | 5 | 28 | 9 | 3525.3951
2029 | 5 | 28 | 10 | 3824.5932
2029 | 5 | 28 | 11 | 4094.7532
2029 | 5 | 28 | 12 | 4300.6775
2029 | 5 | 28 | 13 | 4400.9946
2029 | 5 | 28 | 14 | 4496.817
2029 | 5 | 28 | 15 | 4635.3167
2029 | 5 | 28 | 16 | 4690.7012
2029 | 5 | 28 | 17 | 4583.7955
2029 | 5 | 28 | 18 | 4466.0255
2029 | 5 | 28 | 19 | 4341.9009
2029 | 5 | 28 | 20 | 4274.1407
2029 | 5 | 28 | 21 | 4010.0094
2029 | 5 | 28 | 22 | 3645.0179
2029 | 5 | 28 | 23 | 3377.6159
2029 | 5 | 29 | 0 | 3130.538
2029 | 5 | 29 | 1 | 3037.3767
2029 | 5 | 29 | 2 | 2964.6421
2029 | 5 | 29 | 3 | 2970.6415
2029 | 5 | 29 | 4 | 3053.8329
2029 | 5 | 29 | 5 | 3231.6924
2029 | 5 | 29 | 6 | 3406.4814
2029 | 5 | 29 | 7 | 3554.4864
2029 | 5 | 29 | 8 | 3634.7437
2029 | 5 | 29 | 9 | 3820.5152
2029 | 5 | 29 | 10 | 3751.848
2029 | 5 | 29 | 11 | 3810.6873
2029 | 5 | 29 | 12 | 3869.3595
2029 | 5 | 29 | 13 | 3837.6804
2029 | 5 | 29 | 14 | 3843.1286
2029 | 5 | 29 | 15 | 4009.5338
2029 | 5 | 29 | 16 | 4077.2089
2029 | 5 | 29 | 17 | 4044.0409
2029 | 5 | 29 | 18 | 3962.9252
2029 | 5 | 29 | 19 | 3868.4096
2029 | 5 | 29 | 20 | 3800.4038
2029 | 5 | 29 | 21 | 3592.2063
2029 | 5 | 29 | 22 | 3298.8841
2029 | 5 | 29 | 23 | 3058.451
2029 | 5 | 30 | 0 | 2875.6019
2029 | 5 | 30 | 1 | 2772.3971
2029 | 5 | 30 | 2 | 2654.7895
2029 | 5 | 30 | 3 | 2622.3977
2029 | 5 | 30 | 4 | 2713.4235
2029 | 5 | 30 | 5 | 2855.2639
2029 | 5 | 30 | 6 | 3023.7309
2029 | 5 | 30 | 7 | 3236.6541
2029 | 5 | 30 | 8 | 3411.5646
2029 | 5 | 30 | 9 | 3659.3235
2029 | 5 | 30 | 10 | 3821.3037
2029 | 5 | 30 | 11 | 4126.9757
2029 | 5 | 30 | 12 | 4239.5252
2029 | 5 | 30 | 13 | 4272.3696
2029 | 5 | 30 | 14 | 4121.1407
2029 | 5 | 30 | 15 | 4048.0882
2029 | 5 | 30 | 16 | 4031.2261
2029 | 5 | 30 | 17 | 3939.1307
2029 | 5 | 30 | 18 | 3814.6719
2029 | 5 | 30 | 19 | 3663.4014
2029 | 5 | 30 | 20 | 3584.7495
2029 | 5 | 30 | 21 | 3398.7346
2029 | 5 | 30 | 22 | 3118.535
2029 | 5 | 30 | 23 | 2916.727
2029 | 5 | 31 | 0 | 2722.4228
2029 | 5 | 31 | 1 | 2606.1297
2029 | 5 | 31 | 2 | 2503.4517
2029 | 5 | 31 | 3 | 2468.5521
2029 | 5 | 31 | 4 | 2554.6605
2029 | 5 | 31 | 5 | 2733.3264
2029 | 5 | 31 | 6 | 2895.9563
2029 | 5 | 31 | 7 | 3049.5771
2029 | 5 | 31 | 8 | 3227.4566
2029 | 5 | 31 | 9 | 3345.1468
2029 | 5 | 31 | 10 | 3522.6787
2029 | 5 | 31 | 11 | 3687.0134
2029 | 5 | 31 | 12 | 3872.0729
2029 | 5 | 31 | 13 | 4037.775
2029 | 5 | 31 | 14 | 4223.5325
2029 | 5 | 31 | 15 | 4396.4336
2029 | 5 | 31 | 16 | 4401.0958
2029 | 5 | 31 | 17 | 4278.232
2029 | 5 | 31 | 18 | 4000.2053
2029 | 5 | 31 | 19 | 3810.2424
2029 | 5 | 31 | 20 | 3677.8902
2029 | 5 | 31 | 21 | 3474.906
2029 | 5 | 31 | 22 | 3245.201
2029 | 5 | 31 | 23 | 3044.3958
2029 | 6 | 1 | 0 | 3076.2095
2029 | 6 | 1 | 1 | 2980.1645
2029 | 6 | 1 | 2 | 2866.5141
2029 | 6 | 1 | 3 | 2860.0389
2029 | 6 | 1 | 4 | 2923.2288
2029 | 6 | 1 | 5 | 3132.5413
2029 | 6 | 1 | 6 | 3280.4405
2029 | 6 | 1 | 7 | 3387.1278
2029 | 6 | 1 | 8 | 3435.1199
2029 | 6 | 1 | 9 | 3503.6725
2029 | 6 | 1 | 10 | 3541.2145
2029 | 6 | 1 | 11 | 3501.6652
2029 | 6 | 1 | 12 | 3476.1052
2029 | 6 | 1 | 13 | 3383.8035
2029 | 6 | 1 | 14 | 3350.1628
2029 | 6 | 1 | 15 | 3289.8863
2029 | 6 | 1 | 16 | 3239.7255
2029 | 6 | 1 | 17 | 3169.3316
2029 | 6 | 1 | 18 | 3098.1945
2029 | 6 | 1 | 19 | 3150.6083
2029 | 6 | 1 | 20 | 3234.9977
2029 | 6 | 1 | 21 | 3084.5476
2029 | 6 | 1 | 22 | 2935.7538
2029 | 6 | 1 | 23 | 2735.2924
2029 | 6 | 2 | 0 | 2603.608
2029 | 6 | 2 | 1 | 2540.068
2029 | 6 | 2 | 2 | 2487.3025
2029 | 6 | 2 | 3 | 2473.3675
2029 | 6 | 2 | 4 | 2476.4036
2029 | 6 | 2 | 5 | 2486.4755
2029 | 6 | 2 | 6 | 2532.1735
2029 | 6 | 2 | 7 | 2637.4274
2029 | 6 | 2 | 8 | 2748.1681
2029 | 6 | 2 | 9 | 2815.9062
2029 | 6 | 2 | 10 | 2894.6835
2029 | 6 | 2 | 11 | 2882.8304
2029 | 6 | 2 | 12 | 2897.0841
2029 | 6 | 2 | 13 | 2894.6394
2029 | 6 | 2 | 14 | 2912.2732
2029 | 6 | 2 | 15 | 2964.1315
2029 | 6 | 2 | 16 | 2976.9644
2029 | 6 | 2 | 17 | 2929.9176
2029 | 6 | 2 | 18 | 2882.1676
2029 | 6 | 2 | 19 | 2919.2368
2029 | 6 | 2 | 20 | 3016.8303
2029 | 6 | 2 | 21 | 2873.6105
2029 | 6 | 2 | 22 | 2743.5784
2029 | 6 | 2 | 23 | 2559.114
2029 | 6 | 3 | 0 | 2491.1923
2029 | 6 | 3 | 1 | 2417.7576
2029 | 6 | 3 | 2 | 2411.4027
2029 | 6 | 3 | 3 | 2370.5268
2029 | 6 | 3 | 4 | 2414.1956
2029 | 6 | 3 | 5 | 2377.5
2029 | 6 | 3 | 6 | 2439.6677
2029 | 6 | 3 | 7 | 2504.8357
2029 | 6 | 3 | 8 | 2631.0181
2029 | 6 | 3 | 9 | 2856.7392
2029 | 6 | 3 | 10 | 2986.4645
2029 | 6 | 3 | 11 | 3151.8034
2029 | 6 | 3 | 12 | 3243.2986
2029 | 6 | 3 | 13 | 3375.3943
2029 | 6 | 3 | 14 | 3490.2545
2029 | 6 | 3 | 15 | 3602.2249
2029 | 6 | 3 | 16 | 3668.5538
2029 | 6 | 3 | 17 | 3673.3157
2029 | 6 | 3 | 18 | 3656.1452
2029 | 6 | 3 | 19 | 3555.2265
2029 | 6 | 3 | 20 | 3559.1273
2029 | 6 | 3 | 21 | 3372.0994
2029 | 6 | 3 | 22 | 3118.5495
2029 | 6 | 3 | 23 | 2914.1026
2029 | 6 | 4 | 0 | 2787.8795
2029 | 6 | 4 | 1 | 2656.6831
2029 | 6 | 4 | 2 | 2623.3821
2029 | 6 | 4 | 3 | 2654.6433
2029 | 6 | 4 | 4 | 2777.5544
2029 | 6 | 4 | 5 | 2954.2587
2029 | 6 | 4 | 6 | 3155.8104
2029 | 6 | 4 | 7 | 3378.2299
2029 | 6 | 4 | 8 | 3559.7045
2029 | 6 | 4 | 9 | 3713.2677
2029 | 6 | 4 | 10 | 3863.955
2029 | 6 | 4 | 11 | 3885.0787
2029 | 6 | 4 | 12 | 3873.554
2029 | 6 | 4 | 13 | 3841.8757
2029 | 6 | 4 | 14 | 3784.6842
2029 | 6 | 4 | 15 | 3709.9525
2029 | 6 | 4 | 16 | 3648.0652
2029 | 6 | 4 | 17 | 3590.5706
2029 | 6 | 4 | 18 | 3535.239
2029 | 6 | 4 | 19 | 3537.2295
2029 | 6 | 4 | 20 | 3548.8141
2029 | 6 | 4 | 21 | 3346.4796
2029 | 6 | 4 | 22 | 3145.5158
2029 | 6 | 4 | 23 | 2948.6356
2029 | 6 | 5 | 0 | 2791.6836
2029 | 6 | 5 | 1 | 2706.4527
2029 | 6 | 5 | 2 | 2641.5532
2029 | 6 | 5 | 3 | 2597.0192
2029 | 6 | 5 | 4 | 2720.2521
2029 | 6 | 5 | 5 | 2913.4084
2029 | 6 | 5 | 6 | 3119.466
2029 | 6 | 5 | 7 | 3311.6752
2029 | 6 | 5 | 8 | 3436.0026
2029 | 6 | 5 | 9 | 3549.0143
2029 | 6 | 5 | 10 | 3630.6975
2029 | 6 | 5 | 11 | 3704.3177
2029 | 6 | 5 | 12 | 3795.9372
2029 | 6 | 5 | 13 | 3864.0568
2029 | 6 | 5 | 14 | 3906.0584
2029 | 6 | 5 | 15 | 3906.4609
2029 | 6 | 5 | 16 | 3862.9246
2029 | 6 | 5 | 17 | 3818.5918
2029 | 6 | 5 | 18 | 3727.2245
2029 | 6 | 5 | 19 | 3707.9038
2029 | 6 | 5 | 20 | 3666.3988
2029 | 6 | 5 | 21 | 3503.9394
2029 | 6 | 5 | 22 | 3214.3264
2029 | 6 | 5 | 23 | 3037.1842
2029 | 6 | 6 | 0 | 2830.7748
2029 | 6 | 6 | 1 | 2734.6731
2029 | 6 | 6 | 2 | 2640.8552
2029 | 6 | 6 | 3 | 2611.208
2029 | 6 | 6 | 4 | 2706.0929
2029 | 6 | 6 | 5 | 2840.7216
2029 | 6 | 6 | 6 | 3061.0802
2029 | 6 | 6 | 7 | 3219.5034
2029 | 6 | 6 | 8 | 3365.952
2029 | 6 | 6 | 9 | 3440.2673
2029 | 6 | 6 | 10 | 3518.5811
2029 | 6 | 6 | 11 | 3616.8802
2029 | 6 | 6 | 12 | 3715.4007
2029 | 6 | 6 | 13 | 3711.7276
2029 | 6 | 6 | 14 | 3776.4896
2029 | 6 | 6 | 15 | 3783.0021
2029 | 6 | 6 | 16 | 3820.9749
2029 | 6 | 6 | 17 | 3816.5782
2029 | 6 | 6 | 18 | 3768.3939
2029 | 6 | 6 | 19 | 3716.16
2029 | 6 | 6 | 20 | 3685.0283
2029 | 6 | 6 | 21 | 3529.9938
2029 | 6 | 6 | 22 | 3252.9792
2029 | 6 | 6 | 23 | 3005.5538
2029 | 6 | 7 | 0 | 2828.3539
2029 | 6 | 7 | 1 | 2699.469
2029 | 6 | 7 | 2 | 2653.1273
2029 | 6 | 7 | 3 | 2591.2354
2029 | 6 | 7 | 4 | 2739.3824
2029 | 6 | 7 | 5 | 2916.7122
2029 | 6 | 7 | 6 | 3088.3467
2029 | 6 | 7 | 7 | 3271.9979
2029 | 6 | 7 | 8 | 3385.092
2029 | 6 | 7 | 9 | 3556.3152
2029 | 6 | 7 | 10 | 3668.7501
2029 | 6 | 7 | 11 | 3870.6589
2029 | 6 | 7 | 12 | 3933.3693
2029 | 6 | 7 | 13 | 3997.6278
2029 | 6 | 7 | 14 | 4078.9022
2029 | 6 | 7 | 15 | 4141.1796
2029 | 6 | 7 | 16 | 4173.7186
2029 | 6 | 7 | 17 | 4147.4161
2029 | 6 | 7 | 18 | 4103.0139
2029 | 6 | 7 | 19 | 3996.8572
2029 | 6 | 7 | 20 | 3929.7791
2029 | 6 | 7 | 21 | 3744.9578
2029 | 6 | 7 | 22 | 3448.995
2029 | 6 | 7 | 23 | 3167.5683
2029 | 6 | 8 | 0 | 2934.7254
2029 | 6 | 8 | 1 | 2743.915
2029 | 6 | 8 | 2 | 2712.0831
2029 | 6 | 8 | 3 | 2623.9427
2029 | 6 | 8 | 4 | 2808.7607
2029 | 6 | 8 | 5 | 2898.7398
2029 | 6 | 8 | 6 | 3115.0682
2029 | 6 | 8 | 7 | 3340.9776
2029 | 6 | 8 | 8 | 3507.3775
2029 | 6 | 8 | 9 | 3733.6427
2029 | 6 | 8 | 10 | 3880.9336
2029 | 6 | 8 | 11 | 4013.1392
2029 | 6 | 8 | 12 | 4137.6105
2029 | 6 | 8 | 13 | 4222.6774
2029 | 6 | 8 | 14 | 4318.4123
2029 | 6 | 8 | 15 | 4388.807
2029 | 6 | 8 | 16 | 4407.401
2029 | 6 | 8 | 17 | 4395.4013
2029 | 6 | 8 | 18 | 4286.4421
2029 | 6 | 8 | 19 | 4137.7862
2029 | 6 | 8 | 20 | 4082.9131
2029 | 6 | 8 | 21 | 3827.6546
2029 | 6 | 8 | 22 | 3497.6012
2029 | 6 | 8 | 23 | 3217.2134
2029 | 6 | 9 | 0 | 2983.3543
2029 | 6 | 9 | 1 | 2746.4912
2029 | 6 | 9 | 2 | 2647.4177
2029 | 6 | 9 | 3 | 2577.5338
2029 | 6 | 9 | 4 | 2617.1476
2029 | 6 | 9 | 5 | 2632.558
2029 | 6 | 9 | 6 | 2714.9221
2029 | 6 | 9 | 7 | 2947.6109
2029 | 6 | 9 | 8 | 3179.7075
2029 | 6 | 9 | 9 | 3440.3868
2029 | 6 | 9 | 10 | 3633.2521
2029 | 6 | 9 | 11 | 3823.9862
2029 | 6 | 9 | 12 | 3948.8939
2029 | 6 | 9 | 13 | 4056.1467
2029 | 6 | 9 | 14 | 4151.2745
2029 | 6 | 9 | 15 | 4272.9873
2029 | 6 | 9 | 16 | 4283.2931
2029 | 6 | 9 | 17 | 4308.9786
2029 | 6 | 9 | 18 | 4236.1942
2029 | 6 | 9 | 19 | 4104.6077
2029 | 6 | 9 | 20 | 4003.8447
2029 | 6 | 9 | 21 | 3817.1408
2029 | 6 | 9 | 22 | 3486.4563
2029 | 6 | 9 | 23 | 3183.0805
2029 | 6 | 10 | 0 | 2943.0826
2029 | 6 | 10 | 1 | 2768.7143
2029 | 6 | 10 | 2 | 2658.5561
2029 | 6 | 10 | 3 | 2642.0658
2029 | 6 | 10 | 4 | 2618.0988
2029 | 6 | 10 | 5 | 2573.4548
2029 | 6 | 10 | 6 | 2625.7136
2029 | 6 | 10 | 7 | 2757.4383
2029 | 6 | 10 | 8 | 3072.4626
2029 | 6 | 10 | 9 | 3355.6585
2029 | 6 | 10 | 10 | 3510.1321
2029 | 6 | 10 | 11 | 3676.2751
2029 | 6 | 10 | 12 | 3859.183
2029 | 6 | 10 | 13 | 3933.5589
2029 | 6 | 10 | 14 | 4027.3538
2029 | 6 | 10 | 15 | 4044.4182
2029 | 6 | 10 | 16 | 3997.3781
2029 | 6 | 10 | 17 | 3957.7177
2029 | 6 | 10 | 18 | 3852.9388
2029 | 6 | 10 | 19 | 3786.8519
2029 | 6 | 10 | 20 | 3802.9813
2029 | 6 | 10 | 21 | 3652.5029
2029 | 6 | 10 | 22 | 3357.537
2029 | 6 | 10 | 23 | 3115.1454
2029 | 6 | 11 | 0 | 2949.0893
2029 | 6 | 11 | 1 | 2839.3559
2029 | 6 | 11 | 2 | 2802.9011
2029 | 6 | 11 | 3 | 2872.1561
2029 | 6 | 11 | 4 | 2996.9894
2029 | 6 | 11 | 5 | 3239.7425
2029 | 6 | 11 | 6 | 3454.3077
2029 | 6 | 11 | 7 | 3638.7538
2029 | 6 | 11 | 8 | 3802.6528
2029 | 6 | 11 | 9 | 3931.7974
2029 | 6 | 11 | 10 | 4011.9469
2029 | 6 | 11 | 11 | 4095.0537
2029 | 6 | 11 | 12 | 4232.2239
2029 | 6 | 11 | 13 | 4344.1559
2029 | 6 | 11 | 14 | 4461.4931
2029 | 6 | 11 | 15 | 4512.6912
2029 | 6 | 11 | 16 | 4520.517
2029 | 6 | 11 | 17 | 4505.884
2029 | 6 | 11 | 18 | 4400.0099
2029 | 6 | 11 | 19 | 4347.9116
2029 | 6 | 11 | 20 | 4277.0055
2029 | 6 | 11 | 21 | 4117.4226
2029 | 6 | 11 | 22 | 3850.2221
2029 | 6 | 11 | 23 | 3572.4449
2029 | 6 | 12 | 0 | 3376.7247
2029 | 6 | 12 | 1 | 3179.7912
2029 | 6 | 12 | 2 | 3066.5972
2029 | 6 | 12 | 3 | 3015.9178
2029 | 6 | 12 | 4 | 3111.0445
2029 | 6 | 12 | 5 | 3282.9678
2029 | 6 | 12 | 6 | 3478.5256
2029 | 6 | 12 | 7 | 3705.8798
2029 | 6 | 12 | 8 | 3864.369
2029 | 6 | 12 | 9 | 4018.7116
2029 | 6 | 12 | 10 | 4221.9329
2029 | 6 | 12 | 11 | 4404.2646
2029 | 6 | 12 | 12 | 4575.7163
2029 | 6 | 12 | 13 | 4659.9334
2029 | 6 | 12 | 14 | 4705.9273
2029 | 6 | 12 | 15 | 4707.7394
2029 | 6 | 12 | 16 | 4689.5331
2029 | 6 | 12 | 17 | 4591.8308
2029 | 6 | 12 | 18 | 4471.1337
2029 | 6 | 12 | 19 | 4308.2902
2029 | 6 | 12 | 20 | 4234.0699
2029 | 6 | 12 | 21 | 4022.6636
2029 | 6 | 12 | 22 | 3724.2972
2029 | 6 | 12 | 23 | 3361.7041
2029 | 6 | 13 | 0 | 3139.1439
2029 | 6 | 13 | 1 | 2996.4219
2029 | 6 | 13 | 2 | 2854.5825
2029 | 6 | 13 | 3 | 2778.5539
2029 | 6 | 13 | 4 | 2839.8721
2029 | 6 | 13 | 5 | 3000.2036
2029 | 6 | 13 | 6 | 3219.5605
2029 | 6 | 13 | 7 | 3366.3277
2029 | 6 | 13 | 8 | 3504.721
2029 | 6 | 13 | 9 | 3775.5444
2029 | 6 | 13 | 10 | 3919.766
2029 | 6 | 13 | 11 | 4046.2673
2029 | 6 | 13 | 12 | 4183.653
2029 | 6 | 13 | 13 | 4272.4878
2029 | 6 | 13 | 14 | 4387.9723
2029 | 6 | 13 | 15 | 4451.5038
2029 | 6 | 13 | 16 | 4505.6989
2029 | 6 | 13 | 17 | 4479.9451
2029 | 6 | 13 | 18 | 4393.0635
2029 | 6 | 13 | 19 | 4245.1501
2029 | 6 | 13 | 20 | 4140.6198
2029 | 6 | 13 | 21 | 3961.9288
2029 | 6 | 13 | 22 | 3656.8789
2029 | 6 | 13 | 23 | 3302.3748
2029 | 6 | 14 | 0 | 3140.1817
2029 | 6 | 14 | 1 | 2897.0797
2029 | 6 | 14 | 2 | 2689.3978
2029 | 6 | 14 | 3 | 2651.74
2029 | 6 | 14 | 4 | 2738.523
2029 | 6 | 14 | 5 | 2904.0346
2029 | 6 | 14 | 6 | 3102.35
2029 | 6 | 14 | 7 | 3323.6318
2029 | 6 | 14 | 8 | 3515.1813
2029 | 6 | 14 | 9 | 3772.2585
2029 | 6 | 14 | 10 | 3921.6196
2029 | 6 | 14 | 11 | 4114.1207
2029 | 6 | 14 | 12 | 4218.6872
2029 | 6 | 14 | 13 | 4343.386
2029 | 6 | 14 | 14 | 4431.8968
2029 | 6 | 14 | 15 | 4520.9244
2029 | 6 | 14 | 16 | 4543.4861
2029 | 6 | 14 | 17 | 4528.1339
2029 | 6 | 14 | 18 | 4431.7964
2029 | 6 | 14 | 19 | 4306.9321
2029 | 6 | 14 | 20 | 4178.6269
2029 | 6 | 14 | 21 | 3978.921
2029 | 6 | 14 | 22 | 3635.1264
2029 | 6 | 14 | 23 | 3318.9534
2029 | 6 | 15 | 0 | 3083.3723
2029 | 6 | 15 | 1 | 2956.8702
2029 | 6 | 15 | 2 | 2761.409
2029 | 6 | 15 | 3 | 2752.6635
2029 | 6 | 15 | 4 | 2840.691
2029 | 6 | 15 | 5 | 2950.7308
2029 | 6 | 15 | 6 | 3199.0297
2029 | 6 | 15 | 7 | 3461.6095
2029 | 6 | 15 | 8 | 3693.7221
2029 | 6 | 15 | 9 | 3915.3726
2029 | 6 | 15 | 10 | 4124.3398
2029 | 6 | 15 | 11 | 4323.3613
2029 | 6 | 15 | 12 | 4503.0716
2029 | 6 | 15 | 13 | 4628.3943
2029 | 6 | 15 | 14 | 4726.549
2029 | 6 | 15 | 15 | 4830.6261
2029 | 6 | 15 | 16 | 4844.9804
2029 | 6 | 15 | 17 | 4788.6008
2029 | 6 | 15 | 18 | 4701.8089
2029 | 6 | 15 | 19 | 4607.2998
2029 | 6 | 15 | 20 | 4486.4177
2029 | 6 | 15 | 21 | 4282.2512
2029 | 6 | 15 | 22 | 4004.8002
2029 | 6 | 15 | 23 | 3700.2771
2029 | 6 | 16 | 0 | 3406.0591
2029 | 6 | 16 | 1 | 3261.529
2029 | 6 | 16 | 2 | 3060.7776
2029 | 6 | 16 | 3 | 2996.2627
2029 | 6 | 16 | 4 | 2924.1579
2029 | 6 | 16 | 5 | 2912.9142
2029 | 6 | 16 | 6 | 2979.5181
2029 | 6 | 16 | 7 | 3171.4694
2029 | 6 | 16 | 8 | 3370.9463
2029 | 6 | 16 | 9 | 3566.8838
2029 | 6 | 16 | 10 | 3747.113
2029 | 6 | 16 | 11 | 3917.024
2029 | 6 | 16 | 12 | 4003.5875
2029 | 6 | 16 | 13 | 4173.3509
2029 | 6 | 16 | 14 | 4273.8237
2029 | 6 | 16 | 15 | 4354.306
2029 | 6 | 16 | 16 | 4324.399
2029 | 6 | 16 | 17 | 4246.4931
2029 | 6 | 16 | 18 | 4202.2883
2029 | 6 | 16 | 19 | 4097.0359
2029 | 6 | 16 | 20 | 4061.8896
2029 | 6 | 16 | 21 | 3880.0761
2029 | 6 | 16 | 22 | 3639.0474
2029 | 6 | 16 | 23 | 3296.9973
2029 | 6 | 17 | 0 | 3119.6625
2029 | 6 | 17 | 1 | 2967.0488
2029 | 6 | 17 | 2 | 2820.6853
2029 | 6 | 17 | 3 | 2810.0036
2029 | 6 | 17 | 4 | 2747.1889
2029 | 6 | 17 | 5 | 2774.9564
2029 | 6 | 17 | 6 | 2774.8027
2029 | 6 | 17 | 7 | 3100.6548
2029 | 6 | 17 | 8 | 3351.1052
2029 | 6 | 17 | 9 | 3515.3124
2029 | 6 | 17 | 10 | 3589.3759
2029 | 6 | 17 | 11 | 3702.1701
2029 | 6 | 17 | 12 | 3775.8165
2029 | 6 | 17 | 13 | 3810.352
2029 | 6 | 17 | 14 | 3834.5553
2029 | 6 | 17 | 15 | 3830.5214
2029 | 6 | 17 | 16 | 3856.7804
2029 | 6 | 17 | 17 | 3839.3545
2029 | 6 | 17 | 18 | 3803.6601
2029 | 6 | 17 | 19 | 3752.3145
2029 | 6 | 17 | 20 | 3835.4027
2029 | 6 | 17 | 21 | 3667.1667
2029 | 6 | 17 | 22 | 3458.8739
2029 | 6 | 17 | 23 | 3160.2173
2029 | 6 | 18 | 0 | 2999.6196
2029 | 6 | 18 | 1 | 2920.0968
2029 | 6 | 18 | 2 | 2880.9504
2029 | 6 | 18 | 3 | 2847.9381
2029 | 6 | 18 | 4 | 3025.001
2029 | 6 | 18 | 5 | 3187.4821
2029 | 6 | 18 | 6 | 3477.9983
2029 | 6 | 18 | 7 | 3731.869
2029 | 6 | 18 | 8 | 4003.0721
2029 | 6 | 18 | 9 | 4230.9353
2029 | 6 | 18 | 10 | 4390.4983
2029 | 6 | 18 | 11 | 4613.01
2029 | 6 | 18 | 12 | 4709.2972
2029 | 6 | 18 | 13 | 4832.317
2029 | 6 | 18 | 14 | 4910.4118
2029 | 6 | 18 | 15 | 4967.8277
2029 | 6 | 18 | 16 | 4973.9476
2029 | 6 | 18 | 17 | 4926.7432
2029 | 6 | 18 | 18 | 4825.025
2029 | 6 | 18 | 19 | 4719.1283
2029 | 6 | 18 | 20 | 4632.394
2029 | 6 | 18 | 21 | 4414.7352
2029 | 6 | 18 | 22 | 4106.0207
2029 | 6 | 18 | 23 | 3799.9486
2029 | 6 | 19 | 0 | 3568.2324
2029 | 6 | 19 | 1 | 3404.9172
2029 | 6 | 19 | 2 | 3194.54
2029 | 6 | 19 | 3 | 3144.2963
2029 | 6 | 19 | 4 | 3216.2024
2029 | 6 | 19 | 5 | 3361.0984
2029 | 6 | 19 | 6 | 3601.3068
2029 | 6 | 19 | 7 | 3886.5025
2029 | 6 | 19 | 8 | 4124.3217
2029 | 6 | 19 | 9 | 4391.0204
2029 | 6 | 19 | 10 | 4550.9473
2029 | 6 | 19 | 11 | 4754.7614
2029 | 6 | 19 | 12 | 4937.808
2029 | 6 | 19 | 13 | 5000.2196
2029 | 6 | 19 | 14 | 5092.2807
2029 | 6 | 19 | 15 | 5137.6069
2029 | 6 | 19 | 16 | 5123.8105
2029 | 6 | 19 | 17 | 5087.2045
2029 | 6 | 19 | 18 | 4928.5677
2029 | 6 | 19 | 19 | 4847.9592
2029 | 6 | 19 | 20 | 4699.5825
2029 | 6 | 19 | 21 | 4499.1579
2029 | 6 | 19 | 22 | 4191.0039
2029 | 6 | 19 | 23 | 3877.32
2029 | 6 | 20 | 0 | 3617.5187
2029 | 6 | 20 | 1 | 3421.7779
2029 | 6 | 20 | 2 | 3263.7132
2029 | 6 | 20 | 3 | 3171.0675
2029 | 6 | 20 | 4 | 3214.9961
2029 | 6 | 20 | 5 | 3397.7245
2029 | 6 | 20 | 6 | 3613.9454
2029 | 6 | 20 | 7 | 3917.5171
2029 | 6 | 20 | 8 | 4189.588
2029 | 6 | 20 | 9 | 4454.9265
2029 | 6 | 20 | 10 | 4696.576
2029 | 6 | 20 | 11 | 4881.1072
2029 | 6 | 20 | 12 | 5060.859
2029 | 6 | 20 | 13 | 5169.8829
2029 | 6 | 20 | 14 | 5284.2083
2029 | 6 | 20 | 15 | 5317.8852
2029 | 6 | 20 | 16 | 5280.8372
2029 | 6 | 20 | 17 | 5202.6485
2029 | 6 | 20 | 18 | 5094.9145
2029 | 6 | 20 | 19 | 4936.5816
2029 | 6 | 20 | 20 | 4827.5014
2029 | 6 | 20 | 21 | 4572.6691
2029 | 6 | 20 | 22 | 4255.669
2029 | 6 | 20 | 23 | 3941.5322
2029 | 6 | 21 | 0 | 3720.5415
2029 | 6 | 21 | 1 | 3494.8677
2029 | 6 | 21 | 2 | 3364.3416
2029 | 6 | 21 | 3 | 3257.4232
2029 | 6 | 21 | 4 | 3367.3119
2029 | 6 | 21 | 5 | 3467.9869
2029 | 6 | 21 | 6 | 3716.9221
2029 | 6 | 21 | 7 | 4006.4454
2029 | 6 | 21 | 8 | 4248.9664
2029 | 6 | 21 | 9 | 4519.5342
2029 | 6 | 21 | 10 | 4692.043
2029 | 6 | 21 | 11 | 4931.6777
2029 | 6 | 21 | 12 | 5038.0427
2029 | 6 | 21 | 13 | 5143.5202
2029 | 6 | 21 | 14 | 5221.0015
2029 | 6 | 21 | 15 | 5246.5059
2029 | 6 | 21 | 16 | 5255.7399
2029 | 6 | 21 | 17 | 5148.0262
2029 | 6 | 21 | 18 | 5002.5392
2029 | 6 | 21 | 19 | 4902.7458
2029 | 6 | 21 | 20 | 4742.5317
2029 | 6 | 21 | 21 | 4529.3599
2029 | 6 | 21 | 22 | 4240.9535
2029 | 6 | 21 | 23 | 3908.5642
2029 | 6 | 22 | 0 | 3670.2806
2029 | 6 | 22 | 1 | 3503.1389
2029 | 6 | 22 | 2 | 3321.7991
2029 | 6 | 22 | 3 | 3268.0727
2029 | 6 | 22 | 4 | 3330.3649
2029 | 6 | 22 | 5 | 3470.791
2029 | 6 | 22 | 6 | 3685.8555
2029 | 6 | 22 | 7 | 3872.7458
2029 | 6 | 22 | 8 | 4074.8473
2029 | 6 | 22 | 9 | 4317.3344
2029 | 6 | 22 | 10 | 4455.7488
2029 | 6 | 22 | 11 | 4644.6112
2029 | 6 | 22 | 12 | 4745.4301
2029 | 6 | 22 | 13 | 4852.5122
2029 | 6 | 22 | 14 | 4924.256
2029 | 6 | 22 | 15 | 4951.0932
2029 | 6 | 22 | 16 | 4895.9036
2029 | 6 | 22 | 17 | 4827.0262
2029 | 6 | 22 | 18 | 4709.0171
2029 | 6 | 22 | 19 | 4559.8568
2029 | 6 | 22 | 20 | 4417.9576
2029 | 6 | 22 | 21 | 4223.782
2029 | 6 | 22 | 22 | 3959.2023
2029 | 6 | 22 | 23 | 3636.3412
2029 | 6 | 23 | 0 | 3381.871
2029 | 6 | 23 | 1 | 3178.3293
2029 | 6 | 23 | 2 | 2973.185
2029 | 6 | 23 | 3 | 2916.1937
2029 | 6 | 23 | 4 | 2830.0268
2029 | 6 | 23 | 5 | 2804.6411
2029 | 6 | 23 | 6 | 2911.032
2029 | 6 | 23 | 7 | 3126.8415
2029 | 6 | 23 | 8 | 3444.1665
2029 | 6 | 23 | 9 | 3728.9143
2029 | 6 | 23 | 10 | 3968.798
2029 | 6 | 23 | 11 | 4124.3437
2029 | 6 | 23 | 12 | 4225.1642
2029 | 6 | 23 | 13 | 4359.1129
2029 | 6 | 23 | 14 | 4478.883
2029 | 6 | 23 | 15 | 4544.4559
2029 | 6 | 23 | 16 | 4571.7711
2029 | 6 | 23 | 17 | 4562.2671
2029 | 6 | 23 | 18 | 4511.277
2029 | 6 | 23 | 19 | 4272.0502
2029 | 6 | 23 | 20 | 4157.223
2029 | 6 | 23 | 21 | 3977.4303
2029 | 6 | 23 | 22 | 3706.5359
2029 | 6 | 23 | 23 | 3420.3496
2029 | 6 | 24 | 0 | 3226.8942
2029 | 6 | 24 | 1 | 3067.3433
2029 | 6 | 24 | 2 | 2936.1798
2029 | 6 | 24 | 3 | 2900.5146
2029 | 6 | 24 | 4 | 2837.4103
2029 | 6 | 24 | 5 | 2723.2735
2029 | 6 | 24 | 6 | 2795.3745
2029 | 6 | 24 | 7 | 3064.5702
2029 | 6 | 24 | 8 | 3410.5968
2029 | 6 | 24 | 9 | 3754.5062
2029 | 6 | 24 | 10 | 3990.1049
2029 | 6 | 24 | 11 | 4193.8624
2029 | 6 | 24 | 12 | 4369.1488
2029 | 6 | 24 | 13 | 4470.1491
2029 | 6 | 24 | 14 | 4590.3571
2029 | 6 | 24 | 15 | 4715.5976
2029 | 6 | 24 | 16 | 4728.3955
2029 | 6 | 24 | 17 | 4676.164
2029 | 6 | 24 | 18 | 4641.7247
2029 | 6 | 24 | 19 | 4487.766
2029 | 6 | 24 | 20 | 4415.0304
2029 | 6 | 24 | 21 | 4231.7257
2029 | 6 | 24 | 22 | 3878.8315
2029 | 6 | 24 | 23 | 3593.0476
2029 | 6 | 25 | 0 | 3339.201
2029 | 6 | 25 | 1 | 3208.1219
2029 | 6 | 25 | 2 | 3073.7404
2029 | 6 | 25 | 3 | 3085.8481
2029 | 6 | 25 | 4 | 3159.2126
2029 | 6 | 25 | 5 | 3333.9495
2029 | 6 | 25 | 6 | 3551.0079
2029 | 6 | 25 | 7 | 3837.1257
2029 | 6 | 25 | 8 | 4058.723
2029 | 6 | 25 | 9 | 4338.5839
2029 | 6 | 25 | 10 | 4563.2142
2029 | 6 | 25 | 11 | 4774.8554
2029 | 6 | 25 | 12 | 4940.3324
2029 | 6 | 25 | 13 | 5021.925
2029 | 6 | 25 | 14 | 5052.835
2029 | 6 | 25 | 15 | 5063.4064
2029 | 6 | 25 | 16 | 5028.2554
2029 | 6 | 25 | 17 | 4911.3042
2029 | 6 | 25 | 18 | 4736.557
2029 | 6 | 25 | 19 | 4575.529
2029 | 6 | 25 | 20 | 4413.1312
2029 | 6 | 25 | 21 | 4148.1295
2029 | 6 | 25 | 22 | 3835.0238
2029 | 6 | 25 | 23 | 3467.2627
2029 | 6 | 26 | 0 | 3188.971
2029 | 6 | 26 | 1 | 3017.1092
2029 | 6 | 26 | 2 | 2874.3719
2029 | 6 | 26 | 3 | 2799.576
2029 | 6 | 26 | 4 | 2870.9375
2029 | 6 | 26 | 5 | 2977.929
2029 | 6 | 26 | 6 | 3192.739
2029 | 6 | 26 | 7 | 3332.0313
2029 | 6 | 26 | 8 | 3510.1946
2029 | 6 | 26 | 9 | 3652.126
2029 | 6 | 26 | 10 | 3752.9093
2029 | 6 | 26 | 11 | 3866.9915
2029 | 6 | 26 | 12 | 3969.9122
2029 | 6 | 26 | 13 | 4069.6652
2029 | 6 | 26 | 14 | 4151.1348
2029 | 6 | 26 | 15 | 4207.2889
2029 | 6 | 26 | 16 | 4297.7711
2029 | 6 | 26 | 17 | 4261.1598
2029 | 6 | 26 | 18 | 4191.0151
2029 | 6 | 26 | 19 | 4032.6047
2029 | 6 | 26 | 20 | 3963.7651
2029 | 6 | 26 | 21 | 3747.0737
2029 | 6 | 26 | 22 | 3438.3044
2029 | 6 | 26 | 23 | 3141.6614
2029 | 6 | 27 | 0 | 2942.8047
2029 | 6 | 27 | 1 | 2779.164
2029 | 6 | 27 | 2 | 2670.1732
2029 | 6 | 27 | 3 | 2625.7989
2029 | 6 | 27 | 4 | 2714.536
2029 | 6 | 27 | 5 | 2900.6472
2029 | 6 | 27 | 6 | 3086.8922
2029 | 6 | 27 | 7 | 3302.773
2029 | 6 | 27 | 8 | 3497.8061
2029 | 6 | 27 | 9 | 3722.3859
2029 | 6 | 27 | 10 | 3897.2896
2029 | 6 | 27 | 11 | 4085.2815
2029 | 6 | 27 | 12 | 4218.2919
2029 | 6 | 27 | 13 | 4409.5311
2029 | 6 | 27 | 14 | 4549.9076
2029 | 6 | 27 | 15 | 4674.195
2029 | 6 | 27 | 16 | 4742.1794
2029 | 6 | 27 | 17 | 4766.8461
2029 | 6 | 27 | 18 | 4670.8436
2029 | 6 | 27 | 19 | 4542.6067
2029 | 6 | 27 | 20 | 4361.9846
2029 | 6 | 27 | 21 | 4135.3809
2029 | 6 | 27 | 22 | 3804.1002
2029 | 6 | 27 | 23 | 3512.6818
2029 | 6 | 28 | 0 | 3270.3478
2029 | 6 | 28 | 1 | 3071.1246
2029 | 6 | 28 | 2 | 2938.5604
2029 | 6 | 28 | 3 | 2857.6552
2029 | 6 | 28 | 4 | 2959.2692
2029 | 6 | 28 | 5 | 3076.7892
2029 | 6 | 28 | 6 | 3275.3733
2029 | 6 | 28 | 7 | 3550.8889
2029 | 6 | 28 | 8 | 3833.8744
2029 | 6 | 28 | 9 | 4095.0419
2029 | 6 | 28 | 10 | 4359.3124
2029 | 6 | 28 | 11 | 4635.6327
2029 | 6 | 28 | 12 | 4918.0323
2029 | 6 | 28 | 13 | 5136.6948
2029 | 6 | 28 | 14 | 5293.1907
2029 | 6 | 28 | 15 | 5405.9275
2029 | 6 | 28 | 16 | 5438.3605
2029 | 6 | 28 | 17 | 5413.1399
2029 | 6 | 28 | 18 | 5267.3982
2029 | 6 | 28 | 19 | 5152.1123
2029 | 6 | 28 | 20 | 5022.9694
2029 | 6 | 28 | 21 | 4781.9612
2029 | 6 | 28 | 22 | 4458.7261
2029 | 6 | 28 | 23 | 4153.1845
2029 | 6 | 29 | 0 | 3927.2242
2029 | 6 | 29 | 1 | 3717.6064
2029 | 6 | 29 | 2 | 3555.4249
2029 | 6 | 29 | 3 | 3454.3282
2029 | 6 | 29 | 4 | 3505.4865
2029 | 6 | 29 | 5 | 3598.6454
2029 | 6 | 29 | 6 | 3763.1976
2029 | 6 | 29 | 7 | 4030.9252
2029 | 6 | 29 | 8 | 4300.7396
2029 | 6 | 29 | 9 | 4653.8213
2029 | 6 | 29 | 10 | 4944.3854
2029 | 6 | 29 | 11 | 5273.7374
2029 | 6 | 29 | 12 | 5414.4662
2029 | 6 | 29 | 13 | 5476.4103
2029 | 6 | 29 | 14 | 5526.1127
2029 | 6 | 29 | 15 | 5576.1085
2029 | 6 | 29 | 16 | 5536.2066
2029 | 6 | 29 | 17 | 5519.6026
2029 | 6 | 29 | 18 | 5312.3663
2029 | 6 | 29 | 19 | 5115.972
2029 | 6 | 29 | 20 | 4955.6504
2029 | 6 | 29 | 21 | 4737.9552
2029 | 6 | 29 | 22 | 4445.8868
2029 | 6 | 29 | 23 | 4149.3049
2029 | 6 | 30 | 0 | 3891.6618
2029 | 6 | 30 | 1 | 3701.1557
2029 | 6 | 30 | 2 | 3478.4666
2029 | 6 | 30 | 3 | 3336.6239
2029 | 6 | 30 | 4 | 3303.7506
2029 | 6 | 30 | 5 | 3264.6829
2029 | 6 | 30 | 6 | 3322.6412
2029 | 6 | 30 | 7 | 3619.3845
2029 | 6 | 30 | 8 | 3939.0769
2029 | 6 | 30 | 9 | 4241.0038
2029 | 6 | 30 | 10 | 4511.9976
2029 | 6 | 30 | 11 | 4734.7753
2029 | 6 | 30 | 12 | 4897.568
2029 | 6 | 30 | 13 | 5078.6479
2029 | 6 | 30 | 14 | 5207.9976
2029 | 6 | 30 | 15 | 5233.1767
2029 | 6 | 30 | 16 | 5258.361
2029 | 6 | 30 | 17 | 5282.2799
2029 | 6 | 30 | 18 | 5161.5062
2029 | 6 | 30 | 19 | 5008.4778
2029 | 6 | 30 | 20 | 4902.8285
2029 | 6 | 30 | 21 | 4701.978
2029 | 6 | 30 | 22 | 4412.6296
2029 | 6 | 30 | 23 | 4144.3098
2029 | 7 | 1 | 0 | 3256.8348
2029 | 7 | 1 | 1 | 3084.6493
2029 | 7 | 1 | 2 | 2908.0505
2029 | 7 | 1 | 3 | 2815.8773
2029 | 7 | 1 | 4 | 2713.074
2029 | 7 | 1 | 5 | 2674.114
2029 | 7 | 1 | 6 | 2754.2029
2029 | 7 | 1 | 7 | 2963.1432
2029 | 7 | 1 | 8 | 3267.7058
2029 | 7 | 1 | 9 | 3456.4138
2029 | 7 | 1 | 10 | 3632.1736
2029 | 7 | 1 | 11 | 3706.9585
2029 | 7 | 1 | 12 | 3867.1477
2029 | 7 | 1 | 13 | 3928.1894
2029 | 7 | 1 | 14 | 4025.5513
2029 | 7 | 1 | 15 | 4082.1171
2029 | 7 | 1 | 16 | 4132.6912
2029 | 7 | 1 | 17 | 4110.0328
2029 | 7 | 1 | 18 | 4005.95
2029 | 7 | 1 | 19 | 3868.0059
2029 | 7 | 1 | 20 | 3835.7437
2029 | 7 | 1 | 21 | 3694.8508
2029 | 7 | 1 | 22 | 3441.8621
2029 | 7 | 1 | 23 | 3180.2059
2029 | 7 | 2 | 0 | 2955.408
2029 | 7 | 2 | 1 | 2848.0721
2029 | 7 | 2 | 2 | 2727.5548
2029 | 7 | 2 | 3 | 2674.0475
2029 | 7 | 2 | 4 | 2851.5855
2029 | 7 | 2 | 5 | 2968.9127
2029 | 7 | 2 | 6 | 3160.6328
2029 | 7 | 2 | 7 | 3399.2245
2029 | 7 | 2 | 8 | 3552.7037
2029 | 7 | 2 | 9 | 3825.7042
2029 | 7 | 2 | 10 | 3990.3805
2029 | 7 | 2 | 11 | 4163.3938
2029 | 7 | 2 | 12 | 4335.4286
2029 | 7 | 2 | 13 | 4499.1803
2029 | 7 | 2 | 14 | 4589.9964
2029 | 7 | 2 | 15 | 4781.8541
2029 | 7 | 2 | 16 | 4797.0378
2029 | 7 | 2 | 17 | 4768.6219
2029 | 7 | 2 | 18 | 4576.8971
2029 | 7 | 2 | 19 | 4390.7324
2029 | 7 | 2 | 20 | 4247.381
2029 | 7 | 2 | 21 | 4029.0225
2029 | 7 | 2 | 22 | 3659.5935
2029 | 7 | 2 | 23 | 3356.6619
2029 | 7 | 3 | 0 | 3099.0671
2029 | 7 | 3 | 1 | 2935.7383
2029 | 7 | 3 | 2 | 2799.2279
2029 | 7 | 3 | 3 | 2747.5906
2029 | 7 | 3 | 4 | 2850.7793
2029 | 7 | 3 | 5 | 3036.7173
2029 | 7 | 3 | 6 | 3232.4054
2029 | 7 | 3 | 7 | 3460.2969
2029 | 7 | 3 | 8 | 3622.5005
2029 | 7 | 3 | 9 | 3914.8148
2029 | 7 | 3 | 10 | 4169.257
2029 | 7 | 3 | 11 | 4416.9815
2029 | 7 | 3 | 12 | 4685.8775
2029 | 7 | 3 | 13 | 4917.7896
2029 | 7 | 3 | 14 | 5064.0573
2029 | 7 | 3 | 15 | 5194.7176
2029 | 7 | 3 | 16 | 5215.6634
2029 | 7 | 3 | 17 | 5169.3376
2029 | 7 | 3 | 18 | 5042.3042
2029 | 7 | 3 | 19 | 4824.864
2029 | 7 | 3 | 20 | 4614.6843
2029 | 7 | 3 | 21 | 4353.1527
2029 | 7 | 3 | 22 | 4073.704
2029 | 7 | 3 | 23 | 3731.8867
2029 | 7 | 4 | 0 | 3457.4212
2029 | 7 | 4 | 1 | 3249.1919
2029 | 7 | 4 | 2 | 3109.4732
2029 | 7 | 4 | 3 | 3050.6443
2029 | 7 | 4 | 4 | 3006.2203
2029 | 7 | 4 | 5 | 3032.2261
2029 | 7 | 4 | 6 | 3059.9911
2029 | 7 | 4 | 7 | 3241.1471
2029 | 7 | 4 | 8 | 3470.9246
2029 | 7 | 4 | 9 | 3721.4725
2029 | 7 | 4 | 10 | 4009.5867
2029 | 7 | 4 | 11 | 4255.4357
2029 | 7 | 4 | 12 | 4446.1751
2029 | 7 | 4 | 13 | 4617.4194
2029 | 7 | 4 | 14 | 4718.9207
2029 | 7 | 4 | 15 | 4734.7347
2029 | 7 | 4 | 16 | 4768.9423
2029 | 7 | 4 | 17 | 4547.2012
2029 | 7 | 4 | 18 | 4377.8948
2029 | 7 | 4 | 19 | 4171.9458
2029 | 7 | 4 | 20 | 4083.2751
2029 | 7 | 4 | 21 | 3941.8605
2029 | 7 | 4 | 22 | 3784.6675
2029 | 7 | 4 | 23 | 3496.0341
2029 | 7 | 5 | 0 | 3303.2224
2029 | 7 | 5 | 1 | 3188.5328
2029 | 7 | 5 | 2 | 3056.8594
2029 | 7 | 5 | 3 | 3054.9745
2029 | 7 | 5 | 4 | 3138.5481
2029 | 7 | 5 | 5 | 3354.1074
2029 | 7 | 5 | 6 | 3506.3469
2029 | 7 | 5 | 7 | 3688.9859
2029 | 7 | 5 | 8 | 3871.4288
2029 | 7 | 5 | 9 | 4078.7386
2029 | 7 | 5 | 10 | 4157.2611
2029 | 7 | 5 | 11 | 4263.5651
2029 | 7 | 5 | 12 | 4438.5602
2029 | 7 | 5 | 13 | 4572.1271
2029 | 7 | 5 | 14 | 4802.8006
2029 | 7 | 5 | 15 | 4883.4321
2029 | 7 | 5 | 16 | 4937.7949
2029 | 7 | 5 | 17 | 4862.5332
2029 | 7 | 5 | 18 | 4678.954
2029 | 7 | 5 | 19 | 4583.875
2029 | 7 | 5 | 20 | 4545.8534
2029 | 7 | 5 | 21 | 4314.8891
2029 | 7 | 5 | 22 | 4023.9787
2029 | 7 | 5 | 23 | 3714.3125
2029 | 7 | 6 | 0 | 3476.7541
2029 | 7 | 6 | 1 | 3303.7198
2029 | 7 | 6 | 2 | 3170.0772
2029 | 7 | 6 | 3 | 3114.443
2029 | 7 | 6 | 4 | 3174.2678
2029 | 7 | 6 | 5 | 3317.6727
2029 | 7 | 6 | 6 | 3512.4571
2029 | 7 | 6 | 7 | 3795.2049
2029 | 7 | 6 | 8 | 4102.2049
2029 | 7 | 6 | 9 | 4375.8182
2029 | 7 | 6 | 10 | 4660.2064
2029 | 7 | 6 | 11 | 4894.2607
2029 | 7 | 6 | 12 | 5120.2751
2029 | 7 | 6 | 13 | 5254.6683
2029 | 7 | 6 | 14 | 5295.6023
2029 | 7 | 6 | 15 | 5371.8937
2029 | 7 | 6 | 16 | 5332.9201
2029 | 7 | 6 | 17 | 5237.1457
2029 | 7 | 6 | 18 | 5128.8589
2029 | 7 | 6 | 19 | 4904.8479
2029 | 7 | 6 | 20 | 4730.011
2029 | 7 | 6 | 21 | 4476.6836
2029 | 7 | 6 | 22 | 4150.8421
2029 | 7 | 6 | 23 | 3813.2001
2029 | 7 | 7 | 0 | 3494.7868
2029 | 7 | 7 | 1 | 3316.8912
2029 | 7 | 7 | 2 | 3157.0136
2029 | 7 | 7 | 3 | 3007.4145
2029 | 7 | 7 | 4 | 2936.1454
2029 | 7 | 7 | 5 | 2922.1211
2029 | 7 | 7 | 6 | 2980.6074
2029 | 7 | 7 | 7 | 3289.6965
2029 | 7 | 7 | 8 | 3590.462
2029 | 7 | 7 | 9 | 3987.1461
2029 | 7 | 7 | 10 | 4229.5197
2029 | 7 | 7 | 11 | 4459.6153
2029 | 7 | 7 | 12 | 4585.2062
2029 | 7 | 7 | 13 | 4753.7752
2029 | 7 | 7 | 14 | 4961.5661
2029 | 7 | 7 | 15 | 5029.0038
2029 | 7 | 7 | 16 | 5001.9697
2029 | 7 | 7 | 17 | 4945.9869
2029 | 7 | 7 | 18 | 4791.0644
2029 | 7 | 7 | 19 | 4625.6778
2029 | 7 | 7 | 20 | 4509.8811
2029 | 7 | 7 | 21 | 4277.8776
2029 | 7 | 7 | 22 | 3965.7732
2029 | 7 | 7 | 23 | 3660.0298
2029 | 7 | 8 | 0 | 3452.6444
2029 | 7 | 8 | 1 | 3207.6217
2029 | 7 | 8 | 2 | 3068.4592
2029 | 7 | 8 | 3 | 2925.8826
2029 | 7 | 8 | 4 | 2870.5358
2029 | 7 | 8 | 5 | 2778.1543
2029 | 7 | 8 | 6 | 2813.767
2029 | 7 | 8 | 7 | 3160.5574
2029 | 7 | 8 | 8 | 3458.072
2029 | 7 | 8 | 9 | 3841.9539
2029 | 7 | 8 | 10 | 4120.089
2029 | 7 | 8 | 11 | 4354.1164
2029 | 7 | 8 | 12 | 4611.3914
2029 | 7 | 8 | 13 | 4782.2421
2029 | 7 | 8 | 14 | 4989.1447
2029 | 7 | 8 | 15 | 5099.9086
2029 | 7 | 8 | 16 | 5222.3481
2029 | 7 | 8 | 17 | 5214.688
2029 | 7 | 8 | 18 | 5108.4009
2029 | 7 | 8 | 19 | 4882.5416
2029 | 7 | 8 | 20 | 4796.9893
2029 | 7 | 8 | 21 | 4482.5213
2029 | 7 | 8 | 22 | 4138.0415
2029 | 7 | 8 | 23 | 3778.5998
2029 | 7 | 9 | 0 | 3536.3916
2029 | 7 | 9 | 1 | 3378.3684
2029 | 7 | 9 | 2 | 3273.0029
2029 | 7 | 9 | 3 | 3288.9425
2029 | 7 | 9 | 4 | 3326.8451
2029 | 7 | 9 | 5 | 3449.2776
2029 | 7 | 9 | 6 | 3697.5662
2029 | 7 | 9 | 7 | 4072.8685
2029 | 7 | 9 | 8 | 4380.4467
2029 | 7 | 9 | 9 | 4771.0459
2029 | 7 | 9 | 10 | 5083.5631
2029 | 7 | 9 | 11 | 5354.0826
2029 | 7 | 9 | 12 | 5524.1424
2029 | 7 | 9 | 13 | 5646.1433
2029 | 7 | 9 | 14 | 5720.7386
2029 | 7 | 9 | 15 | 5768.5887
2029 | 7 | 9 | 16 | 5756.0598
2029 | 7 | 9 | 17 | 5681.9104
2029 | 7 | 9 | 18 | 5608.561
2029 | 7 | 9 | 19 | 5494.379
2029 | 7 | 9 | 20 | 5389.4885
2029 | 7 | 9 | 21 | 5059.7737
2029 | 7 | 9 | 22 | 4567.0904
2029 | 7 | 9 | 23 | 4201.2401
2029 | 7 | 10 | 0 | 3987.4181
2029 | 7 | 10 | 1 | 3756.0753
2029 | 7 | 10 | 2 | 3637.6435
2029 | 7 | 10 | 3 | 3587.0948
2029 | 7 | 10 | 4 | 3708.7789
2029 | 7 | 10 | 5 | 3871.2026
2029 | 7 | 10 | 6 | 4100.803
2029 | 7 | 10 | 7 | 4316.6386
2029 | 7 | 10 | 8 | 4436.7187
2029 | 7 | 10 | 9 | 4763.0154
2029 | 7 | 10 | 10 | 5057.2297
2029 | 7 | 10 | 11 | 5303.2882
2029 | 7 | 10 | 12 | 5250.8098
2029 | 7 | 10 | 13 | 5193.2965
2029 | 7 | 10 | 14 | 5243.4908
2029 | 7 | 10 | 15 | 5341.4641
2029 | 7 | 10 | 16 | 5364.8034
2029 | 7 | 10 | 17 | 5295.7756
2029 | 7 | 10 | 18 | 5198.5037
2029 | 7 | 10 | 19 | 5045.9893
2029 | 7 | 10 | 20 | 4975.9368
2029 | 7 | 10 | 21 | 4698.2601
2029 | 7 | 10 | 22 | 4318.3386
2029 | 7 | 10 | 23 | 3993.5066
2029 | 7 | 11 | 0 | 3820.4684
2029 | 7 | 11 | 1 | 3644.7832
2029 | 7 | 11 | 2 | 3555.718
2029 | 7 | 11 | 3 | 3492.6691
2029 | 7 | 11 | 4 | 3549.9577
2029 | 7 | 11 | 5 | 3755.0577
2029 | 7 | 11 | 6 | 4004.3843
2029 | 7 | 11 | 7 | 4133.1623
2029 | 7 | 11 | 8 | 4349.8485
2029 | 7 | 11 | 9 | 4634.6277
2029 | 7 | 11 | 10 | 4790.3239
2029 | 7 | 11 | 11 | 5070.3513
2029 | 7 | 11 | 12 | 5135.0016
2029 | 7 | 11 | 13 | 5260.0219
2029 | 7 | 11 | 14 | 5321.5444
2029 | 7 | 11 | 15 | 5344.0795
2029 | 7 | 11 | 16 | 5316.1423
2029 | 7 | 11 | 17 | 5206.7364
2029 | 7 | 11 | 18 | 5085.007
2029 | 7 | 11 | 19 | 4759.1184
2029 | 7 | 11 | 20 | 4568.543
2029 | 7 | 11 | 21 | 4286.0018
2029 | 7 | 11 | 22 | 3961.8893
2029 | 7 | 11 | 23 | 3574.1566
2029 | 7 | 12 | 0 | 3358.7192
2029 | 7 | 12 | 1 | 3159.5921
2029 | 7 | 12 | 2 | 3017.8984
2029 | 7 | 12 | 3 | 2935.9165
2029 | 7 | 12 | 4 | 3078.4563
2029 | 7 | 12 | 5 | 3232.7475
2029 | 7 | 12 | 6 | 3458.1826
2029 | 7 | 12 | 7 | 3697.743
2029 | 7 | 12 | 8 | 3884.0059
2029 | 7 | 12 | 9 | 4123.5043
2029 | 7 | 12 | 10 | 4312.0021
2029 | 7 | 12 | 11 | 4529.5877
2029 | 7 | 12 | 12 | 4648.7357
2029 | 7 | 12 | 13 | 4776.6263
2029 | 7 | 12 | 14 | 4846.0997
2029 | 7 | 12 | 15 | 4902.3874
2029 | 7 | 12 | 16 | 4908.1456
2029 | 7 | 12 | 17 | 4791.9393
2029 | 7 | 12 | 18 | 4622.8426
2029 | 7 | 12 | 19 | 4440.8671
2029 | 7 | 12 | 20 | 4331.8954
2029 | 7 | 12 | 21 | 4198.5142
2029 | 7 | 12 | 22 | 3888.5784
2029 | 7 | 12 | 23 | 3584.4122
2029 | 7 | 13 | 0 | 3379.9009
2029 | 7 | 13 | 1 | 3171.9038
2029 | 7 | 13 | 2 | 3039.396
2029 | 7 | 13 | 3 | 3041.6645
2029 | 7 | 13 | 4 | 3110.6013
2029 | 7 | 13 | 5 | 3290.2815
2029 | 7 | 13 | 6 | 3489.3506
2029 | 7 | 13 | 7 | 3684.0086
2029 | 7 | 13 | 8 | 3847.3823
2029 | 7 | 13 | 9 | 4032.3685
2029 | 7 | 13 | 10 | 4149.0887
2029 | 7 | 13 | 11 | 4235.4583
2029 | 7 | 13 | 12 | 4349.5831
2029 | 7 | 13 | 13 | 4411.6458
2029 | 7 | 13 | 14 | 4538.674
2029 | 7 | 13 | 15 | 4642.5754
2029 | 7 | 13 | 16 | 4720.1887
2029 | 7 | 13 | 17 | 4623.4448
2029 | 7 | 13 | 18 | 4501.6328
2029 | 7 | 13 | 19 | 4358.9082
2029 | 7 | 13 | 20 | 4301.6071
2029 | 7 | 13 | 21 | 4110.2867
2029 | 7 | 13 | 22 | 3766.4381
2029 | 7 | 13 | 23 | 3489.3797
2029 | 7 | 14 | 0 | 3223.1377
2029 | 7 | 14 | 1 | 3010.2897
2029 | 7 | 14 | 2 | 2860.3347
2029 | 7 | 14 | 3 | 2775.2264
2029 | 7 | 14 | 4 | 2740.6042
2029 | 7 | 14 | 5 | 2816.6807
2029 | 7 | 14 | 6 | 2928.6508
2029 | 7 | 14 | 7 | 3214.4724
2029 | 7 | 14 | 8 | 3476.6727
2029 | 7 | 14 | 9 | 3784.2094
2029 | 7 | 14 | 10 | 4084.7244
2029 | 7 | 14 | 11 | 4274.3846
2029 | 7 | 14 | 12 | 4411.7335
2029 | 7 | 14 | 13 | 4564.8802
2029 | 7 | 14 | 14 | 4729.3834
2029 | 7 | 14 | 15 | 4899.3171
2029 | 7 | 14 | 16 | 4950.9317
2029 | 7 | 14 | 17 | 4941.1932
2029 | 7 | 14 | 18 | 4812.0523
2029 | 7 | 14 | 19 | 4562.113
2029 | 7 | 14 | 20 | 4492.5968
2029 | 7 | 14 | 21 | 4294.7338
2029 | 7 | 14 | 22 | 3963.5286
2029 | 7 | 14 | 23 | 3645.6712
2029 | 7 | 15 | 0 | 3368.2637
2029 | 7 | 15 | 1 | 3183.8674
2029 | 7 | 15 | 2 | 3033.8962
2029 | 7 | 15 | 3 | 2967.0516
2029 | 7 | 15 | 4 | 2942.4753
2029 | 7 | 15 | 5 | 2896.2041
2029 | 7 | 15 | 6 | 2958.1894
2029 | 7 | 15 | 7 | 3256.7167
2029 | 7 | 15 | 8 | 3556.7289
2029 | 7 | 15 | 9 | 3880.2495
2029 | 7 | 15 | 10 | 4220.4466
2029 | 7 | 15 | 11 | 4475.0717
2029 | 7 | 15 | 12 | 4687.3683
2029 | 7 | 15 | 13 | 4918.1335
2029 | 7 | 15 | 14 | 4923.2235
2029 | 7 | 15 | 15 | 4865.9275
2029 | 7 | 15 | 16 | 4789.1454
2029 | 7 | 15 | 17 | 4606.637
2029 | 7 | 15 | 18 | 4408.3095
2029 | 7 | 15 | 19 | 4292.9336
2029 | 7 | 15 | 20 | 4308.1945
2029 | 7 | 15 | 21 | 4152.8678
2029 | 7 | 15 | 22 | 3879.5951
2029 | 7 | 15 | 23 | 3608.8154
2029 | 7 | 16 | 0 | 3423.2028
2029 | 7 | 16 | 1 | 3281.7656
2029 | 7 | 16 | 2 | 3178.7815
2029 | 7 | 16 | 3 | 3148.8844
2029 | 7 | 16 | 4 | 3256.429
2029 | 7 | 16 | 5 | 3425.6793
2029 | 7 | 16 | 6 | 3646.7577
2029 | 7 | 16 | 7 | 3958.5611
2029 | 7 | 16 | 8 | 4179.7498
2029 | 7 | 16 | 9 | 4565.8283
2029 | 7 | 16 | 10 | 4833.4762
2029 | 7 | 16 | 11 | 5076.8502
2029 | 7 | 16 | 12 | 5345.9265
2029 | 7 | 16 | 13 | 5433.8613
2029 | 7 | 16 | 14 | 5502.8825
2029 | 7 | 16 | 15 | 5571.8704
2029 | 7 | 16 | 16 | 5571.4164
2029 | 7 | 16 | 17 | 5519.0593
2029 | 7 | 16 | 18 | 5421.526
2029 | 7 | 16 | 19 | 5244.096
2029 | 7 | 16 | 20 | 5068.2426
2029 | 7 | 16 | 21 | 4730.9803
2029 | 7 | 16 | 22 | 4276.2236
2029 | 7 | 16 | 23 | 3956.9318
2029 | 7 | 17 | 0 | 3636.3337
2029 | 7 | 17 | 1 | 3486.622
2029 | 7 | 17 | 2 | 3373.2012
2029 | 7 | 17 | 3 | 3305.264
2029 | 7 | 17 | 4 | 3382.394
2029 | 7 | 17 | 5 | 3566.6246
2029 | 7 | 17 | 6 | 3706.3097
2029 | 7 | 17 | 7 | 4054.0907
2029 | 7 | 17 | 8 | 4420.1282
2029 | 7 | 17 | 9 | 4839.2797
2029 | 7 | 17 | 10 | 5166.8611
2029 | 7 | 17 | 11 | 5378.441
2029 | 7 | 17 | 12 | 5508.3107
2029 | 7 | 17 | 13 | 5564.603
2029 | 7 | 17 | 14 | 5593.5566
2029 | 7 | 17 | 15 | 5619.7521
2029 | 7 | 17 | 16 | 5439.3324
2029 | 7 | 17 | 17 | 5197.1421
2029 | 7 | 17 | 18 | 5027.5187
2029 | 7 | 17 | 19 | 4812.1722
2029 | 7 | 17 | 20 | 4706.2562
2029 | 7 | 17 | 21 | 4389.4655
2029 | 7 | 17 | 22 | 4103.7165
2029 | 7 | 17 | 23 | 3781.7591
2029 | 7 | 18 | 0 | 3602.9609
2029 | 7 | 18 | 1 | 3406.6503
2029 | 7 | 18 | 2 | 3320.2862
2029 | 7 | 18 | 3 | 3318.5764
2029 | 7 | 18 | 4 | 3385.4975
2029 | 7 | 18 | 5 | 3540.8655
2029 | 7 | 18 | 6 | 3761.4077
2029 | 7 | 18 | 7 | 4029.433
2029 | 7 | 18 | 8 | 4247.4437
2029 | 7 | 18 | 9 | 4529.1201
2029 | 7 | 18 | 10 | 4859.8662
2029 | 7 | 18 | 11 | 5175.1193
2029 | 7 | 18 | 12 | 5284.0385
2029 | 7 | 18 | 13 | 5448.5743
2029 | 7 | 18 | 14 | 5559.8881
2029 | 7 | 18 | 15 | 5686.7676
2029 | 7 | 18 | 16 | 5678.749
2029 | 7 | 18 | 17 | 5692.6412
2029 | 7 | 18 | 18 | 5449.7542
2029 | 7 | 18 | 19 | 5341.8292
2029 | 7 | 18 | 20 | 5218.1361
2029 | 7 | 18 | 21 | 4889.9438
2029 | 7 | 18 | 22 | 4497.3727
2029 | 7 | 18 | 23 | 4252.0026
2029 | 7 | 19 | 0 | 4057.8512
2029 | 7 | 19 | 1 | 3862.1197
2029 | 7 | 19 | 2 | 3741.315
2029 | 7 | 19 | 3 | 3668.536
2029 | 7 | 19 | 4 | 3725.7864
2029 | 7 | 19 | 5 | 3943.5688
2029 | 7 | 19 | 6 | 4172.1783
2029 | 7 | 19 | 7 | 4431.5653
2029 | 7 | 19 | 8 | 4708.9793
2029 | 7 | 19 | 9 | 5131.6917
2029 | 7 | 19 | 10 | 5375.8646
2029 | 7 | 19 | 11 | 5509.4891
2029 | 7 | 19 | 12 | 5671.6316
2029 | 7 | 19 | 13 | 5794.4961
2029 | 7 | 19 | 14 | 5808.8009
2029 | 7 | 19 | 15 | 5800.7651
2029 | 7 | 19 | 16 | 5528.6416
2029 | 7 | 19 | 17 | 5307.3183
2029 | 7 | 19 | 18 | 5019.5824
2029 | 7 | 19 | 19 | 4861.8515
2029 | 7 | 19 | 20 | 4665.7573
2029 | 7 | 19 | 21 | 4374.7167
2029 | 7 | 19 | 22 | 4098.3506
2029 | 7 | 19 | 23 | 3780.0529
2029 | 7 | 20 | 0 | 3555.3904
2029 | 7 | 20 | 1 | 3448.2779
2029 | 7 | 20 | 2 | 3291.7678
2029 | 7 | 20 | 3 | 3172.9826
2029 | 7 | 20 | 4 | 3212.3032
2029 | 7 | 20 | 5 | 3367.4932
2029 | 7 | 20 | 6 | 3490.8626
2029 | 7 | 20 | 7 | 3660.8307
2029 | 7 | 20 | 8 | 3873.07
2029 | 7 | 20 | 9 | 4063.3459
2029 | 7 | 20 | 10 | 4237.4185
2029 | 7 | 20 | 11 | 4380.8167
2029 | 7 | 20 | 12 | 4510.8009
2029 | 7 | 20 | 13 | 4647.4936
2029 | 7 | 20 | 14 | 4750.7218
2029 | 7 | 20 | 15 | 4787.0754
2029 | 7 | 20 | 16 | 4762.6286
2029 | 7 | 20 | 17 | 4675.2806
2029 | 7 | 20 | 18 | 4457.0941
2029 | 7 | 20 | 19 | 4259.9464
2029 | 7 | 20 | 20 | 4159.9413
2029 | 7 | 20 | 21 | 3924.036
2029 | 7 | 20 | 22 | 3584.5236
2029 | 7 | 20 | 23 | 3290.135
2029 | 7 | 21 | 0 | 3013.4375
2029 | 7 | 21 | 1 | 2808.7545
2029 | 7 | 21 | 2 | 2678.182
2029 | 7 | 21 | 3 | 2629.4503
2029 | 7 | 21 | 4 | 2610.2086
2029 | 7 | 21 | 5 | 2636.507
2029 | 7 | 21 | 6 | 2657.4658
2029 | 7 | 21 | 7 | 2923.0512
2029 | 7 | 21 | 8 | 3177.7459
2029 | 7 | 21 | 9 | 3389.0824
2029 | 7 | 21 | 10 | 3551.0186
2029 | 7 | 21 | 11 | 3644.9692
2029 | 7 | 21 | 12 | 3736.4504
2029 | 7 | 21 | 13 | 3811.0221
2029 | 7 | 21 | 14 | 3924.4805
2029 | 7 | 21 | 15 | 4010.3363
2029 | 7 | 21 | 16 | 4064.0334
2029 | 7 | 21 | 17 | 4032.3882
2029 | 7 | 21 | 18 | 3883.731
2029 | 7 | 21 | 19 | 3729.9889
2029 | 7 | 21 | 20 | 3633.0346
2029 | 7 | 21 | 21 | 3482.6016
2029 | 7 | 21 | 22 | 3236.519
2029 | 7 | 21 | 23 | 2895.4464
2029 | 7 | 22 | 0 | 2687.8943
2029 | 7 | 22 | 1 | 2591.0267
2029 | 7 | 22 | 2 | 2566.8686
2029 | 7 | 22 | 3 | 2531.9889
2029 | 7 | 22 | 4 | 2537.5096
2029 | 7 | 22 | 5 | 2498.7465
2029 | 7 | 22 | 6 | 2525.4875
2029 | 7 | 22 | 7 | 2569.7433
2029 | 7 | 22 | 8 | 2831.5028
2029 | 7 | 22 | 9 | 3059.1359
2029 | 7 | 22 | 10 | 3249.9676
2029 | 7 | 22 | 11 | 3417.937
2029 | 7 | 22 | 12 | 3537.5561
2029 | 7 | 22 | 13 | 3685.4681
2029 | 7 | 22 | 14 | 3803.4528
2029 | 7 | 22 | 15 | 3975.3412
2029 | 7 | 22 | 16 | 4079.623
2029 | 7 | 22 | 17 | 4095.9303
2029 | 7 | 22 | 18 | 3964.3815
2029 | 7 | 22 | 19 | 3819.977
2029 | 7 | 22 | 20 | 3837.0859
2029 | 7 | 22 | 21 | 3634.4836
2029 | 7 | 22 | 22 | 3381.0423
2029 | 7 | 22 | 23 | 3092.0401
2029 | 7 | 23 | 0 | 2882.7653
2029 | 7 | 23 | 1 | 2740.1149
2029 | 7 | 23 | 2 | 2665.2799
2029 | 7 | 23 | 3 | 2669.0597
2029 | 7 | 23 | 4 | 2776.5359
2029 | 7 | 23 | 5 | 3056.7189
2029 | 7 | 23 | 6 | 3272.4021
2029 | 7 | 23 | 7 | 3495.4287
2029 | 7 | 23 | 8 | 3706.7746
2029 | 7 | 23 | 9 | 3968.15
2029 | 7 | 23 | 10 | 4165.4195
2029 | 7 | 23 | 11 | 4385.1888
2029 | 7 | 23 | 12 | 4622.3689
2029 | 7 | 23 | 13 | 4825.5639
2029 | 7 | 23 | 14 | 4898.4618
2029 | 7 | 23 | 15 | 4860.9359
2029 | 7 | 23 | 16 | 4823.6952
2029 | 7 | 23 | 17 | 4784.4771
2029 | 7 | 23 | 18 | 4598.0168
2029 | 7 | 23 | 19 | 4418.4342
2029 | 7 | 23 | 20 | 4363.4215
2029 | 7 | 23 | 21 | 4116.7338
2029 | 7 | 23 | 22 | 3738.6992
2029 | 7 | 23 | 23 | 3459.6537
2029 | 7 | 24 | 0 | 3229.1483
2029 | 7 | 24 | 1 | 3083.5753
2029 | 7 | 24 | 2 | 2957.5897
2029 | 7 | 24 | 3 | 2910.3302
2029 | 7 | 24 | 4 | 3005.8233
2029 | 7 | 24 | 5 | 3225.1198
2029 | 7 | 24 | 6 | 3386.513
2029 | 7 | 24 | 7 | 3586.3146
2029 | 7 | 24 | 8 | 3802.8674
2029 | 7 | 24 | 9 | 4016.8403
2029 | 7 | 24 | 10 | 4200.2129
2029 | 7 | 24 | 11 | 4387.9629
2029 | 7 | 24 | 12 | 4510.4689
2029 | 7 | 24 | 13 | 4555.5297
2029 | 7 | 24 | 14 | 4564.2737
2029 | 7 | 24 | 15 | 4636.5191
2029 | 7 | 24 | 16 | 4677.1453
2029 | 7 | 24 | 17 | 4644.7434
2029 | 7 | 24 | 18 | 4524.6673
2029 | 7 | 24 | 19 | 4369.91
2029 | 7 | 24 | 20 | 4297.8978
2029 | 7 | 24 | 21 | 4067.3748
2029 | 7 | 24 | 22 | 3709.3678
2029 | 7 | 24 | 23 | 3411.0394
2029 | 7 | 25 | 0 | 3196.5655
2029 | 7 | 25 | 1 | 3015.6391
2029 | 7 | 25 | 2 | 2904.5306
2029 | 7 | 25 | 3 | 2851.0857
2029 | 7 | 25 | 4 | 2962.1812
2029 | 7 | 25 | 5 | 3205.7407
2029 | 7 | 25 | 6 | 3388.3183
2029 | 7 | 25 | 7 | 3565.7286
2029 | 7 | 25 | 8 | 3790.1784
2029 | 7 | 25 | 9 | 4064.4792
2029 | 7 | 25 | 10 | 4280.8047
2029 | 7 | 25 | 11 | 4480.6584
2029 | 7 | 25 | 12 | 4748.3932
2029 | 7 | 25 | 13 | 4928.1102
2029 | 7 | 25 | 14 | 5078.6118
2029 | 7 | 25 | 15 | 5176.1021
2029 | 7 | 25 | 16 | 5203.9863
2029 | 7 | 25 | 17 | 5104.7901
2029 | 7 | 25 | 18 | 4951.4385
2029 | 7 | 25 | 19 | 4905.5168
2029 | 7 | 25 | 20 | 4579.223
2029 | 7 | 25 | 21 | 4299.0695
2029 | 7 | 25 | 22 | 3966.8596
2029 | 7 | 25 | 23 | 3610.2265
2029 | 7 | 26 | 0 | 3419.4829
2029 | 7 | 26 | 1 | 3255.6467
2029 | 7 | 26 | 2 | 3141.1801
2029 | 7 | 26 | 3 | 3096.6051
2029 | 7 | 26 | 4 | 3182.706
2029 | 7 | 26 | 5 | 3401.7073
2029 | 7 | 26 | 6 | 3547.0114
2029 | 7 | 26 | 7 | 3730.6301
2029 | 7 | 26 | 8 | 3966.6254
2029 | 7 | 26 | 9 | 4170.3815
2029 | 7 | 26 | 10 | 4370.1763
2029 | 7 | 26 | 11 | 4707.0398
2029 | 7 | 26 | 12 | 4955.3382
2029 | 7 | 26 | 13 | 5159.4044
2029 | 7 | 26 | 14 | 5269.8571
2029 | 7 | 26 | 15 | 5315.4733
2029 | 7 | 26 | 16 | 5240.9881
2029 | 7 | 26 | 17 | 5163.451
2029 | 7 | 26 | 18 | 4971.5408
2029 | 7 | 26 | 19 | 4799.672
2029 | 7 | 26 | 20 | 4696.2721
2029 | 7 | 26 | 21 | 4417.4842
2029 | 7 | 26 | 22 | 4112.5695
2029 | 7 | 26 | 23 | 3791.8085
2029 | 7 | 27 | 0 | 3568.6537
2029 | 7 | 27 | 1 | 3433.4499
2029 | 7 | 27 | 2 | 3297.2368
2029 | 7 | 27 | 3 | 3255.4229
2029 | 7 | 27 | 4 | 3347.5285
2029 | 7 | 27 | 5 | 3558.5718
2029 | 7 | 27 | 6 | 3766.6697
2029 | 7 | 27 | 7 | 3944.0395
2029 | 7 | 27 | 8 | 4145.4444
2029 | 7 | 27 | 9 | 4364.2232
2029 | 7 | 27 | 10 | 4609.8442
2029 | 7 | 27 | 11 | 4908.3965
2029 | 7 | 27 | 12 | 5121.1167
2029 | 7 | 27 | 13 | 5242.0696
2029 | 7 | 27 | 14 | 5232.0157
2029 | 7 | 27 | 15 | 5073.6564
2029 | 7 | 27 | 16 | 4771.1963
2029 | 7 | 27 | 17 | 4481.3126
2029 | 7 | 27 | 18 | 4335.4481
2029 | 7 | 27 | 19 | 4218.8031
2029 | 7 | 27 | 20 | 4164.3856
2029 | 7 | 27 | 21 | 3962.0504
2029 | 7 | 27 | 22 | 3680.4398
2029 | 7 | 27 | 23 | 3459.3326
2029 | 7 | 28 | 0 | 3309.925
2029 | 7 | 28 | 1 | 3151.4443
2029 | 7 | 28 | 2 | 3078.4405
2029 | 7 | 28 | 3 | 2990.2209
2029 | 7 | 28 | 4 | 3003.9231
2029 | 7 | 28 | 5 | 3092.7194
2029 | 7 | 28 | 6 | 3138.3188
2029 | 7 | 28 | 7 | 3291.3166
2029 | 7 | 28 | 8 | 3466.5081
2029 | 7 | 28 | 9 | 3615.1491
2029 | 7 | 28 | 10 | 3717.4915
2029 | 7 | 28 | 11 | 3758.9385
2029 | 7 | 28 | 12 | 3787.4093
2029 | 7 | 28 | 13 | 3805.1951
2029 | 7 | 28 | 14 | 3828.6919
2029 | 7 | 28 | 15 | 3853.7301
2029 | 7 | 28 | 16 | 3903.0392
2029 | 7 | 28 | 17 | 3904.6368
2029 | 7 | 28 | 18 | 3816.1269
2029 | 7 | 28 | 19 | 3816.3407
2029 | 7 | 28 | 20 | 3821.3511
2029 | 7 | 28 | 21 | 3700.7338
2029 | 7 | 28 | 22 | 3486.2784
2029 | 7 | 28 | 23 | 3240.0391
2029 | 7 | 29 | 0 | 3034.8384
2029 | 7 | 29 | 1 | 2908.521
2029 | 7 | 29 | 2 | 2816.1042
2029 | 7 | 29 | 3 | 2771.6243
2029 | 7 | 29 | 4 | 2709.5628
2029 | 7 | 29 | 5 | 2774.5909
2029 | 7 | 29 | 6 | 2794.5655
2029 | 7 | 29 | 7 | 3009.2813
2029 | 7 | 29 | 8 | 3241.0264
2029 | 7 | 29 | 9 | 3446.0439
2029 | 7 | 29 | 10 | 3659.7267
2029 | 7 | 29 | 11 | 3893.6948
2029 | 7 | 29 | 12 | 4090.504
2029 | 7 | 29 | 13 | 4221.9901
2029 | 7 | 29 | 14 | 4350.9047
2029 | 7 | 29 | 15 | 4508.6351
2029 | 7 | 29 | 16 | 4591.1087
2029 | 7 | 29 | 17 | 4561.2638
2029 | 7 | 29 | 18 | 4401.254
2029 | 7 | 29 | 19 | 4316.399
2029 | 7 | 29 | 20 | 4349.0287
2029 | 7 | 29 | 21 | 4151.06
2029 | 7 | 29 | 22 | 3811.4349
2029 | 7 | 29 | 23 | 3539.9048
2029 | 7 | 30 | 0 | 3394.8759
2029 | 7 | 30 | 1 | 3277.9071
2029 | 7 | 30 | 2 | 3168.9436
2029 | 7 | 30 | 3 | 3148.4411
2029 | 7 | 30 | 4 | 3247.0212
2029 | 7 | 30 | 5 | 3462.2025
2029 | 7 | 30 | 6 | 3633.6956
2029 | 7 | 30 | 7 | 3885.1487
2029 | 7 | 30 | 8 | 4134.1283
2029 | 7 | 30 | 9 | 4453.3021
2029 | 7 | 30 | 10 | 4852.5405
2029 | 7 | 30 | 11 | 5160.0534
2029 | 7 | 30 | 12 | 5386.0167
2029 | 7 | 30 | 13 | 5482.1508
2029 | 7 | 30 | 14 | 5547.2915
2029 | 7 | 30 | 15 | 5599.4961
2029 | 7 | 30 | 16 | 5579.2726
2029 | 7 | 30 | 17 | 5494.7615
2029 | 7 | 30 | 18 | 5404.655
2029 | 7 | 30 | 19 | 5245.5486
2029 | 7 | 30 | 20 | 5187.323
2029 | 7 | 30 | 21 | 4701.6964
2029 | 7 | 30 | 22 | 4313.1735
2029 | 7 | 30 | 23 | 3972.0294
2029 | 7 | 31 | 0 | 3661.468
2029 | 7 | 31 | 1 | 3497.1164
2029 | 7 | 31 | 2 | 3368.4013
2029 | 7 | 31 | 3 | 3298.6967
2029 | 7 | 31 | 4 | 3355.1323
2029 | 7 | 31 | 5 | 3546.4622
2029 | 7 | 31 | 6 | 3765.6195
2029 | 7 | 31 | 7 | 3983.5559
2029 | 7 | 31 | 8 | 4275.2846
2029 | 7 | 31 | 9 | 4609.9465
2029 | 7 | 31 | 10 | 4911.1587
2029 | 7 | 31 | 11 | 5223.4373
2029 | 7 | 31 | 12 | 5394.3489
2029 | 7 | 31 | 13 | 5514.9358
2029 | 7 | 31 | 14 | 5649.8009
2029 | 7 | 31 | 15 | 5723.4938
2029 | 7 | 31 | 16 | 5696.1494
2029 | 7 | 31 | 17 | 5585.8161
2029 | 7 | 31 | 18 | 5480.4927
2029 | 7 | 31 | 19 | 5325.0242
2029 | 7 | 31 | 20 | 5230.1728
2029 | 7 | 31 | 21 | 4740.6352
2029 | 7 | 31 | 22 | 4340.4986
2029 | 7 | 31 | 23 | 3982.0452
2029 | 8 | 1 | 0 | 3946.7742
2029 | 8 | 1 | 1 | 3654.3611
2029 | 8 | 1 | 2 | 3478.5248
2029 | 8 | 1 | 3 | 3393.0993
2029 | 8 | 1 | 4 | 3437.6505
2029 | 8 | 1 | 5 | 3670.9729
2029 | 8 | 1 | 6 | 3854.8989
2029 | 8 | 1 | 7 | 4167.1149
2029 | 8 | 1 | 8 | 4496.8823
2029 | 8 | 1 | 9 | 4782.3272
2029 | 8 | 1 | 10 | 5063.8963
2029 | 8 | 1 | 11 | 5417.4873
2029 | 8 | 1 | 12 | 5669.3523
2029 | 8 | 1 | 13 | 5758.0619
2029 | 8 | 1 | 14 | 5831.9387
2029 | 8 | 1 | 15 | 5840.246
2029 | 8 | 1 | 16 | 5768.7036
2029 | 8 | 1 | 17 | 5727.6167
2029 | 8 | 1 | 18 | 5605.7729
2029 | 8 | 1 | 19 | 5335.7252
2029 | 8 | 1 | 20 | 5121.2816
2029 | 8 | 1 | 21 | 4815.5837
2029 | 8 | 1 | 22 | 4445.6295
2029 | 8 | 1 | 23 | 4012.3587
2029 | 8 | 2 | 0 | 3689.2828
2029 | 8 | 2 | 1 | 3433.7018
2029 | 8 | 2 | 2 | 3232.7071
2029 | 8 | 2 | 3 | 3153.2969
2029 | 8 | 2 | 4 | 3227.9871
2029 | 8 | 2 | 5 | 3411.1316
2029 | 8 | 2 | 6 | 3619.1123
2029 | 8 | 2 | 7 | 3909.3131
2029 | 8 | 2 | 8 | 4267.5833
2029 | 8 | 2 | 9 | 4618.1071
2029 | 8 | 2 | 10 | 4921.87
2029 | 8 | 2 | 11 | 5232.4405
2029 | 8 | 2 | 12 | 5514.5984
2029 | 8 | 2 | 13 | 5643.5643
2029 | 8 | 2 | 14 | 5758.2274
2029 | 8 | 2 | 15 | 5906.621
2029 | 8 | 2 | 16 | 5805.1532
2029 | 8 | 2 | 17 | 5814.1585
2029 | 8 | 2 | 18 | 5640.4069
2029 | 8 | 2 | 19 | 5404.8074
2029 | 8 | 2 | 20 | 5258.7097
2029 | 8 | 2 | 21 | 4879.2943
2029 | 8 | 2 | 22 | 4523.2949
2029 | 8 | 2 | 23 | 4169.2638
2029 | 8 | 3 | 0 | 3918.6126
2029 | 8 | 3 | 1 | 3670.3889
2029 | 8 | 3 | 2 | 3472.0547
2029 | 8 | 3 | 3 | 3414.6859
2029 | 8 | 3 | 4 | 3488.876
2029 | 8 | 3 | 5 | 3708.8706
2029 | 8 | 3 | 6 | 3906.8824
2029 | 8 | 3 | 7 | 4021.0233
2029 | 8 | 3 | 8 | 4161.4789
2029 | 8 | 3 | 9 | 4368.6611
2029 | 8 | 3 | 10 | 4472.9499
2029 | 8 | 3 | 11 | 4588.0638
2029 | 8 | 3 | 12 | 4775.0647
2029 | 8 | 3 | 13 | 4799.7856
2029 | 8 | 3 | 14 | 4784.3466
2029 | 8 | 3 | 15 | 4747.6292
2029 | 8 | 3 | 16 | 4728.119
2029 | 8 | 3 | 17 | 4726.0626
2029 | 8 | 3 | 18 | 4623.8202
2029 | 8 | 3 | 19 | 4570.4834
2029 | 8 | 3 | 20 | 4473.3108
2029 | 8 | 3 | 21 | 4348.4583
2029 | 8 | 3 | 22 | 4103.3051
2029 | 8 | 3 | 23 | 3790.806
2029 | 8 | 4 | 0 | 3573.2877
2029 | 8 | 4 | 1 | 3411.0094
2029 | 8 | 4 | 2 | 3256.2609
2029 | 8 | 4 | 3 | 3144.5924
2029 | 8 | 4 | 4 | 3158.8708
2029 | 8 | 4 | 5 | 3233.314
2029 | 8 | 4 | 6 | 3258.5362
2029 | 8 | 4 | 7 | 3465.5449
2029 | 8 | 4 | 8 | 3773.0685
2029 | 8 | 4 | 9 | 4122.1965
2029 | 8 | 4 | 10 | 4443.7058
2029 | 8 | 4 | 11 | 4652.4166
2029 | 8 | 4 | 12 | 4819.3914
2029 | 8 | 4 | 13 | 4933.3402
2029 | 8 | 4 | 14 | 5025.3091
2029 | 8 | 4 | 15 | 4952.2467
2029 | 8 | 4 | 16 | 4848.8002
2029 | 8 | 4 | 17 | 4744.0293
2029 | 8 | 4 | 18 | 4595.3082
2029 | 8 | 4 | 19 | 4503.9909
2029 | 8 | 4 | 20 | 4452.5906
2029 | 8 | 4 | 21 | 4248.0866
2029 | 8 | 4 | 22 | 3909.0431
2029 | 8 | 4 | 23 | 3645.8563
2029 | 8 | 5 | 0 | 3441.4923
2029 | 8 | 5 | 1 | 3290.6797
2029 | 8 | 5 | 2 | 3205.4882
2029 | 8 | 5 | 3 | 3132.1385
2029 | 8 | 5 | 4 | 3132.2377
2029 | 8 | 5 | 5 | 3189.9106
2029 | 8 | 5 | 6 | 3209.2422
2029 | 8 | 5 | 7 | 3340.5733
2029 | 8 | 5 | 8 | 3535.2031
2029 | 8 | 5 | 9 | 3697.5746
2029 | 8 | 5 | 10 | 3880.1543
2029 | 8 | 5 | 11 | 4063.7831
2029 | 8 | 5 | 12 | 4224.3
2029 | 8 | 5 | 13 | 4300.2762
2029 | 8 | 5 | 14 | 4353.9184
2029 | 8 | 5 | 15 | 4446.2659
2029 | 8 | 5 | 16 | 4418.9073
2029 | 8 | 5 | 17 | 4341.4324
2029 | 8 | 5 | 18 | 4239.7278
2029 | 8 | 5 | 19 | 4157.4074
2029 | 8 | 5 | 20 | 4168.2435
2029 | 8 | 5 | 21 | 3926.6667
2029 | 8 | 5 | 22 | 3674.7813
2029 | 8 | 5 | 23 | 3425.5792
2029 | 8 | 6 | 0 | 3243.3578
2029 | 8 | 6 | 1 | 3081.0446
2029 | 8 | 6 | 2 | 3036.3592
2029 | 8 | 6 | 3 | 3013.4838
2029 | 8 | 6 | 4 | 3160.4328
2029 | 8 | 6 | 5 | 3434.7978
2029 | 8 | 6 | 6 | 3622.0945
2029 | 8 | 6 | 7 | 3881.0158
2029 | 8 | 6 | 8 | 4172.7657
2029 | 8 | 6 | 9 | 4461.7785
2029 | 8 | 6 | 10 | 4656.8915
2029 | 8 | 6 | 11 | 4870.0516
2029 | 8 | 6 | 12 | 5035.8228
2029 | 8 | 6 | 13 | 5208.9618
2029 | 8 | 6 | 14 | 5340.573
2029 | 8 | 6 | 15 | 5410.5295
2029 | 8 | 6 | 16 | 5419.873
2029 | 8 | 6 | 17 | 5347.6286
2029 | 8 | 6 | 18 | 5189.2158
2029 | 8 | 6 | 19 | 5028.9873
2029 | 8 | 6 | 20 | 4980.1625
2029 | 8 | 6 | 21 | 4657.9124
2029 | 8 | 6 | 22 | 4292.7171
2029 | 8 | 6 | 23 | 3898.1744
2029 | 8 | 7 | 0 | 3602.4284
2029 | 8 | 7 | 1 | 3352.7889
2029 | 8 | 7 | 2 | 3169.3874
2029 | 8 | 7 | 3 | 3122.6571
2029 | 8 | 7 | 4 | 3214.4952
2029 | 8 | 7 | 5 | 3446.109
2029 | 8 | 7 | 6 | 3633.1863
2029 | 8 | 7 | 7 | 3982.9642
2029 | 8 | 7 | 8 | 4317.6554
2029 | 8 | 7 | 9 | 4646.9408
2029 | 8 | 7 | 10 | 4935.1016
2029 | 8 | 7 | 11 | 5171.6571
2029 | 8 | 7 | 12 | 5376.9482
2029 | 8 | 7 | 13 | 5526.3308
2029 | 8 | 7 | 14 | 5606.4557
2029 | 8 | 7 | 15 | 5695.0215
2029 | 8 | 7 | 16 | 5684.6187
2029 | 8 | 7 | 17 | 5644.2895
2029 | 8 | 7 | 18 | 5511.1111
2029 | 8 | 7 | 19 | 5310.0357
2029 | 8 | 7 | 20 | 5161.9646
2029 | 8 | 7 | 21 | 4787.1152
2029 | 8 | 7 | 22 | 4440.9781
2029 | 8 | 7 | 23 | 4079.5195
2029 | 8 | 8 | 0 | 3735.7312
2029 | 8 | 8 | 1 | 3503.0924
2029 | 8 | 8 | 2 | 3326.5485
2029 | 8 | 8 | 3 | 3247.4217
2029 | 8 | 8 | 4 | 3300.75
2029 | 8 | 8 | 5 | 3560.6796
2029 | 8 | 8 | 6 | 3776.2951
2029 | 8 | 8 | 7 | 4076.4468
2029 | 8 | 8 | 8 | 4413.5852
2029 | 8 | 8 | 9 | 4778.6299
2029 | 8 | 8 | 10 | 5038.6735
2029 | 8 | 8 | 11 | 5366.8178
2029 | 8 | 8 | 12 | 5625.2353
2029 | 8 | 8 | 13 | 5831.784
2029 | 8 | 8 | 14 | 5982.5807
2029 | 8 | 8 | 15 | 6055.2392
2029 | 8 | 8 | 16 | 6029.165
2029 | 8 | 8 | 17 | 5971.4256
2029 | 8 | 8 | 18 | 5776.3908
2029 | 8 | 8 | 19 | 5592.6852
2029 | 8 | 8 | 20 | 5441.0564
2029 | 8 | 8 | 21 | 5025.1944
2029 | 8 | 8 | 22 | 4656.9738
2029 | 8 | 8 | 23 | 4355.6873
2029 | 8 | 9 | 0 | 4037.3937
2029 | 8 | 9 | 1 | 3776.0443
2029 | 8 | 9 | 2 | 3619.3115
2029 | 8 | 9 | 3 | 3542.8531
2029 | 8 | 9 | 4 | 3600.2522
2029 | 8 | 9 | 5 | 3871.2415
2029 | 8 | 9 | 6 | 4055.8958
2029 | 8 | 9 | 7 | 4239.7555
2029 | 8 | 9 | 8 | 4485.8275
2029 | 8 | 9 | 9 | 4704.4095
2029 | 8 | 9 | 10 | 4927.9836
2029 | 8 | 9 | 11 | 5214.3079
2029 | 8 | 9 | 12 | 5478.2564
2029 | 8 | 9 | 13 | 5624.5883
2029 | 8 | 9 | 14 | 5596.0575
2029 | 8 | 9 | 15 | 5309.1229
2029 | 8 | 9 | 16 | 5074.3184
2029 | 8 | 9 | 17 | 4847.9201
2029 | 8 | 9 | 18 | 4712.2541
2029 | 8 | 9 | 19 | 4698.5413
2029 | 8 | 9 | 20 | 4580.396
2029 | 8 | 9 | 21 | 4308.9811
2029 | 8 | 9 | 22 | 3944.7612
2029 | 8 | 9 | 23 | 3652.7865
2029 | 8 | 10 | 0 | 3440.8547
2029 | 8 | 10 | 1 | 3564.015
2029 | 8 | 10 | 2 | 3413.6721
2029 | 8 | 10 | 3 | 3158.4731
2029 | 8 | 10 | 4 | 3227.9534
2029 | 8 | 10 | 5 | 3518.1375
2029 | 8 | 10 | 6 | 3665.2543
2029 | 8 | 10 | 7 | 3870.9507
2029 | 8 | 10 | 8 | 4013.4154
2029 | 8 | 10 | 9 | 4177.6381
2029 | 8 | 10 | 10 | 4354.687
2029 | 8 | 10 | 11 | 4523.1723
2029 | 8 | 10 | 12 | 4610.6115
2029 | 8 | 10 | 13 | 4654.6397
2029 | 8 | 10 | 14 | 4662.5873
2029 | 8 | 10 | 15 | 4674.9684
2029 | 8 | 10 | 16 | 4692.2333
2029 | 8 | 10 | 17 | 4618.9963
2029 | 8 | 10 | 18 | 4383.0571
2029 | 8 | 10 | 19 | 4234.8319
2029 | 8 | 10 | 20 | 4136.8778
2029 | 8 | 10 | 21 | 3835.9619
2029 | 8 | 10 | 22 | 3504.0911
2029 | 8 | 10 | 23 | 3187.7328
2029 | 8 | 11 | 0 | 2954.7451
2029 | 8 | 11 | 1 | 2793.2096
2029 | 8 | 11 | 2 | 2693.9331
2029 | 8 | 11 | 3 | 2593.9417
2029 | 8 | 11 | 4 | 2583.7004
2029 | 8 | 11 | 5 | 2613.454
2029 | 8 | 11 | 6 | 2624.0808
2029 | 8 | 11 | 7 | 2791.593
2029 | 8 | 11 | 8 | 2997.5527
2029 | 8 | 11 | 9 | 3162.9058
2029 | 8 | 11 | 10 | 3351.8334
2029 | 8 | 11 | 11 | 3474.5445
2029 | 8 | 11 | 12 | 3595.9436
2029 | 8 | 11 | 13 | 3668.5647
2029 | 8 | 11 | 14 | 3816.2402
2029 | 8 | 11 | 15 | 3974.6144
2029 | 8 | 11 | 16 | 4059.9753
2029 | 8 | 11 | 17 | 4048.9976
2029 | 8 | 11 | 18 | 3957.9209
2029 | 8 | 11 | 19 | 3729.9135
2029 | 8 | 11 | 20 | 3641.1052
2029 | 8 | 11 | 21 | 3362.8804
2029 | 8 | 11 | 22 | 3066.2056
2029 | 8 | 11 | 23 | 2814.2719
2029 | 8 | 12 | 0 | 2630.9318
2029 | 8 | 12 | 1 | 2531.1713
2029 | 8 | 12 | 2 | 2472.349
2029 | 8 | 12 | 3 | 2415.904
2029 | 8 | 12 | 4 | 2390.7315
2029 | 8 | 12 | 5 | 2400.7106
2029 | 8 | 12 | 6 | 2429.8031
2029 | 8 | 12 | 7 | 2539.4838
2029 | 8 | 12 | 8 | 2761.6738
2029 | 8 | 12 | 9 | 2956.2583
2029 | 8 | 12 | 10 | 3170.5104
2029 | 8 | 12 | 11 | 3399.8409
2029 | 8 | 12 | 12 | 3570.0142
2029 | 8 | 12 | 13 | 3736.1482
2029 | 8 | 12 | 14 | 3984.6997
2029 | 8 | 12 | 15 | 4151.2936
2029 | 8 | 12 | 16 | 4215.9613
2029 | 8 | 12 | 17 | 4203.8428
2029 | 8 | 12 | 18 | 4059.3217
2029 | 8 | 12 | 19 | 3951.183
2029 | 8 | 12 | 20 | 3929.2383
2029 | 8 | 12 | 21 | 3614.7314
2029 | 8 | 12 | 22 | 3309.4653
2029 | 8 | 12 | 23 | 3049.7218
2029 | 8 | 13 | 0 | 2910.356
2029 | 8 | 13 | 1 | 2815.2666
2029 | 8 | 13 | 2 | 2732.6551
2029 | 8 | 13 | 3 | 2743.3196
2029 | 8 | 13 | 4 | 2838.6144
2029 | 8 | 13 | 5 | 3063.287
2029 | 8 | 13 | 6 | 3250.7364
2029 | 8 | 13 | 7 | 3524.3093
2029 | 8 | 13 | 8 | 3776.9306
2029 | 8 | 13 | 9 | 3997.8923
2029 | 8 | 13 | 10 | 4117.7198
2029 | 8 | 13 | 11 | 4199.7701
2029 | 8 | 13 | 12 | 4193.7964
2029 | 8 | 13 | 13 | 4182.4389
2029 | 8 | 13 | 14 | 4240.7829
2029 | 8 | 13 | 15 | 4307.902
2029 | 8 | 13 | 16 | 4301.407
2029 | 8 | 13 | 17 | 4262.2161
2029 | 8 | 13 | 18 | 4205.164
2029 | 8 | 13 | 19 | 4192.8767
2029 | 8 | 13 | 20 | 4178.9573
2029 | 8 | 13 | 21 | 3894.7115
2029 | 8 | 13 | 22 | 3564.7126
2029 | 8 | 13 | 23 | 3323.0285
2029 | 8 | 14 | 0 | 3135.3073
2029 | 8 | 14 | 1 | 2993.9806
2029 | 8 | 14 | 2 | 2913.8128
2029 | 8 | 14 | 3 | 2905.6678
2029 | 8 | 14 | 4 | 3036.0045
2029 | 8 | 14 | 5 | 3317.5907
2029 | 8 | 14 | 6 | 3553.5134
2029 | 8 | 14 | 7 | 3709.6805
2029 | 8 | 14 | 8 | 3899.5938
2029 | 8 | 14 | 9 | 4108.441
2029 | 8 | 14 | 10 | 4240.6238
2029 | 8 | 14 | 11 | 4418.1259
2029 | 8 | 14 | 12 | 4525.3721
2029 | 8 | 14 | 13 | 4671.2645
2029 | 8 | 14 | 14 | 4734.6211
2029 | 8 | 14 | 15 | 4769.9312
2029 | 8 | 14 | 16 | 4766.4805
2029 | 8 | 14 | 17 | 4654.8811
2029 | 8 | 14 | 18 | 4508.3581
2029 | 8 | 14 | 19 | 4450.2524
2029 | 8 | 14 | 20 | 4356.5141
2029 | 8 | 14 | 21 | 4042.0567
2029 | 8 | 14 | 22 | 3661.8395
2029 | 8 | 14 | 23 | 3378.3118
2029 | 8 | 15 | 0 | 3143.9365
2029 | 8 | 15 | 1 | 3022.0452
2029 | 8 | 15 | 2 | 2925.6508
2029 | 8 | 15 | 3 | 2876.8431
2029 | 8 | 15 | 4 | 3013.7856
2029 | 8 | 15 | 5 | 3341.6821
2029 | 8 | 15 | 6 | 3556.1689
2029 | 8 | 15 | 7 | 3722.9667
2029 | 8 | 15 | 8 | 3942.8385
2029 | 8 | 15 | 9 | 4227.9366
2029 | 8 | 15 | 10 | 4418.2654
2029 | 8 | 15 | 11 | 4610.5339
2029 | 8 | 15 | 12 | 4752.4227
2029 | 8 | 15 | 13 | 4907.986
2029 | 8 | 15 | 14 | 4994.0636
2029 | 8 | 15 | 15 | 5046.2804
2029 | 8 | 15 | 16 | 5080.2913
2029 | 8 | 15 | 17 | 5030.7352
2029 | 8 | 15 | 18 | 4914.3749
2029 | 8 | 15 | 19 | 4761.7571
2029 | 8 | 15 | 20 | 4619.6291
2029 | 8 | 15 | 21 | 4291.9895
2029 | 8 | 15 | 22 | 3832.8987
2029 | 8 | 15 | 23 | 3505.4576
2029 | 8 | 16 | 0 | 3272.2113
2029 | 8 | 16 | 1 | 3061.769
2029 | 8 | 16 | 2 | 2918.5168
2029 | 8 | 16 | 3 | 2876.6682
2029 | 8 | 16 | 4 | 2972.4131
2029 | 8 | 16 | 5 | 3263.673
2029 | 8 | 16 | 6 | 3483.8112
2029 | 8 | 16 | 7 | 3669.3509
2029 | 8 | 16 | 8 | 3973.9526
2029 | 8 | 16 | 9 | 4272.798
2029 | 8 | 16 | 10 | 4540.683
2029 | 8 | 16 | 11 | 4806.959
2029 | 8 | 16 | 12 | 5014.6371
2029 | 8 | 16 | 13 | 5219.3989
2029 | 8 | 16 | 14 | 5347.2192
2029 | 8 | 16 | 15 | 5421.9833
2029 | 8 | 16 | 16 | 5414.9116
2029 | 8 | 16 | 17 | 5245.1493
2029 | 8 | 16 | 18 | 5080.4815
2029 | 8 | 16 | 19 | 5014.597
2029 | 8 | 16 | 20 | 4721.0713
2029 | 8 | 16 | 21 | 4346.8386
2029 | 8 | 16 | 22 | 3921.5378
2029 | 8 | 16 | 23 | 3554.5798
2029 | 8 | 17 | 0 | 3315.8112
2029 | 8 | 17 | 1 | 3138.9203
2029 | 8 | 17 | 2 | 3031.1529
2029 | 8 | 17 | 3 | 2979.7394
2029 | 8 | 17 | 4 | 3084.2699
2029 | 8 | 17 | 5 | 3418.678
2029 | 8 | 17 | 6 | 3622.6359
2029 | 8 | 17 | 7 | 3775.827
2029 | 8 | 17 | 8 | 3884.5209
2029 | 8 | 17 | 9 | 3979.2833
2029 | 8 | 17 | 10 | 4053.0186
2029 | 8 | 17 | 11 | 4131.0793
2029 | 8 | 17 | 12 | 4262.3307
2029 | 8 | 17 | 13 | 4350.4558
2029 | 8 | 17 | 14 | 4437.6974
2029 | 8 | 17 | 15 | 4495.2813
2029 | 8 | 17 | 16 | 4532.3176
2029 | 8 | 17 | 17 | 4472.7903
2029 | 8 | 17 | 18 | 4342.9565
2029 | 8 | 17 | 19 | 4186.3231
2029 | 8 | 17 | 20 | 4050.2525
2029 | 8 | 17 | 21 | 3745.9016
2029 | 8 | 17 | 22 | 3407.3814
2029 | 8 | 17 | 23 | 3088.3782
2029 | 8 | 18 | 0 | 2900.9218
2029 | 8 | 18 | 1 | 2740.7186
2029 | 8 | 18 | 2 | 2622.8312
2029 | 8 | 18 | 3 | 2559.1761
2029 | 8 | 18 | 4 | 2571.6323
2029 | 8 | 18 | 5 | 2627.533
2029 | 8 | 18 | 6 | 2640.8725
2029 | 8 | 18 | 7 | 2787.4424
2029 | 8 | 18 | 8 | 2977.3156
2029 | 8 | 18 | 9 | 3240.1276
2029 | 8 | 18 | 10 | 3432.1403
2029 | 8 | 18 | 11 | 3579.7367
2029 | 8 | 18 | 12 | 3723.0149
2029 | 8 | 18 | 13 | 3868.9977
2029 | 8 | 18 | 14 | 4038.2304
2029 | 8 | 18 | 15 | 4156.3122
2029 | 8 | 18 | 16 | 4158.7081
2029 | 8 | 18 | 17 | 4070.0937
2029 | 8 | 18 | 18 | 3926.5743
2029 | 8 | 18 | 19 | 3761.8419
2029 | 8 | 18 | 20 | 3656.5347
2029 | 8 | 18 | 21 | 3363.4355
2029 | 8 | 18 | 22 | 3069.0619
2029 | 8 | 18 | 23 | 2850.04
2029 | 8 | 19 | 0 | 2702.6458
2029 | 8 | 19 | 1 | 2579.6818
2029 | 8 | 19 | 2 | 2525.8977
2029 | 8 | 19 | 3 | 2486.0675
2029 | 8 | 19 | 4 | 2476.4149
2029 | 8 | 19 | 5 | 2495.5053
2029 | 8 | 19 | 6 | 2475.0778
2029 | 8 | 19 | 7 | 2648.7851
2029 | 8 | 19 | 8 | 2848.03
2029 | 8 | 19 | 9 | 3055.2316
2029 | 8 | 19 | 10 | 3297.6011
2029 | 8 | 19 | 11 | 3508.5638
2029 | 8 | 19 | 12 | 3685.286
2029 | 8 | 19 | 13 | 3851.4501
2029 | 8 | 19 | 14 | 3975.7475
2029 | 8 | 19 | 15 | 4097.1964
2029 | 8 | 19 | 16 | 4196.4643
2029 | 8 | 19 | 17 | 4120.7637
2029 | 8 | 19 | 18 | 4014.9614
2029 | 8 | 19 | 19 | 3911.9694
2029 | 8 | 19 | 20 | 3770.6478
2029 | 8 | 19 | 21 | 3453.6727
2029 | 8 | 19 | 22 | 3114.6414
2029 | 8 | 19 | 23 | 2874.9791
2029 | 8 | 20 | 0 | 2730.138
2029 | 8 | 20 | 1 | 2622.7358
2029 | 8 | 20 | 2 | 2577.8083
2029 | 8 | 20 | 3 | 2579.747
2029 | 8 | 20 | 4 | 2741.0782
2029 | 8 | 20 | 5 | 3001.025
2029 | 8 | 20 | 6 | 3189.6154
2029 | 8 | 20 | 7 | 3388.3025
2029 | 8 | 20 | 8 | 3612.6153
2029 | 8 | 20 | 9 | 3806.0932
2029 | 8 | 20 | 10 | 4025.8734
2029 | 8 | 20 | 11 | 4196.325
2029 | 8 | 20 | 12 | 4333.6383
2029 | 8 | 20 | 13 | 4505.8014
2029 | 8 | 20 | 14 | 4550.8041
2029 | 8 | 20 | 15 | 4631.9788
2029 | 8 | 20 | 16 | 4635.2008
2029 | 8 | 20 | 17 | 4609.9727
2029 | 8 | 20 | 18 | 4475.0524
2029 | 8 | 20 | 19 | 4353.3813
2029 | 8 | 20 | 20 | 4232.8852
2029 | 8 | 20 | 21 | 3855.802
2029 | 8 | 20 | 22 | 3435.1119
2029 | 8 | 20 | 23 | 3131.2589
2029 | 8 | 21 | 0 | 2930.2381
2029 | 8 | 21 | 1 | 2799.2958
2029 | 8 | 21 | 2 | 2739.5169
2029 | 8 | 21 | 3 | 2698.3896
2029 | 8 | 21 | 4 | 2811.9532
2029 | 8 | 21 | 5 | 3111.3267
2029 | 8 | 21 | 6 | 3283.9811
2029 | 8 | 21 | 7 | 3437.5331
2029 | 8 | 21 | 8 | 3641.2197
2029 | 8 | 21 | 9 | 3822.1086
2029 | 8 | 21 | 10 | 4015.2947
2029 | 8 | 21 | 11 | 4252.1005
2029 | 8 | 21 | 12 | 4359.5359
2029 | 8 | 21 | 13 | 4455.4841
2029 | 8 | 21 | 14 | 4410.2084
2029 | 8 | 21 | 15 | 4468.8629
2029 | 8 | 21 | 16 | 4465.8511
2029 | 8 | 21 | 17 | 4402.9465
2029 | 8 | 21 | 18 | 4281.3178
2029 | 8 | 21 | 19 | 4209.0669
2029 | 8 | 21 | 20 | 4099.8014
2029 | 8 | 21 | 21 | 3692.4774
2029 | 8 | 21 | 22 | 3358.4598
2029 | 8 | 21 | 23 | 3039.3083
2029 | 8 | 22 | 0 | 2863.5125
2029 | 8 | 22 | 1 | 2769.204
2029 | 8 | 22 | 2 | 2660.1272
2029 | 8 | 22 | 3 | 2656.9781
2029 | 8 | 22 | 4 | 2742.9123
2029 | 8 | 22 | 5 | 3043.4811
2029 | 8 | 22 | 6 | 3233.1578
2029 | 8 | 22 | 7 | 3402.9411
2029 | 8 | 22 | 8 | 3584.0604
2029 | 8 | 22 | 9 | 3831.9866
2029 | 8 | 22 | 10 | 4020.7026
2029 | 8 | 22 | 11 | 4240.9516
2029 | 8 | 22 | 12 | 4458.6926
2029 | 8 | 22 | 13 | 4612.5052
2029 | 8 | 22 | 14 | 4704.0069
2029 | 8 | 22 | 15 | 4858.8427
2029 | 8 | 22 | 16 | 4866.8753
2029 | 8 | 22 | 17 | 4888.9657
2029 | 8 | 22 | 18 | 4725.3475
2029 | 8 | 22 | 19 | 4589.7206
2029 | 8 | 22 | 20 | 4412.3988
2029 | 8 | 22 | 21 | 3994.5171
2029 | 8 | 22 | 22 | 3561.8351
2029 | 8 | 22 | 23 | 3225.2831
2029 | 8 | 23 | 0 | 3001.4547
2029 | 8 | 23 | 1 | 2854.6375
2029 | 8 | 23 | 2 | 2763.5209
2029 | 8 | 23 | 3 | 2737.6046
2029 | 8 | 23 | 4 | 2836.2204
2029 | 8 | 23 | 5 | 3160.4722
2029 | 8 | 23 | 6 | 3312.7273
2029 | 8 | 23 | 7 | 3447.8057
2029 | 8 | 23 | 8 | 3740.3394
2029 | 8 | 23 | 9 | 4005.7676
2029 | 8 | 23 | 10 | 4243.5538
2029 | 8 | 23 | 11 | 4501.5653
2029 | 8 | 23 | 12 | 4722.1667
2029 | 8 | 23 | 13 | 4903.3032
2029 | 8 | 23 | 14 | 5027.4273
2029 | 8 | 23 | 15 | 5155.7112
2029 | 8 | 23 | 16 | 5219.8021
2029 | 8 | 23 | 17 | 5097.229
2029 | 8 | 23 | 18 | 4975.1189
2029 | 8 | 23 | 19 | 4882.0179
2029 | 8 | 23 | 20 | 4678.8559
2029 | 8 | 23 | 21 | 4313.7201
2029 | 8 | 23 | 22 | 3814.1986
2029 | 8 | 23 | 23 | 3435.2911
2029 | 8 | 24 | 0 | 3198.8125
2029 | 8 | 24 | 1 | 3022.7538
2029 | 8 | 24 | 2 | 2882.6409
2029 | 8 | 24 | 3 | 2830.322
2029 | 8 | 24 | 4 | 2918.1649
2029 | 8 | 24 | 5 | 3216.0362
2029 | 8 | 24 | 6 | 3379.5266
2029 | 8 | 24 | 7 | 3587.8013
2029 | 8 | 24 | 8 | 3845.6172
2029 | 8 | 24 | 9 | 4178.5881
2029 | 8 | 24 | 10 | 4423.3982
2029 | 8 | 24 | 11 | 4735.1477
2029 | 8 | 24 | 12 | 4959.9106
2029 | 8 | 24 | 13 | 5137.6385
2029 | 8 | 24 | 14 | 5289.9193
2029 | 8 | 24 | 15 | 5399.9307
2029 | 8 | 24 | 16 | 5391.7963
2029 | 8 | 24 | 17 | 5251.2128
2029 | 8 | 24 | 18 | 5045.1651
2029 | 8 | 24 | 19 | 4865.2051
2029 | 8 | 24 | 20 | 4686.2904
2029 | 8 | 24 | 21 | 4342.2223
2029 | 8 | 24 | 22 | 3911.4104
2029 | 8 | 24 | 23 | 3541.8704
2029 | 8 | 25 | 0 | 3288.9527
2029 | 8 | 25 | 1 | 3068.2159
2029 | 8 | 25 | 2 | 2930.4404
2029 | 8 | 25 | 3 | 2830.2729
2029 | 8 | 25 | 4 | 2814.3645
2029 | 8 | 25 | 5 | 2851.128
2029 | 8 | 25 | 6 | 2859.4728
2029 | 8 | 25 | 7 | 3053.6264
2029 | 8 | 25 | 8 | 3418.7077
2029 | 8 | 25 | 9 | 3796.7783
2029 | 8 | 25 | 10 | 4186.6992
2029 | 8 | 25 | 11 | 4445.833
2029 | 8 | 25 | 12 | 4682.0459
2029 | 8 | 25 | 13 | 4802.1917
2029 | 8 | 25 | 14 | 4878.2459
2029 | 8 | 25 | 15 | 4927.2819
2029 | 8 | 25 | 16 | 4898.5812
2029 | 8 | 25 | 17 | 4833.9061
2029 | 8 | 25 | 18 | 4700.0895
2029 | 8 | 25 | 19 | 4557.0009
2029 | 8 | 25 | 20 | 4416.5956
2029 | 8 | 25 | 21 | 4068.1453
2029 | 8 | 25 | 22 | 3673.7926
2029 | 8 | 25 | 23 | 3333.2847
2029 | 8 | 26 | 0 | 3110.1915
2029 | 8 | 26 | 1 | 2924.3329
2029 | 8 | 26 | 2 | 2829.7165
2029 | 8 | 26 | 3 | 2716.88
2029 | 8 | 26 | 4 | 2702.3099
2029 | 8 | 26 | 5 | 2718.0177
2029 | 8 | 26 | 6 | 2665.1116
2029 | 8 | 26 | 7 | 2922.6615
2029 | 8 | 26 | 8 | 3269.7463
2029 | 8 | 26 | 9 | 3629.7951
2029 | 8 | 26 | 10 | 4021.5632
2029 | 8 | 26 | 11 | 4348.9787
2029 | 8 | 26 | 12 | 4528.5915
2029 | 8 | 26 | 13 | 4704.1122
2029 | 8 | 26 | 14 | 4803.1843
2029 | 8 | 26 | 15 | 4884.4838
2029 | 8 | 26 | 16 | 4956.2663
2029 | 8 | 26 | 17 | 4877.3435
2029 | 8 | 26 | 18 | 4778.2721
2029 | 8 | 26 | 19 | 4713.443
2029 | 8 | 26 | 20 | 4580.0037
2029 | 8 | 26 | 21 | 4220.6866
2029 | 8 | 26 | 22 | 3839.5754
2029 | 8 | 26 | 23 | 3495.4889
2029 | 8 | 27 | 0 | 3326.877
2029 | 8 | 27 | 1 | 3150.8686
2029 | 8 | 27 | 2 | 3073.16
2029 | 8 | 27 | 3 | 3059.7604
2029 | 8 | 27 | 4 | 3181.933
2029 | 8 | 27 | 5 | 3549.1305
2029 | 8 | 27 | 6 | 3787.6798
2029 | 8 | 27 | 7 | 4073.9104
2029 | 8 | 27 | 8 | 4343.0255
2029 | 8 | 27 | 9 | 4637.4631
2029 | 8 | 27 | 10 | 4895.7923
2029 | 8 | 27 | 11 | 5170.8185
2029 | 8 | 27 | 12 | 5399.9878
2029 | 8 | 27 | 13 | 5476.8198
2029 | 8 | 27 | 14 | 5425.9376
2029 | 8 | 27 | 15 | 5425.3319
2029 | 8 | 27 | 16 | 5329.7097
2029 | 8 | 27 | 17 | 5201.5693
2029 | 8 | 27 | 18 | 5032.3177
2029 | 8 | 27 | 19 | 4993.4277
2029 | 8 | 27 | 20 | 4836.1101
2029 | 8 | 27 | 21 | 4487.1371
2029 | 8 | 27 | 22 | 4123.8027
2029 | 8 | 27 | 23 | 3787.6723
2029 | 8 | 28 | 0 | 3567.6122
2029 | 8 | 28 | 1 | 3389.7196
2029 | 8 | 28 | 2 | 3285.9957
2029 | 8 | 28 | 3 | 3226.4569
2029 | 8 | 28 | 4 | 3354.1153
2029 | 8 | 28 | 5 | 3678.9739
2029 | 8 | 28 | 6 | 3890.9151
2029 | 8 | 28 | 7 | 4005.0418
2029 | 8 | 28 | 8 | 4193.4731
2029 | 8 | 28 | 9 | 4396.7055
2029 | 8 | 28 | 10 | 4600.2166
2029 | 8 | 28 | 11 | 4809.3531
2029 | 8 | 28 | 12 | 5003.741
2029 | 8 | 28 | 13 | 5135.4536
2029 | 8 | 28 | 14 | 5275.0775
2029 | 8 | 28 | 15 | 5384.5723
2029 | 8 | 28 | 16 | 5337.9955
2029 | 8 | 28 | 17 | 5242.4245
2029 | 8 | 28 | 18 | 5046.5618
2029 | 8 | 28 | 19 | 4957.2537
2029 | 8 | 28 | 20 | 4743.555
2029 | 8 | 28 | 21 | 4385.34
2029 | 8 | 28 | 22 | 3936.2648
2029 | 8 | 28 | 23 | 3520.3282
2029 | 8 | 29 | 0 | 3323.6436
2029 | 8 | 29 | 1 | 3107.6584
2029 | 8 | 29 | 2 | 2983.4407
2029 | 8 | 29 | 3 | 2910.0083
2029 | 8 | 29 | 4 | 3035.833
2029 | 8 | 29 | 5 | 3365.4944
2029 | 8 | 29 | 6 | 3547.9046
2029 | 8 | 29 | 7 | 3712.6404
2029 | 8 | 29 | 8 | 3983.8751
2029 | 8 | 29 | 9 | 4237.5718
2029 | 8 | 29 | 10 | 4558.1521
2029 | 8 | 29 | 11 | 4790.2079
2029 | 8 | 29 | 12 | 4963.2809
2029 | 8 | 29 | 13 | 5118.0632
2029 | 8 | 29 | 14 | 5272.5509
2029 | 8 | 29 | 15 | 5389.4419
2029 | 8 | 29 | 16 | 5336.1551
2029 | 8 | 29 | 17 | 5205.9095
2029 | 8 | 29 | 18 | 5006.3855
2029 | 8 | 29 | 19 | 4878.6197
2029 | 8 | 29 | 20 | 4681.5555
2029 | 8 | 29 | 21 | 4283.6559
2029 | 8 | 29 | 22 | 3814.0538
2029 | 8 | 29 | 23 | 3421.9425
2029 | 8 | 30 | 0 | 3191.843
2029 | 8 | 30 | 1 | 2999.5603
2029 | 8 | 30 | 2 | 2866.5356
2029 | 8 | 30 | 3 | 2829.6887
2029 | 8 | 30 | 4 | 2925.8562
2029 | 8 | 30 | 5 | 3233.8206
2029 | 8 | 30 | 6 | 3423.6163
2029 | 8 | 30 | 7 | 3575.1873
2029 | 8 | 30 | 8 | 3826.6661
2029 | 8 | 30 | 9 | 4144.9947
2029 | 8 | 30 | 10 | 4420.5063
2029 | 8 | 30 | 11 | 4683.6309
2029 | 8 | 30 | 12 | 4936.3038
2029 | 8 | 30 | 13 | 5159.9441
2029 | 8 | 30 | 14 | 5407.2671
2029 | 8 | 30 | 15 | 5568.7745
2029 | 8 | 30 | 16 | 5587.0713
2029 | 8 | 30 | 17 | 5502.3685
2029 | 8 | 30 | 18 | 5320.6319
2029 | 8 | 30 | 19 | 5259.3785
2029 | 8 | 30 | 20 | 5107.6669
2029 | 8 | 30 | 21 | 4756.0995
2029 | 8 | 30 | 22 | 4377.0062
2029 | 8 | 30 | 23 | 3998.9402
2029 | 8 | 31 | 0 | 3697.8733
2029 | 8 | 31 | 1 | 3489.9689
2029 | 8 | 31 | 2 | 3323.5723
2029 | 8 | 31 | 3 | 3255.3186
2029 | 8 | 31 | 4 | 3350.2674
2029 | 8 | 31 | 5 | 3687.0815
2029 | 8 | 31 | 6 | 3946.2496
2029 | 8 | 31 | 7 | 4206.8877
2029 | 8 | 31 | 8 | 4410.8594
2029 | 8 | 31 | 9 | 4650.9939
2029 | 8 | 31 | 10 | 4847.1417
2029 | 8 | 31 | 11 | 4944.6865
2029 | 8 | 31 | 12 | 5046.5854
2029 | 8 | 31 | 13 | 5106.8372
2029 | 8 | 31 | 14 | 5085.8584
2029 | 8 | 31 | 15 | 5196.0827
2029 | 8 | 31 | 16 | 5215.6864
2029 | 8 | 31 | 17 | 5105.0487
2029 | 8 | 31 | 18 | 4976.6374
2029 | 8 | 31 | 19 | 4964.9211
2029 | 8 | 31 | 20 | 4816.7266
2029 | 8 | 31 | 21 | 4562.51
2029 | 8 | 31 | 22 | 4243.4304
2029 | 8 | 31 | 23 | 3895.7527
2029 | 9 | 1 | 0 | 3838.3957
2029 | 9 | 1 | 1 | 3540.3162
2029 | 9 | 1 | 2 | 3365.2009
2029 | 9 | 1 | 3 | 3245.3291
2029 | 9 | 1 | 4 | 3249.7993
2029 | 9 | 1 | 5 | 3268.6623
2029 | 9 | 1 | 6 | 3327.001
2029 | 9 | 1 | 7 | 3500.8352
2029 | 9 | 1 | 8 | 3868.1752
2029 | 9 | 1 | 9 | 4231.1352
2029 | 9 | 1 | 10 | 4413.877
2029 | 9 | 1 | 11 | 4549.6689
2029 | 9 | 1 | 12 | 4690.3838
2029 | 9 | 1 | 13 | 4766.8432
2029 | 9 | 1 | 14 | 4819.7954
2029 | 9 | 1 | 15 | 4773.6122
2029 | 9 | 1 | 16 | 4747.2952
2029 | 9 | 1 | 17 | 4680.3828
2029 | 9 | 1 | 18 | 4561.0293
2029 | 9 | 1 | 19 | 4561.0035
2029 | 9 | 1 | 20 | 4400.7139
2029 | 9 | 1 | 21 | 4218.9142
2029 | 9 | 1 | 22 | 3823.7056
2029 | 9 | 1 | 23 | 3525.8258
2029 | 9 | 2 | 0 | 3274.3619
2029 | 9 | 2 | 1 | 3114.0135
2029 | 9 | 2 | 2 | 3046.1172
2029 | 9 | 2 | 3 | 2960.8324
2029 | 9 | 2 | 4 | 2970.2888
2029 | 9 | 2 | 5 | 3017.8501
2029 | 9 | 2 | 6 | 3089.359
2029 | 9 | 2 | 7 | 3213.6538
2029 | 9 | 2 | 8 | 3490.589
2029 | 9 | 2 | 9 | 3736.5658
2029 | 9 | 2 | 10 | 3859.5301
2029 | 9 | 2 | 11 | 3994.6212
2029 | 9 | 2 | 12 | 4050.7313
2029 | 9 | 2 | 13 | 3947.7843
2029 | 9 | 2 | 14 | 4005.7092
2029 | 9 | 2 | 15 | 3949.064
2029 | 9 | 2 | 16 | 3954.5711
2029 | 9 | 2 | 17 | 3857.2822
2029 | 9 | 2 | 18 | 3840.8846
2029 | 9 | 2 | 19 | 3911.4563
2029 | 9 | 2 | 20 | 3840.6882
2029 | 9 | 2 | 21 | 3585.8555
2029 | 9 | 2 | 22 | 3333.8133
2029 | 9 | 2 | 23 | 3125.0521
2029 | 9 | 3 | 0 | 3003.0287
2029 | 9 | 3 | 1 | 2891.8698
2029 | 9 | 3 | 2 | 2847.9165
2029 | 9 | 3 | 3 | 2820.1273
2029 | 9 | 3 | 4 | 2867.9594
2029 | 9 | 3 | 5 | 2953.6884
2029 | 9 | 3 | 6 | 2997.0985
2029 | 9 | 3 | 7 | 3083.1341
2029 | 9 | 3 | 8 | 3341.792
2029 | 9 | 3 | 9 | 3620.2895
2029 | 9 | 3 | 10 | 3849.8133
2029 | 9 | 3 | 11 | 3978.8434
2029 | 9 | 3 | 12 | 3987.2572
2029 | 9 | 3 | 13 | 4165.0268
2029 | 9 | 3 | 14 | 4299.7863
2029 | 9 | 3 | 15 | 4330.8404
2029 | 9 | 3 | 16 | 4415.7895
2029 | 9 | 3 | 17 | 4365.1235
2029 | 9 | 3 | 18 | 4292.8051
2029 | 9 | 3 | 19 | 4405.1423
2029 | 9 | 3 | 20 | 4243.2416
2029 | 9 | 3 | 21 | 4015.3668
2029 | 9 | 3 | 22 | 3585.9917
2029 | 9 | 3 | 23 | 3375.7397
2029 | 9 | 4 | 0 | 3223.9815
2029 | 9 | 4 | 1 | 3084.7969
2029 | 9 | 4 | 2 | 2994.9252
2029 | 9 | 4 | 3 | 3006.2169
2029 | 9 | 4 | 4 | 3207.1794
2029 | 9 | 4 | 5 | 3653.952
2029 | 9 | 4 | 6 | 4057.3729
2029 | 9 | 4 | 7 | 4204.5648
2029 | 9 | 4 | 8 | 4357.4879
2029 | 9 | 4 | 9 | 4460.6134
2029 | 9 | 4 | 10 | 4593.2011
2029 | 9 | 4 | 11 | 4788.2346
2029 | 9 | 4 | 12 | 4931.0725
2029 | 9 | 4 | 13 | 5078.4818
2029 | 9 | 4 | 14 | 5238.3749
2029 | 9 | 4 | 15 | 5326.6424
2029 | 9 | 4 | 16 | 5424.4448
2029 | 9 | 4 | 17 | 5338.3879
2029 | 9 | 4 | 18 | 5257.796
2029 | 9 | 4 | 19 | 5252.8999
2029 | 9 | 4 | 20 | 5088.1947
2029 | 9 | 4 | 21 | 4780.599
2029 | 9 | 4 | 22 | 4400.948
2029 | 9 | 4 | 23 | 4108.436
2029 | 9 | 5 | 0 | 3689.5256
2029 | 9 | 5 | 1 | 3464.2167
2029 | 9 | 5 | 2 | 3354.3603
2029 | 9 | 5 | 3 | 3337.9727
2029 | 9 | 5 | 4 | 3514.7633
2029 | 9 | 5 | 5 | 3937.9357
2029 | 9 | 5 | 6 | 4151.1589
2029 | 9 | 5 | 7 | 4327.8589
2029 | 9 | 5 | 8 | 4566.721
2029 | 9 | 5 | 9 | 4889.0808
2029 | 9 | 5 | 10 | 5130.4136
2029 | 9 | 5 | 11 | 5357.1903
2029 | 9 | 5 | 12 | 5490.3061
2029 | 9 | 5 | 13 | 5578.1504
2029 | 9 | 5 | 14 | 5590.2269
2029 | 9 | 5 | 15 | 5321.0595
2029 | 9 | 5 | 16 | 5091.5908
2029 | 9 | 5 | 17 | 4882.6292
2029 | 9 | 5 | 18 | 4781.3786
2029 | 9 | 5 | 19 | 4762.7883
2029 | 9 | 5 | 20 | 4533.5071
2029 | 9 | 5 | 21 | 4306.0682
2029 | 9 | 5 | 22 | 3904.3532
2029 | 9 | 5 | 23 | 3524.1424
2029 | 9 | 6 | 0 | 3322.0148
2029 | 9 | 6 | 1 | 3190.9621
2029 | 9 | 6 | 2 | 3104.0617
2029 | 9 | 6 | 3 | 3069.3772
2029 | 9 | 6 | 4 | 3180.6556
2029 | 9 | 6 | 5 | 3646.5306
2029 | 9 | 6 | 6 | 3912.5385
2029 | 9 | 6 | 7 | 4072.7762
2029 | 9 | 6 | 8 | 4162.016
2029 | 9 | 6 | 9 | 4387.2531
2029 | 9 | 6 | 10 | 4589.6015
2029 | 9 | 6 | 11 | 4779.6841
2029 | 9 | 6 | 12 | 4959.9425
2029 | 9 | 6 | 13 | 5116.8417
2029 | 9 | 6 | 14 | 5268.3943
2029 | 9 | 6 | 15 | 5340.2458
2029 | 9 | 6 | 16 | 5388.3819
2029 | 9 | 6 | 17 | 5289.0764
2029 | 9 | 6 | 18 | 5126.282
2029 | 9 | 6 | 19 | 5140.8811
2029 | 9 | 6 | 20 | 4995.5237
2029 | 9 | 6 | 21 | 4678.1971
2029 | 9 | 6 | 22 | 4300.5803
2029 | 9 | 6 | 23 | 3938.5779
2029 | 9 | 7 | 0 | 3640.7951
2029 | 9 | 7 | 1 | 3364.3238
2029 | 9 | 7 | 2 | 3230.7719
2029 | 9 | 7 | 3 | 3151.3385
2029 | 9 | 7 | 4 | 3272.9415
2029 | 9 | 7 | 5 | 3678.5908
2029 | 9 | 7 | 6 | 3930.468
2029 | 9 | 7 | 7 | 4135.89
2029 | 9 | 7 | 8 | 4362.8398
2029 | 9 | 7 | 9 | 4634.2753
2029 | 9 | 7 | 10 | 4888.4968
2029 | 9 | 7 | 11 | 5084.951
2029 | 9 | 7 | 12 | 5289.6918
2029 | 9 | 7 | 13 | 5408.8405
2029 | 9 | 7 | 14 | 5470.9308
2029 | 9 | 7 | 15 | 5551.6635
2029 | 9 | 7 | 16 | 5541.799
2029 | 9 | 7 | 17 | 5453.8018
2029 | 9 | 7 | 18 | 5195.8259
2029 | 9 | 7 | 19 | 5138.5846
2029 | 9 | 7 | 20 | 5026.3679
2029 | 9 | 7 | 21 | 4789.4357
2029 | 9 | 7 | 22 | 4496.1551
2029 | 9 | 7 | 23 | 3951.5597
2029 | 9 | 8 | 0 | 3577.1327
2029 | 9 | 8 | 1 | 3298.9734
2029 | 9 | 8 | 2 | 3129.5307
2029 | 9 | 8 | 3 | 3052.6108
2029 | 9 | 8 | 4 | 3052.8261
2029 | 9 | 8 | 5 | 3099.6924
2029 | 9 | 8 | 6 | 3175.5089
2029 | 9 | 8 | 7 | 3154.75
2029 | 9 | 8 | 8 | 3314.9488
2029 | 9 | 8 | 9 | 3406.3655
2029 | 9 | 8 | 10 | 3418.646
2029 | 9 | 8 | 11 | 3478.0819
2029 | 9 | 8 | 12 | 3552.9562
2029 | 9 | 8 | 13 | 3635.9726
2029 | 9 | 8 | 14 | 3697.9321
2029 | 9 | 8 | 15 | 3766.0251
2029 | 9 | 8 | 16 | 3795.0271
2029 | 9 | 8 | 17 | 3755.3555
2029 | 9 | 8 | 18 | 3616.593
2029 | 9 | 8 | 19 | 3566.9274
2029 | 9 | 8 | 20 | 3446.0927
2029 | 9 | 8 | 21 | 3172.301
2029 | 9 | 8 | 22 | 2961.3394
2029 | 9 | 8 | 23 | 2755.9939
2029 | 9 | 9 | 0 | 2626.6556
2029 | 9 | 9 | 1 | 2512.6322
2029 | 9 | 9 | 2 | 2421.9412
2029 | 9 | 9 | 3 | 2354.9438
2029 | 9 | 9 | 4 | 2368.022
2029 | 9 | 9 | 5 | 2426.161
2029 | 9 | 9 | 6 | 2438.8432
2029 | 9 | 9 | 7 | 2574.3622
2029 | 9 | 9 | 8 | 2753.2951
2029 | 9 | 9 | 9 | 2858.9163
2029 | 9 | 9 | 10 | 2960.6912
2029 | 9 | 9 | 11 | 3117.4969
2029 | 9 | 9 | 12 | 3231.5161
2029 | 9 | 9 | 13 | 3412.3966
2029 | 9 | 9 | 14 | 3493.5289
2029 | 9 | 9 | 15 | 3667.1029
2029 | 9 | 9 | 16 | 3786.6896
2029 | 9 | 9 | 17 | 3652.8705
2029 | 9 | 9 | 18 | 3583.3884
2029 | 9 | 9 | 19 | 3681.8347
2029 | 9 | 9 | 20 | 3535.2582
2029 | 9 | 9 | 21 | 3246.9186
2029 | 9 | 9 | 22 | 2977.0609
2029 | 9 | 9 | 23 | 2756.3999
2029 | 9 | 10 | 0 | 2686.5622
2029 | 9 | 10 | 1 | 2581.199
2029 | 9 | 10 | 2 | 2556.6047
2029 | 9 | 10 | 3 | 2576.9577
2029 | 9 | 10 | 4 | 2757.0726
2029 | 9 | 10 | 5 | 3003.4982
2029 | 9 | 10 | 6 | 3214.1153
2029 | 9 | 10 | 7 | 3387.8589
2029 | 9 | 10 | 8 | 3562.3823
2029 | 9 | 10 | 9 | 3804.8415
2029 | 9 | 10 | 10 | 3893.439
2029 | 9 | 10 | 11 | 3984.1147
2029 | 9 | 10 | 12 | 4143.4271
2029 | 9 | 10 | 13 | 4235.5474
2029 | 9 | 10 | 14 | 4327.7303
2029 | 9 | 10 | 15 | 4420.5978
2029 | 9 | 10 | 16 | 4443.1807
2029 | 9 | 10 | 17 | 4395.4582
2029 | 9 | 10 | 18 | 4288.0088
2029 | 9 | 10 | 19 | 4327.7031
2029 | 9 | 10 | 20 | 4102.2068
2029 | 9 | 10 | 21 | 3630.3208
2029 | 9 | 10 | 22 | 3244.5944
2029 | 9 | 10 | 23 | 2986.2193
2029 | 9 | 11 | 0 | 2845.976
2029 | 9 | 11 | 1 | 2750.8667
2029 | 9 | 11 | 2 | 2666.5516
2029 | 9 | 11 | 3 | 2636.1969
2029 | 9 | 11 | 4 | 2810.5167
2029 | 9 | 11 | 5 | 3143.4712
2029 | 9 | 11 | 6 | 3257.6572
2029 | 9 | 11 | 7 | 3415.7207
2029 | 9 | 11 | 8 | 3526.0818
2029 | 9 | 11 | 9 | 3678.4004
2029 | 9 | 11 | 10 | 3891.7898
2029 | 9 | 11 | 11 | 4072.4931
2029 | 9 | 11 | 12 | 4228.7824
2029 | 9 | 11 | 13 | 4353.8878
2029 | 9 | 11 | 14 | 4454.8153
2029 | 9 | 11 | 15 | 4586.5927
2029 | 9 | 11 | 16 | 4640.5798
2029 | 9 | 11 | 17 | 4571.6245
2029 | 9 | 11 | 18 | 4438.3339
2029 | 9 | 11 | 19 | 4457.7038
2029 | 9 | 11 | 20 | 4229.679
2029 | 9 | 11 | 21 | 3817.5109
2029 | 9 | 11 | 22 | 3373.4477
2029 | 9 | 11 | 23 | 3156.9506
2029 | 9 | 12 | 0 | 3004.6292
2029 | 9 | 12 | 1 | 2896.3088
2029 | 9 | 12 | 2 | 2806.4263
2029 | 9 | 12 | 3 | 2769.4858
2029 | 9 | 12 | 4 | 2914.256
2029 | 9 | 12 | 5 | 3242.0341
2029 | 9 | 12 | 6 | 3424.4844
2029 | 9 | 12 | 7 | 3528.753
2029 | 9 | 12 | 8 | 3730.8712
2029 | 9 | 12 | 9 | 3987.5592
2029 | 9 | 12 | 10 | 4191.9368
2029 | 9 | 12 | 11 | 4379.7456
2029 | 9 | 12 | 12 | 4596.2657
2029 | 9 | 12 | 13 | 4740.8111
2029 | 9 | 12 | 14 | 4760.9181
2029 | 9 | 12 | 15 | 4848.8009
2029 | 9 | 12 | 16 | 4836.7302
2029 | 9 | 12 | 17 | 4745.097
2029 | 9 | 12 | 18 | 4590.3236
2029 | 9 | 12 | 19 | 4625.4549
2029 | 9 | 12 | 20 | 4387.2109
2029 | 9 | 12 | 21 | 4051.788
2029 | 9 | 12 | 22 | 3557.2088
2029 | 9 | 12 | 23 | 3322.9919
2029 | 9 | 13 | 0 | 3091.5392
2029 | 9 | 13 | 1 | 3021.5535
2029 | 9 | 13 | 2 | 2895.5597
2029 | 9 | 13 | 3 | 2859.8187
2029 | 9 | 13 | 4 | 3025.9109
2029 | 9 | 13 | 5 | 3366.1591
2029 | 9 | 13 | 6 | 3620.1559
2029 | 9 | 13 | 7 | 3758.5781
2029 | 9 | 13 | 8 | 3928.448
2029 | 9 | 13 | 9 | 4230.7927
2029 | 9 | 13 | 10 | 4364.7292
2029 | 9 | 13 | 11 | 4529.7924
2029 | 9 | 13 | 12 | 4712.6821
2029 | 9 | 13 | 13 | 4841.4954
2029 | 9 | 13 | 14 | 4889.3803
2029 | 9 | 13 | 15 | 4902.0096
2029 | 9 | 13 | 16 | 4883.5308
2029 | 9 | 13 | 17 | 4808.9058
2029 | 9 | 13 | 18 | 4698.53
2029 | 9 | 13 | 19 | 4710.8986
2029 | 9 | 13 | 20 | 4475.7632
2029 | 9 | 13 | 21 | 4123.7753
2029 | 9 | 13 | 22 | 3674.3766
2029 | 9 | 13 | 23 | 3358.1411
2029 | 9 | 14 | 0 | 3137.4901
2029 | 9 | 14 | 1 | 2919.234
2029 | 9 | 14 | 2 | 2840.1179
2029 | 9 | 14 | 3 | 2785.7222
2029 | 9 | 14 | 4 | 2919.2933
2029 | 9 | 14 | 5 | 3253.1189
2029 | 9 | 14 | 6 | 3420.7446
2029 | 9 | 14 | 7 | 3485.3361
2029 | 9 | 14 | 8 | 3754.654
2029 | 9 | 14 | 9 | 4142.8871
2029 | 9 | 14 | 10 | 4331.3513
2029 | 9 | 14 | 11 | 4451.1613
2029 | 9 | 14 | 12 | 4555.0878
2029 | 9 | 14 | 13 | 4595.1146
2029 | 9 | 14 | 14 | 4578.8113
2029 | 9 | 14 | 15 | 4459.5643
2029 | 9 | 14 | 16 | 4323.977
2029 | 9 | 14 | 17 | 4121.7606
2029 | 9 | 14 | 18 | 3937.8428
2029 | 9 | 14 | 19 | 3997.269
2029 | 9 | 14 | 20 | 3767.3377
2029 | 9 | 14 | 21 | 3437.9316
2029 | 9 | 14 | 22 | 3183.5847
2029 | 9 | 14 | 23 | 2956.1054
2029 | 9 | 15 | 0 | 2740.6352
2029 | 9 | 15 | 1 | 2600.4448
2029 | 9 | 15 | 2 | 2498.9583
2029 | 9 | 15 | 3 | 2486.0933
2029 | 9 | 15 | 4 | 2479.8488
2029 | 9 | 15 | 5 | 2532.5061
2029 | 9 | 15 | 6 | 2611.8155
2029 | 9 | 15 | 7 | 2741.6272
2029 | 9 | 15 | 8 | 2911.7693
2029 | 9 | 15 | 9 | 3003.2098
2029 | 9 | 15 | 10 | 3088.3239
2029 | 9 | 15 | 11 | 3174.3995
2029 | 9 | 15 | 12 | 3270.9671
2029 | 9 | 15 | 13 | 3353.7306
2029 | 9 | 15 | 14 | 3452.8544
2029 | 9 | 15 | 15 | 3555.3412
2029 | 9 | 15 | 16 | 3497.3026
2029 | 9 | 15 | 17 | 3409.2075
2029 | 9 | 15 | 18 | 3354.4453
2029 | 9 | 15 | 19 | 3454.5081
2029 | 9 | 15 | 20 | 3236.5232
2029 | 9 | 15 | 21 | 3057.1301
2029 | 9 | 15 | 22 | 2924.2093
2029 | 9 | 15 | 23 | 2695.6255
2029 | 9 | 16 | 0 | 2530.0833
2029 | 9 | 16 | 1 | 2432.8449
2029 | 9 | 16 | 2 | 2424.1949
2029 | 9 | 16 | 3 | 2388.4291
2029 | 9 | 16 | 4 | 2358.3233
2029 | 9 | 16 | 5 | 2427.6938
2029 | 9 | 16 | 6 | 2496.9685
2029 | 9 | 16 | 7 | 2579.0091
2029 | 9 | 16 | 8 | 2693.8413
2029 | 9 | 16 | 9 | 2839.8052
2029 | 9 | 16 | 10 | 2991.8028
2029 | 9 | 16 | 11 | 3123.7009
2029 | 9 | 16 | 12 | 3298.5328
2029 | 9 | 16 | 13 | 3459.1233
2029 | 9 | 16 | 14 | 3597.3523
2029 | 9 | 16 | 15 | 3752.453
2029 | 9 | 16 | 16 | 3814.139
2029 | 9 | 16 | 17 | 3786.3434
2029 | 9 | 16 | 18 | 3748.8064
2029 | 9 | 16 | 19 | 3930.1318
2029 | 9 | 16 | 20 | 3683.27
2029 | 9 | 16 | 21 | 3343.7852
2029 | 9 | 16 | 22 | 3139.7658
2029 | 9 | 16 | 23 | 2896.1456
2029 | 9 | 17 | 0 | 2784.3762
2029 | 9 | 17 | 1 | 2723.7306
2029 | 9 | 17 | 2 | 2710.9382
2029 | 9 | 17 | 3 | 2716.9373
2029 | 9 | 17 | 4 | 2880.9468
2029 | 9 | 17 | 5 | 3222.368
2029 | 9 | 17 | 6 | 3534.8257
2029 | 9 | 17 | 7 | 3678.7326
2029 | 9 | 17 | 8 | 3759.7273
2029 | 9 | 17 | 9 | 3880.5358
2029 | 9 | 17 | 10 | 3888.7747
2029 | 9 | 17 | 11 | 3946.216
2029 | 9 | 17 | 12 | 3989.2689
2029 | 9 | 17 | 13 | 3960.492
2029 | 9 | 17 | 14 | 3902.0774
2029 | 9 | 17 | 15 | 3831.161
2029 | 9 | 17 | 16 | 3811.794
2029 | 9 | 17 | 17 | 3799.8765
2029 | 9 | 17 | 18 | 3885.5636
2029 | 9 | 17 | 19 | 4022.6085
2029 | 9 | 17 | 20 | 3847.8904
2029 | 9 | 17 | 21 | 3557.9149
2029 | 9 | 17 | 22 | 3244.8031
2029 | 9 | 17 | 23 | 3067.2148
2029 | 9 | 18 | 0 | 2968.9765
2029 | 9 | 18 | 1 | 2854.816
2029 | 9 | 18 | 2 | 2798.1711
2029 | 9 | 18 | 3 | 2804.2954
2029 | 9 | 18 | 4 | 2917.7465
2029 | 9 | 18 | 5 | 3314.4014
2029 | 9 | 18 | 6 | 3646.2755
2029 | 9 | 18 | 7 | 3690.3304
2029 | 9 | 18 | 8 | 3734.1462
2029 | 9 | 18 | 9 | 3805.9282
2029 | 9 | 18 | 10 | 3789.2399
2029 | 9 | 18 | 11 | 3779.5767
2029 | 9 | 18 | 12 | 3762.7265
2029 | 9 | 18 | 13 | 3690.0781
2029 | 9 | 18 | 14 | 3664.5576
2029 | 9 | 18 | 15 | 3589.4583
2029 | 9 | 18 | 16 | 3570.3012
2029 | 9 | 18 | 17 | 3514.7611
2029 | 9 | 18 | 18 | 3466.1271
2029 | 9 | 18 | 19 | 3670.4067
2029 | 9 | 18 | 20 | 3523.7413
2029 | 9 | 18 | 21 | 3230.5382
2029 | 9 | 18 | 22 | 2964.2085
2029 | 9 | 18 | 23 | 2794.3545
2029 | 9 | 19 | 0 | 2676.5277
2029 | 9 | 19 | 1 | 2572.8075
2029 | 9 | 19 | 2 | 2518.8685
2029 | 9 | 19 | 3 | 2524.8722
2029 | 9 | 19 | 4 | 2665.7413
2029 | 9 | 19 | 5 | 2976.9608
2029 | 9 | 19 | 6 | 3159.0734
2029 | 9 | 19 | 7 | 3264.6666
2029 | 9 | 19 | 8 | 3353.9245
2029 | 9 | 19 | 9 | 3423.8016
2029 | 9 | 19 | 10 | 3453.1229
2029 | 9 | 19 | 11 | 3483.9693
2029 | 9 | 19 | 12 | 3450.2785
2029 | 9 | 19 | 13 | 3472.7634
2029 | 9 | 19 | 14 | 3481.4824
2029 | 9 | 19 | 15 | 3527.7762
2029 | 9 | 19 | 16 | 3525.9249
2029 | 9 | 19 | 17 | 3510.4344
2029 | 9 | 19 | 18 | 3466.1832
2029 | 9 | 19 | 19 | 3631.7852
2029 | 9 | 19 | 20 | 3461.9708
2029 | 9 | 19 | 21 | 3211.6481
2029 | 9 | 19 | 22 | 2987.6457
2029 | 9 | 19 | 23 | 2794.0059
2029 | 9 | 20 | 0 | 2697.9771
2029 | 9 | 20 | 1 | 2606.2968
2029 | 9 | 20 | 2 | 2582.4046
2029 | 9 | 20 | 3 | 2552.4083
2029 | 9 | 20 | 4 | 2700.3125
2029 | 9 | 20 | 5 | 3085.9933
2029 | 9 | 20 | 6 | 3264.6515
2029 | 9 | 20 | 7 | 3303.5399
2029 | 9 | 20 | 8 | 3397.8195
2029 | 9 | 20 | 9 | 3449.428
2029 | 9 | 20 | 10 | 3483.3504
2029 | 9 | 20 | 11 | 3570.705
2029 | 9 | 20 | 12 | 3649.9136
2029 | 9 | 20 | 13 | 3723.0042
2029 | 9 | 20 | 14 | 3766.8136
2029 | 9 | 20 | 15 | 3806.6744
2029 | 9 | 20 | 16 | 3802.0223
2029 | 9 | 20 | 17 | 3787.8882
2029 | 9 | 20 | 18 | 3764.3794
2029 | 9 | 20 | 19 | 3974.7374
2029 | 9 | 20 | 20 | 3756.7112
2029 | 9 | 20 | 21 | 3464.4372
2029 | 9 | 20 | 22 | 3151.9786
2029 | 9 | 20 | 23 | 2932.335
2029 | 9 | 21 | 0 | 2809.7228
2029 | 9 | 21 | 1 | 2700.6003
2029 | 9 | 21 | 2 | 2645.7562
2029 | 9 | 21 | 3 | 2634.1688
2029 | 9 | 21 | 4 | 2723.8421
2029 | 9 | 21 | 5 | 3045.6479
2029 | 9 | 21 | 6 | 3254.4551
2029 | 9 | 21 | 7 | 3239.5419
2029 | 9 | 21 | 8 | 3458.604
2029 | 9 | 21 | 9 | 3599.7578
2029 | 9 | 21 | 10 | 3701.8699
2029 | 9 | 21 | 11 | 3805.5451
2029 | 9 | 21 | 12 | 3865.349
2029 | 9 | 21 | 13 | 3900.0056
2029 | 9 | 21 | 14 | 3900.5783
2029 | 9 | 21 | 15 | 3920.7525
2029 | 9 | 21 | 16 | 3883.087
2029 | 9 | 21 | 17 | 3783.7858
2029 | 9 | 21 | 18 | 3705.9168
2029 | 9 | 21 | 19 | 3750.9128
2029 | 9 | 21 | 20 | 3654.227
2029 | 9 | 21 | 21 | 3484.9175
2029 | 9 | 21 | 22 | 3224.5106
2029 | 9 | 21 | 23 | 3015.9794
2029 | 9 | 22 | 0 | 2823.8556
2029 | 9 | 22 | 1 | 2695.3332
2029 | 9 | 22 | 2 | 2599.1356
2029 | 9 | 22 | 3 | 2532.1536
2029 | 9 | 22 | 4 | 2560.6121
2029 | 9 | 22 | 5 | 2681.3105
2029 | 9 | 22 | 6 | 2720.5824
2029 | 9 | 22 | 7 | 2874.9712
2029 | 9 | 22 | 8 | 2982.8912
2029 | 9 | 22 | 9 | 3124.8127
2029 | 9 | 22 | 10 | 3233.0034
2029 | 9 | 22 | 11 | 3280.6554
2029 | 9 | 22 | 12 | 3354.8292
2029 | 9 | 22 | 13 | 3375.147
2029 | 9 | 22 | 14 | 3359.1096
2029 | 9 | 22 | 15 | 3421.9989
2029 | 9 | 22 | 16 | 3392.5506
2029 | 9 | 22 | 17 | 3245.4634
2029 | 9 | 22 | 18 | 3105.1611
2029 | 9 | 22 | 19 | 3118.936
2029 | 9 | 22 | 20 | 3013.4502
2029 | 9 | 22 | 21 | 2893.8325
2029 | 9 | 22 | 22 | 2597.9929
2029 | 9 | 22 | 23 | 2498.5341
2029 | 9 | 23 | 0 | 2383.7333
2029 | 9 | 23 | 1 | 2235.6088
2029 | 9 | 23 | 2 | 2333.1606
2029 | 9 | 23 | 3 | 2241.6152
2029 | 9 | 23 | 4 | 2269.92
2029 | 9 | 23 | 5 | 2381.6265
2029 | 9 | 23 | 6 | 2404.7618
2029 | 9 | 23 | 7 | 2566.3804
2029 | 9 | 23 | 8 | 2616.296
2029 | 9 | 23 | 9 | 2661.5336
2029 | 9 | 23 | 10 | 2646.2951
2029 | 9 | 23 | 11 | 2741.6191
2029 | 9 | 23 | 12 | 2714.8745
2029 | 9 | 23 | 13 | 2674.7053
2029 | 9 | 23 | 14 | 2742.4057
2029 | 9 | 23 | 15 | 2766.2596
2029 | 9 | 23 | 16 | 2843.7268
2029 | 9 | 23 | 17 | 2858.6017
2029 | 9 | 23 | 18 | 2954.6579
2029 | 9 | 23 | 19 | 3023.4305
2029 | 9 | 23 | 20 | 2913.7828
2029 | 9 | 23 | 21 | 2841.1633
2029 | 9 | 23 | 22 | 2608.7048
2029 | 9 | 23 | 23 | 2514.9936
2029 | 9 | 24 | 0 | 2442.7202
2029 | 9 | 24 | 1 | 2454.2576
2029 | 9 | 24 | 2 | 2457.7831
2029 | 9 | 24 | 3 | 2516.8703
2029 | 9 | 24 | 4 | 2708.0401
2029 | 9 | 24 | 5 | 3057.731
2029 | 9 | 24 | 6 | 3290.5891
2029 | 9 | 24 | 7 | 3376.563
2029 | 9 | 24 | 8 | 3474.9562
2029 | 9 | 24 | 9 | 3476.0743
2029 | 9 | 24 | 10 | 3484.8191
2029 | 9 | 24 | 11 | 3473.7053
2029 | 9 | 24 | 12 | 3508.6888
2029 | 9 | 24 | 13 | 3466.2232
2029 | 9 | 24 | 14 | 3515.7741
2029 | 9 | 24 | 15 | 3479.6198
2029 | 9 | 24 | 16 | 3453.7021
2029 | 9 | 24 | 17 | 3415.8643
2029 | 9 | 24 | 18 | 3458.1968
2029 | 9 | 24 | 19 | 3610.1746
2029 | 9 | 24 | 20 | 3360.821
2029 | 9 | 24 | 21 | 3196.9679
2029 | 9 | 24 | 22 | 2965.2087
2029 | 9 | 24 | 23 | 2808.5107
2029 | 9 | 25 | 0 | 2693.0515
2029 | 9 | 25 | 1 | 2595.4384
2029 | 9 | 25 | 2 | 2561.6128
2029 | 9 | 25 | 3 | 2574.0699
2029 | 9 | 25 | 4 | 2739.3397
2029 | 9 | 25 | 5 | 3099.1703
2029 | 9 | 25 | 6 | 3322.4324
2029 | 9 | 25 | 7 | 3447.2432
2029 | 9 | 25 | 8 | 3561.8488
2029 | 9 | 25 | 9 | 3706.765
2029 | 9 | 25 | 10 | 3607.7327
2029 | 9 | 25 | 11 | 3635.4515
2029 | 9 | 25 | 12 | 3606.0171
2029 | 9 | 25 | 13 | 3601.7163
2029 | 9 | 25 | 14 | 3502.0329
2029 | 9 | 25 | 15 | 3472.565
2029 | 9 | 25 | 16 | 3510.6027
2029 | 9 | 25 | 17 | 3436.2574
2029 | 9 | 25 | 18 | 3603.4171
2029 | 9 | 25 | 19 | 3714.6684
2029 | 9 | 25 | 20 | 3561.4902
2029 | 9 | 25 | 21 | 3264.0906
2029 | 9 | 25 | 22 | 3053.9239
2029 | 9 | 25 | 23 | 2879.1152
2029 | 9 | 26 | 0 | 2747.6414
2029 | 9 | 26 | 1 | 2699.9482
2029 | 9 | 26 | 2 | 2635.196
2029 | 9 | 26 | 3 | 2672.2336
2029 | 9 | 26 | 4 | 2791.0177
2029 | 9 | 26 | 5 | 3139.1985
2029 | 9 | 26 | 6 | 3370.6248
2029 | 9 | 26 | 7 | 3446.0406
2029 | 9 | 26 | 8 | 3578.9504
2029 | 9 | 26 | 9 | 3702.0192
2029 | 9 | 26 | 10 | 3710.7725
2029 | 9 | 26 | 11 | 3823.5655
2029 | 9 | 26 | 12 | 3918.529
2029 | 9 | 26 | 13 | 4068.0269
2029 | 9 | 26 | 14 | 4148.6495
2029 | 9 | 26 | 15 | 4138.4312
2029 | 9 | 26 | 16 | 4167.4964
2029 | 9 | 26 | 17 | 4154.4906
2029 | 9 | 26 | 18 | 4199.4188
2029 | 9 | 26 | 19 | 4289.3721
2029 | 9 | 26 | 20 | 3945.6918
2029 | 9 | 26 | 21 | 3607.2852
2029 | 9 | 26 | 22 | 3306.4452
2029 | 9 | 26 | 23 | 3038.6383
2029 | 9 | 27 | 0 | 2902.435
2029 | 9 | 27 | 1 | 2790.2267
2029 | 9 | 27 | 2 | 2746.7683
2029 | 9 | 27 | 3 | 2767.6739
2029 | 9 | 27 | 4 | 2851.3645
2029 | 9 | 27 | 5 | 3186.0562
2029 | 9 | 27 | 6 | 3470.6425
2029 | 9 | 27 | 7 | 3527.5765
2029 | 9 | 27 | 8 | 3646.2683
2029 | 9 | 27 | 9 | 3747.5873
2029 | 9 | 27 | 10 | 3877.6912
2029 | 9 | 27 | 11 | 3965.0682
2029 | 9 | 27 | 12 | 4036.353
2029 | 9 | 27 | 13 | 4103.1655
2029 | 9 | 27 | 14 | 4171.1311
2029 | 9 | 27 | 15 | 4204.0492
2029 | 9 | 27 | 16 | 4192.6453
2029 | 9 | 27 | 17 | 4113.1119
2029 | 9 | 27 | 18 | 4124.6994
2029 | 9 | 27 | 19 | 4232.0108
2029 | 9 | 27 | 20 | 4021.5205
2029 | 9 | 27 | 21 | 3709.8117
2029 | 9 | 27 | 22 | 3327.761
2029 | 9 | 27 | 23 | 3130.5155
2029 | 9 | 28 | 0 | 2963.8493
2029 | 9 | 28 | 1 | 2870.4838
2029 | 9 | 28 | 2 | 2790.5192
2029 | 9 | 28 | 3 | 2745.0692
2029 | 9 | 28 | 4 | 2923.612
2029 | 9 | 28 | 5 | 3241.0175
2029 | 9 | 28 | 6 | 3535.6687
2029 | 9 | 28 | 7 | 3600.9941
2029 | 9 | 28 | 8 | 3706.4961
2029 | 9 | 28 | 9 | 3785.6905
2029 | 9 | 28 | 10 | 3798.6253
2029 | 9 | 28 | 11 | 3855.6691
2029 | 9 | 28 | 12 | 3879.9838
2029 | 9 | 28 | 13 | 3897.1434
2029 | 9 | 28 | 14 | 3949.7473
2029 | 9 | 28 | 15 | 3936.8973
2029 | 9 | 28 | 16 | 3852.2218
2029 | 9 | 28 | 17 | 3716.9373
2029 | 9 | 28 | 18 | 3727.5848
2029 | 9 | 28 | 19 | 3715.9699
2029 | 9 | 28 | 20 | 3548.9765
2029 | 9 | 28 | 21 | 3384.03
2029 | 9 | 28 | 22 | 3097.5336
2029 | 9 | 28 | 23 | 2913.844
2029 | 9 | 29 | 0 | 2714.3684
2029 | 9 | 29 | 1 | 2606.7292
2029 | 9 | 29 | 2 | 2506.2982
2029 | 9 | 29 | 3 | 2484.5714
2029 | 9 | 29 | 4 | 2461.0237
2029 | 9 | 29 | 5 | 2534.0935
2029 | 9 | 29 | 6 | 2628.2062
2029 | 9 | 29 | 7 | 2702.0633
2029 | 9 | 29 | 8 | 2930.6518
2029 | 9 | 29 | 9 | 2998.858
2029 | 9 | 29 | 10 | 3000.2741
2029 | 9 | 29 | 11 | 2987.8122
2029 | 9 | 29 | 12 | 3055.4203
2029 | 9 | 29 | 13 | 3098.8289
2029 | 9 | 29 | 14 | 3189.9914
2029 | 9 | 29 | 15 | 3241.3645
2029 | 9 | 29 | 16 | 3267.8369
2029 | 9 | 29 | 17 | 3151.9092
2029 | 9 | 29 | 18 | 3208.2349
2029 | 9 | 29 | 19 | 3206.4806
2029 | 9 | 29 | 20 | 3064.9249
2029 | 9 | 29 | 21 | 2942.5533
2029 | 9 | 29 | 22 | 2729.0706
2029 | 9 | 29 | 23 | 2587.838
2029 | 9 | 30 | 0 | 2440.7459
2029 | 9 | 30 | 1 | 2339.3172
2029 | 9 | 30 | 2 | 2269.9601
2029 | 9 | 30 | 3 | 2316.23
2029 | 9 | 30 | 4 | 2305.3367
2029 | 9 | 30 | 5 | 2396.2873
2029 | 9 | 30 | 6 | 2424.4622
2029 | 9 | 30 | 7 | 2495.9633
2029 | 9 | 30 | 8 | 2620.1065
2029 | 9 | 30 | 9 | 2724.8593
2029 | 9 | 30 | 10 | 2758.7532
2029 | 9 | 30 | 11 | 2862.2833
2029 | 9 | 30 | 12 | 2978.9173
2029 | 9 | 30 | 13 | 2982.4772
2029 | 9 | 30 | 14 | 2998.9003
2029 | 9 | 30 | 15 | 3077.87
2029 | 9 | 30 | 16 | 3098.9692
2029 | 9 | 30 | 17 | 3108.7516
2029 | 9 | 30 | 18 | 3220.9332
2029 | 9 | 30 | 19 | 3302.7619
2029 | 9 | 30 | 20 | 3140.501
2029 | 9 | 30 | 21 | 2997.0325
2029 | 9 | 30 | 22 | 2789.0901
2029 | 9 | 30 | 23 | 2655.6194
2029 | 10 | 1 | 0 | 2530.7107
2029 | 10 | 1 | 1 | 2424.0692
2029 | 10 | 1 | 2 | 2390.2351
2029 | 10 | 1 | 3 | 2461.3169
2029 | 10 | 1 | 4 | 2605.2977
2029 | 10 | 1 | 5 | 2896.1122
2029 | 10 | 1 | 6 | 3105.9317
2029 | 10 | 1 | 7 | 3182.7215
2029 | 10 | 1 | 8 | 3252.3143
2029 | 10 | 1 | 9 | 3318.6501
2029 | 10 | 1 | 10 | 3349.1491
2029 | 10 | 1 | 11 | 3379.5997
2029 | 10 | 1 | 12 | 3463.6446
2029 | 10 | 1 | 13 | 3354.9846
2029 | 10 | 1 | 14 | 3369.3028
2029 | 10 | 1 | 15 | 3299.1906
2029 | 10 | 1 | 16 | 3323.7115
2029 | 10 | 1 | 17 | 3384.1538
2029 | 10 | 1 | 18 | 3510.9648
2029 | 10 | 1 | 19 | 3451.6515
2029 | 10 | 1 | 20 | 3329.1478
2029 | 10 | 1 | 21 | 3150.2737
2029 | 10 | 1 | 22 | 2962.1064
2029 | 10 | 1 | 23 | 2836.9549
2029 | 10 | 2 | 0 | 2676.7981
2029 | 10 | 2 | 1 | 2578.8275
2029 | 10 | 2 | 2 | 2539.7575
2029 | 10 | 2 | 3 | 2537.2895
2029 | 10 | 2 | 4 | 2683.2945
2029 | 10 | 2 | 5 | 2995.3282
2029 | 10 | 2 | 6 | 3211.2856
2029 | 10 | 2 | 7 | 3271.112
2029 | 10 | 2 | 8 | 3347.0548
2029 | 10 | 2 | 9 | 3513.0921
2029 | 10 | 2 | 10 | 3509.4871
2029 | 10 | 2 | 11 | 3637.5068
2029 | 10 | 2 | 12 | 3692.3317
2029 | 10 | 2 | 13 | 3753.7288
2029 | 10 | 2 | 14 | 3680.9873
2029 | 10 | 2 | 15 | 3634.9499
2029 | 10 | 2 | 16 | 3569.2929
2029 | 10 | 2 | 17 | 3479.9209
2029 | 10 | 2 | 18 | 3677.5654
2029 | 10 | 2 | 19 | 3680.622
2029 | 10 | 2 | 20 | 3479.0123
2029 | 10 | 2 | 21 | 3181.4055
2029 | 10 | 2 | 22 | 3043.0475
2029 | 10 | 2 | 23 | 2868.8651
2029 | 10 | 3 | 0 | 2733.267
2029 | 10 | 3 | 1 | 2615.5176
2029 | 10 | 3 | 2 | 2557.8556
2029 | 10 | 3 | 3 | 2584.0577
2029 | 10 | 3 | 4 | 2680.4081
2029 | 10 | 3 | 5 | 2984.2297
2029 | 10 | 3 | 6 | 3169.3423
2029 | 10 | 3 | 7 | 3156.2889
2029 | 10 | 3 | 8 | 3200.0874
2029 | 10 | 3 | 9 | 3328.0775
2029 | 10 | 3 | 10 | 3404.8214
2029 | 10 | 3 | 11 | 3496.5914
2029 | 10 | 3 | 12 | 3611.9291
2029 | 10 | 3 | 13 | 3678.3353
2029 | 10 | 3 | 14 | 3789.9348
2029 | 10 | 3 | 15 | 3779.5815
2029 | 10 | 3 | 16 | 3727.6684
2029 | 10 | 3 | 17 | 3640.2269
2029 | 10 | 3 | 18 | 3719.8919
2029 | 10 | 3 | 19 | 3784.3298
2029 | 10 | 3 | 20 | 3467.2453
2029 | 10 | 3 | 21 | 3232.8997
2029 | 10 | 3 | 22 | 3044.7398
2029 | 10 | 3 | 23 | 2849.4043
2029 | 10 | 4 | 0 | 2731.4339
2029 | 10 | 4 | 1 | 2625.9454
2029 | 10 | 4 | 2 | 2570.6151
2029 | 10 | 4 | 3 | 2533.4973
2029 | 10 | 4 | 4 | 2670.1372
2029 | 10 | 4 | 5 | 2977.5408
2029 | 10 | 4 | 6 | 3183.8689
2029 | 10 | 4 | 7 | 3227.9708
2029 | 10 | 4 | 8 | 3305.9174
2029 | 10 | 4 | 9 | 3449.4969
2029 | 10 | 4 | 10 | 3545.1783
2029 | 10 | 4 | 11 | 3747.1647
2029 | 10 | 4 | 12 | 3945.5691
2029 | 10 | 4 | 13 | 4108.3134
2029 | 10 | 4 | 14 | 4185.7482
2029 | 10 | 4 | 15 | 4190.2426
2029 | 10 | 4 | 16 | 4185.6575
2029 | 10 | 4 | 17 | 4019.2247
2029 | 10 | 4 | 18 | 3997.3902
2029 | 10 | 4 | 19 | 4019.68
2029 | 10 | 4 | 20 | 3682.4881
2029 | 10 | 4 | 21 | 3307.2015
2029 | 10 | 4 | 22 | 3090.4938
2029 | 10 | 4 | 23 | 2938.2838
2029 | 10 | 5 | 0 | 2762.9519
2029 | 10 | 5 | 1 | 2678.6149
2029 | 10 | 5 | 2 | 2628.5539
2029 | 10 | 5 | 3 | 2572.6447
2029 | 10 | 5 | 4 | 2718.6522
2029 | 10 | 5 | 5 | 2955.6552
2029 | 10 | 5 | 6 | 3157.4685
2029 | 10 | 5 | 7 | 3218.574
2029 | 10 | 5 | 8 | 3329.4776
2029 | 10 | 5 | 9 | 3517.2127
2029 | 10 | 5 | 10 | 3686.3018
2029 | 10 | 5 | 11 | 3874.8827
2029 | 10 | 5 | 12 | 4049.7194
2029 | 10 | 5 | 13 | 4120.4092
2029 | 10 | 5 | 14 | 4083.5747
2029 | 10 | 5 | 15 | 3958.8543
2029 | 10 | 5 | 16 | 3756.8809
2029 | 10 | 5 | 17 | 3712.7829
2029 | 10 | 5 | 18 | 3733.9184
2029 | 10 | 5 | 19 | 3650.5595
2029 | 10 | 5 | 20 | 3349.9425
2029 | 10 | 5 | 21 | 3130.2197
2029 | 10 | 5 | 22 | 2971.625
2029 | 10 | 5 | 23 | 2761.0231
2029 | 10 | 6 | 0 | 2599.805
2029 | 10 | 6 | 1 | 2457.7774
2029 | 10 | 6 | 2 | 2394.5973
2029 | 10 | 6 | 3 | 2383.8326
2029 | 10 | 6 | 4 | 2405.7189
2029 | 10 | 6 | 5 | 2488.622
2029 | 10 | 6 | 6 | 2554.8983
2029 | 10 | 6 | 7 | 2652.3741
2029 | 10 | 6 | 8 | 2798.2735
2029 | 10 | 6 | 9 | 2871.302
2029 | 10 | 6 | 10 | 2874.7128
2029 | 10 | 6 | 11 | 2840.6604
2029 | 10 | 6 | 12 | 2803.0377
2029 | 10 | 6 | 13 | 2785.0591
2029 | 10 | 6 | 14 | 2746.8472
2029 | 10 | 6 | 15 | 2745.8609
2029 | 10 | 6 | 16 | 2789.398
2029 | 10 | 6 | 17 | 2839.1043
2029 | 10 | 6 | 18 | 2956.5547
2029 | 10 | 6 | 19 | 3016.3719
2029 | 10 | 6 | 20 | 2903.666
2029 | 10 | 6 | 21 | 2776.7839
2029 | 10 | 6 | 22 | 2643.3805
2029 | 10 | 6 | 23 | 2461.0173
2029 | 10 | 7 | 0 | 2355.1298
2029 | 10 | 7 | 1 | 2280.6691
2029 | 10 | 7 | 2 | 2262.4229
2029 | 10 | 7 | 3 | 2301.8396
2029 | 10 | 7 | 4 | 2344.9332
2029 | 10 | 7 | 5 | 2382.8581
2029 | 10 | 7 | 6 | 2542.2206
2029 | 10 | 7 | 7 | 2619.4947
2029 | 10 | 7 | 8 | 2768.1651
2029 | 10 | 7 | 9 | 2809.2622
2029 | 10 | 7 | 10 | 2813.4287
2029 | 10 | 7 | 11 | 2812.0274
2029 | 10 | 7 | 12 | 2746.0174
2029 | 10 | 7 | 13 | 2717.6226
2029 | 10 | 7 | 14 | 2676.7909
2029 | 10 | 7 | 15 | 2712.916
2029 | 10 | 7 | 16 | 2708.2744
2029 | 10 | 7 | 17 | 2815.7599
2029 | 10 | 7 | 18 | 2983.9075
2029 | 10 | 7 | 19 | 3075.0289
2029 | 10 | 7 | 20 | 3012.2626
2029 | 10 | 7 | 21 | 2852.3262
2029 | 10 | 7 | 22 | 2754.4087
2029 | 10 | 7 | 23 | 2618.5238
2029 | 10 | 8 | 0 | 2510.1309
2029 | 10 | 8 | 1 | 2527.7805
2029 | 10 | 8 | 2 | 2510.5324
2029 | 10 | 8 | 3 | 2559.8204
2029 | 10 | 8 | 4 | 2767.2658
2029 | 10 | 8 | 5 | 3074.1754
2029 | 10 | 8 | 6 | 3323.5578
2029 | 10 | 8 | 7 | 3452.6038
2029 | 10 | 8 | 8 | 3560.9027
2029 | 10 | 8 | 9 | 3622.1746
2029 | 10 | 8 | 10 | 3576.2052
2029 | 10 | 8 | 11 | 3514.8386
2029 | 10 | 8 | 12 | 3455.0039
2029 | 10 | 8 | 13 | 3420.5165
2029 | 10 | 8 | 14 | 3285.1971
2029 | 10 | 8 | 15 | 3277.1429
2029 | 10 | 8 | 16 | 3248.317
2029 | 10 | 8 | 17 | 3268.1897
2029 | 10 | 8 | 18 | 3452.4789
2029 | 10 | 8 | 19 | 3563.1645
2029 | 10 | 8 | 20 | 3416.3754
2029 | 10 | 8 | 21 | 3213.1574
2029 | 10 | 8 | 22 | 3054.5499
2029 | 10 | 8 | 23 | 2938.8739
2029 | 10 | 9 | 0 | 2869.188
2029 | 10 | 9 | 1 | 2788.2843
2029 | 10 | 9 | 2 | 2754.3699
2029 | 10 | 9 | 3 | 2838.0838
2029 | 10 | 9 | 4 | 2963.3595
2029 | 10 | 9 | 5 | 3308.8402
2029 | 10 | 9 | 6 | 3672.0773
2029 | 10 | 9 | 7 | 3665.2414
2029 | 10 | 9 | 8 | 3642.7819
2029 | 10 | 9 | 9 | 3557.1363
2029 | 10 | 9 | 10 | 3474.7472
2029 | 10 | 9 | 11 | 3419.5694
2029 | 10 | 9 | 12 | 3419.1809
2029 | 10 | 9 | 13 | 3289.7314
2029 | 10 | 9 | 14 | 3238.8404
2029 | 10 | 9 | 15 | 3212.6419
2029 | 10 | 9 | 16 | 3224.8379
2029 | 10 | 9 | 17 | 3232.3493
2029 | 10 | 9 | 18 | 3386.1065
2029 | 10 | 9 | 19 | 3538.6319
2029 | 10 | 9 | 20 | 3343.9252
2029 | 10 | 9 | 21 | 3105.5568
2029 | 10 | 9 | 22 | 2958.6234
2029 | 10 | 9 | 23 | 2875.1389
2029 | 10 | 10 | 0 | 2758.5723
2029 | 10 | 10 | 1 | 2651.2027
2029 | 10 | 10 | 2 | 2628.8343
2029 | 10 | 10 | 3 | 2649.3238
2029 | 10 | 10 | 4 | 2804.5352
2029 | 10 | 10 | 5 | 3094.5864
2029 | 10 | 10 | 6 | 3359.5569
2029 | 10 | 10 | 7 | 3382.9331
2029 | 10 | 10 | 8 | 3427.6648
2029 | 10 | 10 | 9 | 3396.5098
2029 | 10 | 10 | 10 | 3313.2354
2029 | 10 | 10 | 11 | 3309.6935
2029 | 10 | 10 | 12 | 3320.6593
2029 | 10 | 10 | 13 | 3285.5656
2029 | 10 | 10 | 14 | 3222.2839
2029 | 10 | 10 | 15 | 3184.6508
2029 | 10 | 10 | 16 | 3206.872
2029 | 10 | 10 | 17 | 3160.335
2029 | 10 | 10 | 18 | 3319.2861
2029 | 10 | 10 | 19 | 3493.7416
2029 | 10 | 10 | 20 | 3406.0588
2029 | 10 | 10 | 21 | 3201.5236
2029 | 10 | 10 | 22 | 3015.9356
2029 | 10 | 10 | 23 | 2906.4428
2029 | 10 | 11 | 0 | 2891.7216
2029 | 10 | 11 | 1 | 2798.2563
2029 | 10 | 11 | 2 | 2796.8711
2029 | 10 | 11 | 3 | 2910.5045
2029 | 10 | 11 | 4 | 3026.9065
2029 | 10 | 11 | 5 | 3529.7852
2029 | 10 | 11 | 6 | 3780.2135
2029 | 10 | 11 | 7 | 3810.4265
2029 | 10 | 11 | 8 | 3674.2236
2029 | 10 | 11 | 9 | 3605.5759
2029 | 10 | 11 | 10 | 3476.4031
2029 | 10 | 11 | 11 | 3392.1855
2029 | 10 | 11 | 12 | 3380.8385
2029 | 10 | 11 | 13 | 3268.7083
2029 | 10 | 11 | 14 | 3214.7595
2029 | 10 | 11 | 15 | 3200.159
2029 | 10 | 11 | 16 | 3188.2612
2029 | 10 | 11 | 17 | 3211.4671
2029 | 10 | 11 | 18 | 3359.3661
2029 | 10 | 11 | 19 | 3512.6578
2029 | 10 | 11 | 20 | 3258.4078
2029 | 10 | 11 | 21 | 3100.4401
2029 | 10 | 11 | 22 | 2970.4045
2029 | 10 | 11 | 23 | 2826.4489
2029 | 10 | 12 | 0 | 2779.3533
2029 | 10 | 12 | 1 | 2713.499
2029 | 10 | 12 | 2 | 2693.1697
2029 | 10 | 12 | 3 | 2674.3372
2029 | 10 | 12 | 4 | 2756.9408
2029 | 10 | 12 | 5 | 3088.3584
2029 | 10 | 12 | 6 | 3297.771
2029 | 10 | 12 | 7 | 3328.9673
2029 | 10 | 12 | 8 | 3323.7904
2029 | 10 | 12 | 9 | 3378.3196
2029 | 10 | 12 | 10 | 3318.8541
2029 | 10 | 12 | 11 | 3271.1175
2029 | 10 | 12 | 12 | 3225.3773
2029 | 10 | 12 | 13 | 3218.8123
2029 | 10 | 12 | 14 | 3201.695
2029 | 10 | 12 | 15 | 3162.8243
2029 | 10 | 12 | 16 | 3118.3572
2029 | 10 | 12 | 17 | 3129.3356
2029 | 10 | 12 | 18 | 3219.7486
2029 | 10 | 12 | 19 | 3199.1895
2029 | 10 | 12 | 20 | 3155.8488
2029 | 10 | 12 | 21 | 3036.3373
2029 | 10 | 12 | 22 | 2904.5463
2029 | 10 | 12 | 23 | 2741.9904
2029 | 10 | 13 | 0 | 2663.8349
2029 | 10 | 13 | 1 | 2548.641
2029 | 10 | 13 | 2 | 2462.079
2029 | 10 | 13 | 3 | 2543.1433
2029 | 10 | 13 | 4 | 2532.6486
2029 | 10 | 13 | 5 | 2654.4045
2029 | 10 | 13 | 6 | 2772.0145
2029 | 10 | 13 | 7 | 2854.6016
2029 | 10 | 13 | 8 | 2880.394
2029 | 10 | 13 | 9 | 2910.7972
2029 | 10 | 13 | 10 | 2853.1397
2029 | 10 | 13 | 11 | 2860.2071
2029 | 10 | 13 | 12 | 2842.8291
2029 | 10 | 13 | 13 | 2825.7281
2029 | 10 | 13 | 14 | 2819.5624
2029 | 10 | 13 | 15 | 2850.1334
2029 | 10 | 13 | 16 | 2876.6046
2029 | 10 | 13 | 17 | 2872.9687
2029 | 10 | 13 | 18 | 3033.9444
2029 | 10 | 13 | 19 | 3040.496
2029 | 10 | 13 | 20 | 2951.5789
2029 | 10 | 13 | 21 | 2836.1138
2029 | 10 | 13 | 22 | 2675.1435
2029 | 10 | 13 | 23 | 2526.2317
2029 | 10 | 14 | 0 | 2394.097
2029 | 10 | 14 | 1 | 2299.9165
2029 | 10 | 14 | 2 | 2283.015
2029 | 10 | 14 | 3 | 2241.3774
2029 | 10 | 14 | 4 | 2277.3737
2029 | 10 | 14 | 5 | 2334.5529
2029 | 10 | 14 | 6 | 2432.9257
2029 | 10 | 14 | 7 | 2516.7657
2029 | 10 | 14 | 8 | 2634.9017
2029 | 10 | 14 | 9 | 2742.2815
2029 | 10 | 14 | 10 | 2782.0254
2029 | 10 | 14 | 11 | 2830.7355
2029 | 10 | 14 | 12 | 2847.6377
2029 | 10 | 14 | 13 | 2850.2616
2029 | 10 | 14 | 14 | 2865.8538
2029 | 10 | 14 | 15 | 2859.2481
2029 | 10 | 14 | 16 | 2892.783
2029 | 10 | 14 | 17 | 2941.928
2029 | 10 | 14 | 18 | 3120.1814
2029 | 10 | 14 | 19 | 3142.4458
2029 | 10 | 14 | 20 | 3009.9239
2029 | 10 | 14 | 21 | 2865.0125
2029 | 10 | 14 | 22 | 2710.9319
2029 | 10 | 14 | 23 | 2535.5986
2029 | 10 | 15 | 0 | 2401.5819
2029 | 10 | 15 | 1 | 2389.6678
2029 | 10 | 15 | 2 | 2392.6609
2029 | 10 | 15 | 3 | 2417.8628
2029 | 10 | 15 | 4 | 2580.3875
2029 | 10 | 15 | 5 | 2911.0365
2029 | 10 | 15 | 6 | 3117.2754
2029 | 10 | 15 | 7 | 3150.6939
2029 | 10 | 15 | 8 | 3240.8671
2029 | 10 | 15 | 9 | 3286.6048
2029 | 10 | 15 | 10 | 3297.2524
2029 | 10 | 15 | 11 | 3322.4567
2029 | 10 | 15 | 12 | 3334.6292
2029 | 10 | 15 | 13 | 3357.3267
2029 | 10 | 15 | 14 | 3304.3833
2029 | 10 | 15 | 15 | 3278.1129
2029 | 10 | 15 | 16 | 3233.2887
2029 | 10 | 15 | 17 | 3236.0267
2029 | 10 | 15 | 18 | 3427.0977
2029 | 10 | 15 | 19 | 3435.785
2029 | 10 | 15 | 20 | 3312.1111
2029 | 10 | 15 | 21 | 3088.3768
2029 | 10 | 15 | 22 | 2919.3168
2029 | 10 | 15 | 23 | 2790.1481
2029 | 10 | 16 | 0 | 2673.9516
2029 | 10 | 16 | 1 | 2652.5531
2029 | 10 | 16 | 2 | 2610.3868
2029 | 10 | 16 | 3 | 2660.2127
2029 | 10 | 16 | 4 | 2884.2431
2029 | 10 | 16 | 5 | 3177.7162
2029 | 10 | 16 | 6 | 3472.4064
2029 | 10 | 16 | 7 | 3506.293
2029 | 10 | 16 | 8 | 3473.9552
2029 | 10 | 16 | 9 | 3417.5361
2029 | 10 | 16 | 10 | 3357.5289
2029 | 10 | 16 | 11 | 3342.2579
2029 | 10 | 16 | 12 | 3357.2257
2029 | 10 | 16 | 13 | 3372.034
2029 | 10 | 16 | 14 | 3324.6487
2029 | 10 | 16 | 15 | 3292.9025
2029 | 10 | 16 | 16 | 3269.0652
2029 | 10 | 16 | 17 | 3229.2505
2029 | 10 | 16 | 18 | 3424.1086
2029 | 10 | 16 | 19 | 3528.7797
2029 | 10 | 16 | 20 | 3292.9139
2029 | 10 | 16 | 21 | 3108.2434
2029 | 10 | 16 | 22 | 2991.3516
2029 | 10 | 16 | 23 | 2857.3102
2029 | 10 | 17 | 0 | 2746.0678
2029 | 10 | 17 | 1 | 2645.5267
2029 | 10 | 17 | 2 | 2617.1175
2029 | 10 | 17 | 3 | 2601.4702
2029 | 10 | 17 | 4 | 2820.8918
2029 | 10 | 17 | 5 | 3145.3241
2029 | 10 | 17 | 6 | 3382.524
2029 | 10 | 17 | 7 | 3380.7472
2029 | 10 | 17 | 8 | 3355.4345
2029 | 10 | 17 | 9 | 3406.0384
2029 | 10 | 17 | 10 | 3430.6038
2029 | 10 | 17 | 11 | 3500.4429
2029 | 10 | 17 | 12 | 3483.7709
2029 | 10 | 17 | 13 | 3485.2319
2029 | 10 | 17 | 14 | 3487.3849
2029 | 10 | 17 | 15 | 3408.2976
2029 | 10 | 17 | 16 | 3363.328
2029 | 10 | 17 | 17 | 3361.9194
2029 | 10 | 17 | 18 | 3547.7006
2029 | 10 | 17 | 19 | 3576.7464
2029 | 10 | 17 | 20 | 3352.9969
2029 | 10 | 17 | 21 | 3149.0188
2029 | 10 | 17 | 22 | 3008.1247
2029 | 10 | 17 | 23 | 2829.5181
2029 | 10 | 18 | 0 | 2701.0451
2029 | 10 | 18 | 1 | 2644.4502
2029 | 10 | 18 | 2 | 2571.7788
2029 | 10 | 18 | 3 | 2594.1605
2029 | 10 | 18 | 4 | 2743.0361
2029 | 10 | 18 | 5 | 3072.935
2029 | 10 | 18 | 6 | 3253.925
2029 | 10 | 18 | 7 | 3256.565
2029 | 10 | 18 | 8 | 3308.537
2029 | 10 | 18 | 9 | 3355.6887
2029 | 10 | 18 | 10 | 3380.195
2029 | 10 | 18 | 11 | 3416.2397
2029 | 10 | 18 | 12 | 3418.1524
2029 | 10 | 18 | 13 | 3397.2176
2029 | 10 | 18 | 14 | 3313.2931
2029 | 10 | 18 | 15 | 3223.8088
2029 | 10 | 18 | 16 | 3229.2711
2029 | 10 | 18 | 17 | 3295.9981
2029 | 10 | 18 | 18 | 3475.8631
2029 | 10 | 18 | 19 | 3473.5169
2029 | 10 | 18 | 20 | 3338.5071
2029 | 10 | 18 | 21 | 3151.3582
2029 | 10 | 18 | 22 | 2983.979
2029 | 10 | 18 | 23 | 2806.7683
2029 | 10 | 19 | 0 | 2693.6777
2029 | 10 | 19 | 1 | 2615.7879
2029 | 10 | 19 | 2 | 2594.0606
2029 | 10 | 19 | 3 | 2624.5327
2029 | 10 | 19 | 4 | 2777.5519
2029 | 10 | 19 | 5 | 3084.252
2029 | 10 | 19 | 6 | 3328.8684
2029 | 10 | 19 | 7 | 3352.5181
2029 | 10 | 19 | 8 | 3371.0673
2029 | 10 | 19 | 9 | 3406.3279
2029 | 10 | 19 | 10 | 3350.1536
2029 | 10 | 19 | 11 | 3337.6061
2029 | 10 | 19 | 12 | 3356.363
2029 | 10 | 19 | 13 | 3361.6196
2029 | 10 | 19 | 14 | 3312.693
2029 | 10 | 19 | 15 | 3276.5458
2029 | 10 | 19 | 16 | 3306.4961
2029 | 10 | 19 | 17 | 3347.3857
2029 | 10 | 19 | 18 | 3390.3385
2029 | 10 | 19 | 19 | 3350.8771
2029 | 10 | 19 | 20 | 3225.5351
2029 | 10 | 19 | 21 | 3110.5496
2029 | 10 | 19 | 22 | 2970.5852
2029 | 10 | 19 | 23 | 2831.4052
2029 | 10 | 20 | 0 | 2737.7635
2029 | 10 | 20 | 1 | 2651.6378
2029 | 10 | 20 | 2 | 2589.1352
2029 | 10 | 20 | 3 | 2516.4279
2029 | 10 | 20 | 4 | 2583.7012
2029 | 10 | 20 | 5 | 2698.4749
2029 | 10 | 20 | 6 | 2813.3589
2029 | 10 | 20 | 7 | 2920.3277
2029 | 10 | 20 | 8 | 3024.6348
2029 | 10 | 20 | 9 | 3043.332
2029 | 10 | 20 | 10 | 3032.0296
2029 | 10 | 20 | 11 | 3000.0897
2029 | 10 | 20 | 12 | 2965.4393
2029 | 10 | 20 | 13 | 2947.5062
2029 | 10 | 20 | 14 | 2866.381
2029 | 10 | 20 | 15 | 2910.4892
2029 | 10 | 20 | 16 | 2856.5832
2029 | 10 | 20 | 17 | 2877.667
2029 | 10 | 20 | 18 | 2997.9861
2029 | 10 | 20 | 19 | 3004.0566
2029 | 10 | 20 | 20 | 2959.3133
2029 | 10 | 20 | 21 | 2807.2445
2029 | 10 | 20 | 22 | 2674.5389
2029 | 10 | 20 | 23 | 2571.9654
2029 | 10 | 21 | 0 | 2492.5127
2029 | 10 | 21 | 1 | 2460.0094
2029 | 10 | 21 | 2 | 2422.7788
2029 | 10 | 21 | 3 | 2422.8691
2029 | 10 | 21 | 4 | 2472.2131
2029 | 10 | 21 | 5 | 2550.2311
2029 | 10 | 21 | 6 | 2667.3231
2029 | 10 | 21 | 7 | 2750.995
2029 | 10 | 21 | 8 | 2788.8853
2029 | 10 | 21 | 9 | 2738.4172
2029 | 10 | 21 | 10 | 2700.5339
2029 | 10 | 21 | 11 | 2664.581
2029 | 10 | 21 | 12 | 2664.7829
2029 | 10 | 21 | 13 | 2652.0841
2029 | 10 | 21 | 14 | 2631.6928
2029 | 10 | 21 | 15 | 2686.568
2029 | 10 | 21 | 16 | 2745.5359
2029 | 10 | 21 | 17 | 2796.7617
2029 | 10 | 21 | 18 | 2989.1114
2029 | 10 | 21 | 19 | 2988.9912
2029 | 10 | 21 | 20 | 2899.2976
2029 | 10 | 21 | 21 | 2729.4094
2029 | 10 | 21 | 22 | 2566.5738
2029 | 10 | 21 | 23 | 2455.8837
2029 | 10 | 22 | 0 | 2349.309
2029 | 10 | 22 | 1 | 2320.6256
2029 | 10 | 22 | 2 | 2316.4627
2029 | 10 | 22 | 3 | 2403.4396
2029 | 10 | 22 | 4 | 2560.1161
2029 | 10 | 22 | 5 | 2924.8977
2029 | 10 | 22 | 6 | 3182.1198
2029 | 10 | 22 | 7 | 3235.7387
2029 | 10 | 22 | 8 | 3279.3402
2029 | 10 | 22 | 9 | 3332.0783
2029 | 10 | 22 | 10 | 3311.3356
2029 | 10 | 22 | 11 | 3365.5794
2029 | 10 | 22 | 12 | 3374.5051
2029 | 10 | 22 | 13 | 3410.9845
2029 | 10 | 22 | 14 | 3469.6023
2029 | 10 | 22 | 15 | 3455.6587
2029 | 10 | 22 | 16 | 3405.2393
2029 | 10 | 22 | 17 | 3392.1431
2029 | 10 | 22 | 18 | 3647.1225
2029 | 10 | 22 | 19 | 3615.3876
2029 | 10 | 22 | 20 | 3352.1631
2029 | 10 | 22 | 21 | 3129.7387
2029 | 10 | 22 | 22 | 2937.8746
2029 | 10 | 22 | 23 | 2760.5449
2029 | 10 | 23 | 0 | 2628.8021
2029 | 10 | 23 | 1 | 2529.9603
2029 | 10 | 23 | 2 | 2472.0334
2029 | 10 | 23 | 3 | 2461.5189
2029 | 10 | 23 | 4 | 2600.7077
2029 | 10 | 23 | 5 | 2950.3947
2029 | 10 | 23 | 6 | 3197.0836
2029 | 10 | 23 | 7 | 3206.8131
2029 | 10 | 23 | 8 | 3257.6271
2029 | 10 | 23 | 9 | 3332.2631
2029 | 10 | 23 | 10 | 3406.3841
2029 | 10 | 23 | 11 | 3541.26
2029 | 10 | 23 | 12 | 3670.7459
2029 | 10 | 23 | 13 | 3771.3854
2029 | 10 | 23 | 14 | 3786.2354
2029 | 10 | 23 | 15 | 3744.8935
2029 | 10 | 23 | 16 | 3623.4705
2029 | 10 | 23 | 17 | 3571.752
2029 | 10 | 23 | 18 | 3873.7155
2029 | 10 | 23 | 19 | 3750.9802
2029 | 10 | 23 | 20 | 3487.2389
2029 | 10 | 23 | 21 | 3186.3109
2029 | 10 | 23 | 22 | 2993.9867
2029 | 10 | 23 | 23 | 2827.5756
2029 | 10 | 24 | 0 | 2678.8825
2029 | 10 | 24 | 1 | 2579.4676
2029 | 10 | 24 | 2 | 2496.898
2029 | 10 | 24 | 3 | 2505.003
2029 | 10 | 24 | 4 | 2655.1656
2029 | 10 | 24 | 5 | 2978.5757
2029 | 10 | 24 | 6 | 3203.2077
2029 | 10 | 24 | 7 | 3196.1435
2029 | 10 | 24 | 8 | 3271.3134
2029 | 10 | 24 | 9 | 3360.3602
2029 | 10 | 24 | 10 | 3456.0665
2029 | 10 | 24 | 11 | 3611.6225
2029 | 10 | 24 | 12 | 3829.7581
2029 | 10 | 24 | 13 | 3998.0494
2029 | 10 | 24 | 14 | 4085.2734
2029 | 10 | 24 | 15 | 4100.6503
2029 | 10 | 24 | 16 | 4023.6783
2029 | 10 | 24 | 17 | 3897.7348
2029 | 10 | 24 | 18 | 4057.3341
2029 | 10 | 24 | 19 | 3877.4765
2029 | 10 | 24 | 20 | 3510.0049
2029 | 10 | 24 | 21 | 3165.7728
2029 | 10 | 24 | 22 | 2948.4202
2029 | 10 | 24 | 23 | 2762.7663
2029 | 10 | 25 | 0 | 2626.5041
2029 | 10 | 25 | 1 | 2524.0947
2029 | 10 | 25 | 2 | 2463.9834
2029 | 10 | 25 | 3 | 2471.9306
2029 | 10 | 25 | 4 | 2595.7519
2029 | 10 | 25 | 5 | 2952.1211
2029 | 10 | 25 | 6 | 3175.7852
2029 | 10 | 25 | 7 | 3181.97
2029 | 10 | 25 | 8 | 3248.608
2029 | 10 | 25 | 9 | 3308.2188
2029 | 10 | 25 | 10 | 3390.146
2029 | 10 | 25 | 11 | 3542.78
2029 | 10 | 25 | 12 | 3717.0084
2029 | 10 | 25 | 13 | 3794.2214
2029 | 10 | 25 | 14 | 3924.2416
2029 | 10 | 25 | 15 | 3898.8356
2029 | 10 | 25 | 16 | 3836.7864
2029 | 10 | 25 | 17 | 3671.9044
2029 | 10 | 25 | 18 | 3921.6552
2029 | 10 | 25 | 19 | 3754.0247
2029 | 10 | 25 | 20 | 3496.711
2029 | 10 | 25 | 21 | 3193.7972
2029 | 10 | 25 | 22 | 2974.6256
2029 | 10 | 25 | 23 | 2789.4984
2029 | 10 | 26 | 0 | 2642.2359
2029 | 10 | 26 | 1 | 2552.9352
2029 | 10 | 26 | 2 | 2503.1575
2029 | 10 | 26 | 3 | 2485.3575
2029 | 10 | 26 | 4 | 2623.0395
2029 | 10 | 26 | 5 | 2938.18
2029 | 10 | 26 | 6 | 3134.0622
2029 | 10 | 26 | 7 | 3200.2141
2029 | 10 | 26 | 8 | 3253.8964
2029 | 10 | 26 | 9 | 3293.4022
2029 | 10 | 26 | 10 | 3332.7613
2029 | 10 | 26 | 11 | 3304.3485
2029 | 10 | 26 | 12 | 3378.4348
2029 | 10 | 26 | 13 | 3341.6453
2029 | 10 | 26 | 14 | 3278.7397
2029 | 10 | 26 | 15 | 3289.517
2029 | 10 | 26 | 16 | 3237.3281
2029 | 10 | 26 | 17 | 3288.5172
2029 | 10 | 26 | 18 | 3299.8416
2029 | 10 | 26 | 19 | 3295.0485
2029 | 10 | 26 | 20 | 3187.5948
2029 | 10 | 26 | 21 | 3080.5861
2029 | 10 | 26 | 22 | 2947.864
2029 | 10 | 26 | 23 | 2755.6531
2029 | 10 | 27 | 0 | 2651.0825
2029 | 10 | 27 | 1 | 2543.3883
2029 | 10 | 27 | 2 | 2525.4738
2029 | 10 | 27 | 3 | 2532.5395
2029 | 10 | 27 | 4 | 2545.6504
2029 | 10 | 27 | 5 | 2694.2721
2029 | 10 | 27 | 6 | 2796.5839
2029 | 10 | 27 | 7 | 2981.2442
2029 | 10 | 27 | 8 | 3050.0897
2029 | 10 | 27 | 9 | 3078.7794
2029 | 10 | 27 | 10 | 3102.3854
2029 | 10 | 27 | 11 | 3073.4805
2029 | 10 | 27 | 12 | 3031.2507
2029 | 10 | 27 | 13 | 2982.4661
2029 | 10 | 27 | 14 | 2988.1378
2029 | 10 | 27 | 15 | 2959.1499
2029 | 10 | 27 | 16 | 2931.9413
2029 | 10 | 27 | 17 | 3001.3226
2029 | 10 | 27 | 18 | 3108.2253
2029 | 10 | 27 | 19 | 3080.8259
2029 | 10 | 27 | 20 | 3022.3118
2029 | 10 | 27 | 21 | 2847.973
2029 | 10 | 27 | 22 | 2787.1953
2029 | 10 | 27 | 23 | 2648.9348
2029 | 10 | 28 | 0 | 2572.4715
2029 | 10 | 28 | 1 | 2476.5025
2029 | 10 | 28 | 2 | 2436.443
2029 | 10 | 28 | 3 | 2448.4412
2029 | 10 | 28 | 4 | 2456.2276
2029 | 10 | 28 | 5 | 2565.9992
2029 | 10 | 28 | 6 | 2712.7306
2029 | 10 | 28 | 7 | 2807.2977
2029 | 10 | 28 | 8 | 2892.9839
2029 | 10 | 28 | 9 | 2972.8048
2029 | 10 | 28 | 10 | 2969.5785
2029 | 10 | 28 | 11 | 2955.0545
2029 | 10 | 28 | 12 | 2965.5578
2029 | 10 | 28 | 13 | 2995.553
2029 | 10 | 28 | 14 | 2955.7569
2029 | 10 | 28 | 15 | 2987.1332
2029 | 10 | 28 | 16 | 3035.2379
2029 | 10 | 28 | 17 | 3097.8979
2029 | 10 | 28 | 18 | 3247.2289
2029 | 10 | 28 | 19 | 3256.7439
2029 | 10 | 28 | 20 | 3130.5818
2029 | 10 | 28 | 21 | 3046.1142
2029 | 10 | 28 | 22 | 2892.4282
2029 | 10 | 28 | 23 | 2809.0248
2029 | 10 | 29 | 0 | 2770.2709
2029 | 10 | 29 | 1 | 2723.0688
2029 | 10 | 29 | 2 | 2741.8024
2029 | 10 | 29 | 3 | 2816.1013
2029 | 10 | 29 | 4 | 3035.4555
2029 | 10 | 29 | 5 | 3424.6878
2029 | 10 | 29 | 6 | 3919.5961
2029 | 10 | 29 | 7 | 3892.8914
2029 | 10 | 29 | 8 | 3980.6856
2029 | 10 | 29 | 9 | 3958.71
2029 | 10 | 29 | 10 | 3871.233
2029 | 10 | 29 | 11 | 3824.7416
2029 | 10 | 29 | 12 | 3764.7736
2029 | 10 | 29 | 13 | 3727.7119
2029 | 10 | 29 | 14 | 3634.1212
2029 | 10 | 29 | 15 | 3627.7795
2029 | 10 | 29 | 16 | 3675.9747
2029 | 10 | 29 | 17 | 3867.3158
2029 | 10 | 29 | 18 | 4123.53
2029 | 10 | 29 | 19 | 4007.3575
2029 | 10 | 29 | 20 | 3881.4962
2029 | 10 | 29 | 21 | 3575.4869
2029 | 10 | 29 | 22 | 3354.5905
2029 | 10 | 29 | 23 | 3192.8204
2029 | 10 | 30 | 0 | 3075.0717
2029 | 10 | 30 | 1 | 3047.7546
2029 | 10 | 30 | 2 | 2979.9742
2029 | 10 | 30 | 3 | 3032.9891
2029 | 10 | 30 | 4 | 3222.5143
2029 | 10 | 30 | 5 | 3612.2159
2029 | 10 | 30 | 6 | 3955.9314
2029 | 10 | 30 | 7 | 4027.1432
2029 | 10 | 30 | 8 | 4106.385
2029 | 10 | 30 | 9 | 4155.6083
2029 | 10 | 30 | 10 | 4207.3686
2029 | 10 | 30 | 11 | 4172.5111
2029 | 10 | 30 | 12 | 4128.5244
2029 | 10 | 30 | 13 | 4125.2677
2029 | 10 | 30 | 14 | 3983.3623
2029 | 10 | 30 | 15 | 4014.9338
2029 | 10 | 30 | 16 | 3957.6627
2029 | 10 | 30 | 17 | 4217.5929
2029 | 10 | 30 | 18 | 4420.0527
2029 | 10 | 30 | 19 | 4322.3255
2029 | 10 | 30 | 20 | 4078.0988
2029 | 10 | 30 | 21 | 3664.4155
2029 | 10 | 30 | 22 | 3495.3497
2029 | 10 | 30 | 23 | 3305.5916
2029 | 10 | 31 | 0 | 3134.5139
2029 | 10 | 31 | 1 | 3038.9116
2029 | 10 | 31 | 2 | 3085.5152
2029 | 10 | 31 | 3 | 3086.6408
2029 | 10 | 31 | 4 | 3251.5503
2029 | 10 | 31 | 5 | 3676.3977
2029 | 10 | 31 | 6 | 4102.9446
2029 | 10 | 31 | 7 | 4116.8948
2029 | 10 | 31 | 8 | 4059.6022
2029 | 10 | 31 | 9 | 3957.659
2029 | 10 | 31 | 10 | 3813.3458
2029 | 10 | 31 | 11 | 3779.5452
2029 | 10 | 31 | 12 | 3706.4935
2029 | 10 | 31 | 13 | 3627.4442
2029 | 10 | 31 | 14 | 3530.1593
2029 | 10 | 31 | 15 | 3500.5775
2029 | 10 | 31 | 16 | 3461.5962
2029 | 10 | 31 | 17 | 3526.5716
2029 | 10 | 31 | 18 | 3685.9014
2029 | 10 | 31 | 19 | 3831.816
2029 | 10 | 31 | 20 | 3720.8257
2029 | 10 | 31 | 21 | 3515.7793
2029 | 10 | 31 | 22 | 3304.5984
2029 | 10 | 31 | 23 | 3150.6492
2029 | 11 | 1 | 0 | 2976.9574
2029 | 11 | 1 | 1 | 2916.2111
2029 | 11 | 1 | 2 | 2908.8569
2029 | 11 | 1 | 3 | 2914.4304
2029 | 11 | 1 | 4 | 3143.491
2029 | 11 | 1 | 5 | 3504.1866
2029 | 11 | 1 | 6 | 3790.436
2029 | 11 | 1 | 7 | 3805.4216
2029 | 11 | 1 | 8 | 3714.6463
2029 | 11 | 1 | 9 | 3656.2958
2029 | 11 | 1 | 10 | 3544.9842
2029 | 11 | 1 | 11 | 3466.8039
2029 | 11 | 1 | 12 | 3425.7921
2029 | 11 | 1 | 13 | 3310.2106
2029 | 11 | 1 | 14 | 3255.7208
2029 | 11 | 1 | 15 | 3212.7363
2029 | 11 | 1 | 16 | 3211.6121
2029 | 11 | 1 | 17 | 3359.1564
2029 | 11 | 1 | 18 | 3583.4539
2029 | 11 | 1 | 19 | 3537.0036
2029 | 11 | 1 | 20 | 3488.8039
2029 | 11 | 1 | 21 | 3266.0829
2029 | 11 | 1 | 22 | 3073.1204
2029 | 11 | 1 | 23 | 2953.0396
2029 | 11 | 2 | 0 | 2826.8633
2029 | 11 | 2 | 1 | 2810.2626
2029 | 11 | 2 | 2 | 2736.4947
2029 | 11 | 2 | 3 | 2745.8013
2029 | 11 | 2 | 4 | 2916.3156
2029 | 11 | 2 | 5 | 3247.9764
2029 | 11 | 2 | 6 | 3482.8733
2029 | 11 | 2 | 7 | 3504.7861
2029 | 11 | 2 | 8 | 3466.604
2029 | 11 | 2 | 9 | 3395.3323
2029 | 11 | 2 | 10 | 3341.2251
2029 | 11 | 2 | 11 | 3280.2638
2029 | 11 | 2 | 12 | 3243.556
2029 | 11 | 2 | 13 | 3154.4154
2029 | 11 | 2 | 14 | 3100.4807
2029 | 11 | 2 | 15 | 3067.4498
2029 | 11 | 2 | 16 | 3074.1554
2029 | 11 | 2 | 17 | 3178.2957
2029 | 11 | 2 | 18 | 3321.9906
2029 | 11 | 2 | 19 | 3358.187
2029 | 11 | 2 | 20 | 3271.9393
2029 | 11 | 2 | 21 | 3169.0145
2029 | 11 | 2 | 22 | 3092.7733
2029 | 11 | 2 | 23 | 2951.3886
2029 | 11 | 3 | 0 | 2845.3808
2029 | 11 | 3 | 1 | 2872.2655
2029 | 11 | 3 | 2 | 2813.0517
2029 | 11 | 3 | 3 | 2839.4214
2029 | 11 | 3 | 4 | 2943.7551
2029 | 11 | 3 | 5 | 3049.3704
2029 | 11 | 3 | 6 | 3252.3874
2029 | 11 | 3 | 7 | 3344.5272
2029 | 11 | 3 | 8 | 3321.9497
2029 | 11 | 3 | 9 | 3350.6466
2029 | 11 | 3 | 10 | 3306.2613
2029 | 11 | 3 | 11 | 3211.7547
2029 | 11 | 3 | 12 | 3111.4617
2029 | 11 | 3 | 13 | 3017.0388
2029 | 11 | 3 | 14 | 2953.0125
2029 | 11 | 3 | 15 | 2965.0141
2029 | 11 | 3 | 16 | 3032.4002
2029 | 11 | 3 | 17 | 3132.5736
2029 | 11 | 3 | 18 | 3192.3205
2029 | 11 | 3 | 19 | 3162.4897
2029 | 11 | 3 | 20 | 3128.8323
2029 | 11 | 3 | 21 | 2991.1326
2029 | 11 | 3 | 22 | 2886.0922
2029 | 11 | 3 | 23 | 2738.3219
2029 | 11 | 4 | 0 | 2652.865
2029 | 11 | 4 | 1 | 2629.937
2029 | 11 | 4 | 2 | 2593.1063
2029 | 11 | 4 | 3 | 2580.8825
2029 | 11 | 4 | 4 | 2672.2782
2029 | 11 | 4 | 5 | 2746.9709
2029 | 11 | 4 | 6 | 2827.3659
2029 | 11 | 4 | 7 | 2917.8921
2029 | 11 | 4 | 8 | 3005.4829
2029 | 11 | 4 | 9 | 3007.9082
2029 | 11 | 4 | 10 | 2971.1104
2029 | 11 | 4 | 11 | 2885.9521
2029 | 11 | 4 | 12 | 2831.7081
2029 | 11 | 4 | 13 | 2777.6295
2029 | 11 | 4 | 14 | 2769.3206
2029 | 11 | 4 | 15 | 2762.6979
2029 | 11 | 4 | 16 | 2787.073
2029 | 11 | 4 | 17 | 2981.4059
2029 | 11 | 4 | 18 | 3173.5762
2029 | 11 | 4 | 19 | 3204.2241
2029 | 11 | 4 | 20 | 3167.778
2029 | 11 | 4 | 21 | 3144.8965
2029 | 11 | 4 | 22 | 3034.0067
2029 | 11 | 4 | 23 | 2900.3158
2029 | 11 | 5 | 0 | 2870.3829
2029 | 11 | 5 | 1 | 2888.9289
2029 | 11 | 5 | 2 | 2934.6855
2029 | 11 | 5 | 3 | 3002.4366
2029 | 11 | 5 | 4 | 3096.6189
2029 | 11 | 5 | 5 | 3344.5479
2029 | 11 | 5 | 6 | 3695.7419
2029 | 11 | 5 | 7 | 3944.5329
2029 | 11 | 5 | 8 | 3958.3722
2029 | 11 | 5 | 9 | 3820.2734
2029 | 11 | 5 | 10 | 3726.8883
2029 | 11 | 5 | 11 | 3551.6382
2029 | 11 | 5 | 12 | 3495.935
2029 | 11 | 5 | 13 | 3465.3364
2029 | 11 | 5 | 14 | 3382.9273
2029 | 11 | 5 | 15 | 3350.1508
2029 | 11 | 5 | 16 | 3365.0543
2029 | 11 | 5 | 17 | 3475.9308
2029 | 11 | 5 | 18 | 3726.8745
2029 | 11 | 5 | 19 | 3732.2094
2029 | 11 | 5 | 20 | 3640.9898
2029 | 11 | 5 | 21 | 3558.2292
2029 | 11 | 5 | 22 | 3368.7935
2029 | 11 | 5 | 23 | 3198.8878
2029 | 11 | 6 | 0 | 3128.0301
2029 | 11 | 6 | 1 | 3023.7359
2029 | 11 | 6 | 2 | 2981.3742
2029 | 11 | 6 | 3 | 3018.605
2029 | 11 | 6 | 4 | 3049.8011
2029 | 11 | 6 | 5 | 3218.9612
2029 | 11 | 6 | 6 | 3498.0431
2029 | 11 | 6 | 7 | 3676.0256
2029 | 11 | 6 | 8 | 3714.0918
2029 | 11 | 6 | 9 | 3639.7209
2029 | 11 | 6 | 10 | 3544.1002
2029 | 11 | 6 | 11 | 3415.5398
2029 | 11 | 6 | 12 | 3412.5082
2029 | 11 | 6 | 13 | 3367.1391
2029 | 11 | 6 | 14 | 3334.2153
2029 | 11 | 6 | 15 | 3295.4964
2029 | 11 | 6 | 16 | 3330.3744
2029 | 11 | 6 | 17 | 3470.3077
2029 | 11 | 6 | 18 | 3651.2192
2029 | 11 | 6 | 19 | 3598.4874
2029 | 11 | 6 | 20 | 3553.4494
2029 | 11 | 6 | 21 | 3429.3594
2029 | 11 | 6 | 22 | 3264.7719
2029 | 11 | 6 | 23 | 3067.7933
2029 | 11 | 7 | 0 | 2954.0087
2029 | 11 | 7 | 1 | 2879.0622
2029 | 11 | 7 | 2 | 2794.9402
2029 | 11 | 7 | 3 | 2777.7649
2029 | 11 | 7 | 4 | 2838.3942
2029 | 11 | 7 | 5 | 3011.3525
2029 | 11 | 7 | 6 | 3337.311
2029 | 11 | 7 | 7 | 3546.214
2029 | 11 | 7 | 8 | 3573.6775
2029 | 11 | 7 | 9 | 3628.2569
2029 | 11 | 7 | 10 | 3619.719
2029 | 11 | 7 | 11 | 3590.3431
2029 | 11 | 7 | 12 | 3589.5248
2029 | 11 | 7 | 13 | 3551.658
2029 | 11 | 7 | 14 | 3542.3621
2029 | 11 | 7 | 15 | 3434.9835
2029 | 11 | 7 | 16 | 3475.9415
2029 | 11 | 7 | 17 | 3617.9108
2029 | 11 | 7 | 18 | 3810.1644
2029 | 11 | 7 | 19 | 3755.8053
2029 | 11 | 7 | 20 | 3707.5624
2029 | 11 | 7 | 21 | 3575.7461
2029 | 11 | 7 | 22 | 3423.3713
2029 | 11 | 7 | 23 | 3292.2973
2029 | 11 | 8 | 0 | 3139.8897
2029 | 11 | 8 | 1 | 3086.9091
2029 | 11 | 8 | 2 | 3088.5188
2029 | 11 | 8 | 3 | 3095.3699
2029 | 11 | 8 | 4 | 3166.1604
2029 | 11 | 8 | 5 | 3410.5757
2029 | 11 | 8 | 6 | 3775.152
2029 | 11 | 8 | 7 | 4025.675
2029 | 11 | 8 | 8 | 3969.5884
2029 | 11 | 8 | 9 | 3796.8441
2029 | 11 | 8 | 10 | 3661.9075
2029 | 11 | 8 | 11 | 3506.8663
2029 | 11 | 8 | 12 | 3472.1151
2029 | 11 | 8 | 13 | 3389.7349
2029 | 11 | 8 | 14 | 3350.8222
2029 | 11 | 8 | 15 | 3237.6011
2029 | 11 | 8 | 16 | 3233.249
2029 | 11 | 8 | 17 | 3441.8402
2029 | 11 | 8 | 18 | 3699.6274
2029 | 11 | 8 | 19 | 3704.0094
2029 | 11 | 8 | 20 | 3715.5701
2029 | 11 | 8 | 21 | 3623.7119
2029 | 11 | 8 | 22 | 3462.6884
2029 | 11 | 8 | 23 | 3329.4922
2029 | 11 | 9 | 0 | 3197.1769
2029 | 11 | 9 | 1 | 3152.8775
2029 | 11 | 9 | 2 | 3152.0959
2029 | 11 | 9 | 3 | 3139.5832
2029 | 11 | 9 | 4 | 3205.1456
2029 | 11 | 9 | 5 | 3402.1774
2029 | 11 | 9 | 6 | 3768.5845
2029 | 11 | 9 | 7 | 3933.269
2029 | 11 | 9 | 8 | 3871.4934
2029 | 11 | 9 | 9 | 3693.2741
2029 | 11 | 9 | 10 | 3521.6615
2029 | 11 | 9 | 11 | 3369.048
2029 | 11 | 9 | 12 | 3323.9483
2029 | 11 | 9 | 13 | 3208.5164
2029 | 11 | 9 | 14 | 3172.0305
2029 | 11 | 9 | 15 | 3118.9098
2029 | 11 | 9 | 16 | 3046.7113
2029 | 11 | 9 | 17 | 3185.7507
2029 | 11 | 9 | 18 | 3355.6284
2029 | 11 | 9 | 19 | 3330.2691
2029 | 11 | 9 | 20 | 3286.092
2029 | 11 | 9 | 21 | 3199.375
2029 | 11 | 9 | 22 | 3065.0924
2029 | 11 | 9 | 23 | 2936.3319
2029 | 11 | 10 | 0 | 2767.8321
2029 | 11 | 10 | 1 | 2714.5843
2029 | 11 | 10 | 2 | 2672.6384
2029 | 11 | 10 | 3 | 2637.3367
2029 | 11 | 10 | 4 | 2650.9257
2029 | 11 | 10 | 5 | 2729.4294
2029 | 11 | 10 | 6 | 2807.3192
2029 | 11 | 10 | 7 | 2900.7457
2029 | 11 | 10 | 8 | 2935.061
2029 | 11 | 10 | 9 | 2934.8804
2029 | 11 | 10 | 10 | 2902.4103
2029 | 11 | 10 | 11 | 2851.2205
2029 | 11 | 10 | 12 | 2802.2918
2029 | 11 | 10 | 13 | 2767.5046
2029 | 11 | 10 | 14 | 2746.8063
2029 | 11 | 10 | 15 | 2716.9796
2029 | 11 | 10 | 16 | 2784.7659
2029 | 11 | 10 | 17 | 2834.0192
2029 | 11 | 10 | 18 | 2971.3211
2029 | 11 | 10 | 19 | 2942.7683
2029 | 11 | 10 | 20 | 2897.9862
2029 | 11 | 10 | 21 | 2819.4937
2029 | 11 | 10 | 22 | 2711.6192
2029 | 11 | 10 | 23 | 2566.0225
2029 | 11 | 11 | 0 | 2516.3448
2029 | 11 | 11 | 1 | 2443.2518
2029 | 11 | 11 | 2 | 2434.6422
2029 | 11 | 11 | 3 | 2438.1942
2029 | 11 | 11 | 4 | 2453.6502
2029 | 11 | 11 | 5 | 2491.1366
2029 | 11 | 11 | 6 | 2575.3268
2029 | 11 | 11 | 7 | 2610.5308
2029 | 11 | 11 | 8 | 2675.8984
2029 | 11 | 11 | 9 | 2698.6013
2029 | 11 | 11 | 10 | 2715.066
2029 | 11 | 11 | 11 | 2688.3719
2029 | 11 | 11 | 12 | 2685.4049
2029 | 11 | 11 | 13 | 2675.4102
2029 | 11 | 11 | 14 | 2640.9255
2029 | 11 | 11 | 15 | 2636.5419
2029 | 11 | 11 | 16 | 2670.39
2029 | 11 | 11 | 17 | 2797.4985
2029 | 11 | 11 | 18 | 2926.5838
2029 | 11 | 11 | 19 | 2956.6037
2029 | 11 | 11 | 20 | 2922.2297
2029 | 11 | 11 | 21 | 2799.967
2029 | 11 | 11 | 22 | 2685.9223
2029 | 11 | 11 | 23 | 2562.7385
2029 | 11 | 12 | 0 | 2500.0883
2029 | 11 | 12 | 1 | 2444.9451
2029 | 11 | 12 | 2 | 2442.4811
2029 | 11 | 12 | 3 | 2445.475
2029 | 11 | 12 | 4 | 2477.2302
2029 | 11 | 12 | 5 | 2574.5758
2029 | 11 | 12 | 6 | 2838.2405
2029 | 11 | 12 | 7 | 3077.8222
2029 | 11 | 12 | 8 | 3132.4331
2029 | 11 | 12 | 9 | 3218.8341
2029 | 11 | 12 | 10 | 3313.1944
2029 | 11 | 12 | 11 | 3301.4092
2029 | 11 | 12 | 12 | 3375.8044
2029 | 11 | 12 | 13 | 3388.3397
2029 | 11 | 12 | 14 | 3314.9096
2029 | 11 | 12 | 15 | 3312.4157
2029 | 11 | 12 | 16 | 3333.5014
2029 | 11 | 12 | 17 | 3519.054
2029 | 11 | 12 | 18 | 3761.1167
2029 | 11 | 12 | 19 | 3825.9234
2029 | 11 | 12 | 20 | 3763.0135
2029 | 11 | 12 | 21 | 3685.5983
2029 | 11 | 12 | 22 | 3526.2706
2029 | 11 | 12 | 23 | 3384.1595
2029 | 11 | 13 | 0 | 3256.5131
2029 | 11 | 13 | 1 | 3229.6971
2029 | 11 | 13 | 2 | 3204.9753
2029 | 11 | 13 | 3 | 3235.9757
2029 | 11 | 13 | 4 | 3312.6635
2029 | 11 | 13 | 5 | 3513.7936
2029 | 11 | 13 | 6 | 3957.8141
2029 | 11 | 13 | 7 | 4179.9201
2029 | 11 | 13 | 8 | 4141.5519
2029 | 11 | 13 | 9 | 3931.5831
2029 | 11 | 13 | 10 | 3794.0528
2029 | 11 | 13 | 11 | 3597.7678
2029 | 11 | 13 | 12 | 3526.2164
2029 | 11 | 13 | 13 | 3485.2027
2029 | 11 | 13 | 14 | 3423.5184
2029 | 11 | 13 | 15 | 3350.1958
2029 | 11 | 13 | 16 | 3355.7654
2029 | 11 | 13 | 17 | 3560.4564
2029 | 11 | 13 | 18 | 3885.3534
2029 | 11 | 13 | 19 | 3919.9184
2029 | 11 | 13 | 20 | 3919.2375
2029 | 11 | 13 | 21 | 3869.9815
2029 | 11 | 13 | 22 | 3658.1823
2029 | 11 | 13 | 23 | 3509.7595
2029 | 11 | 14 | 0 | 3417.6927
2029 | 11 | 14 | 1 | 3319.9961
2029 | 11 | 14 | 2 | 3321.1894
2029 | 11 | 14 | 3 | 3273.8375
2029 | 11 | 14 | 4 | 3374.6524
2029 | 11 | 14 | 5 | 3583.2858
2029 | 11 | 14 | 6 | 4012.7604
2029 | 11 | 14 | 7 | 4191.444
2029 | 11 | 14 | 8 | 4175.1812
2029 | 11 | 14 | 9 | 4027.6052
2029 | 11 | 14 | 10 | 3859.1861
2029 | 11 | 14 | 11 | 3699.0654
2029 | 11 | 14 | 12 | 3614.9342
2029 | 11 | 14 | 13 | 3562.1287
2029 | 11 | 14 | 14 | 3529.3607
2029 | 11 | 14 | 15 | 3478.4003
2029 | 11 | 14 | 16 | 3516.4095
2029 | 11 | 14 | 17 | 3788.6444
2029 | 11 | 14 | 18 | 3950.3318
2029 | 11 | 14 | 19 | 3959.2113
2029 | 11 | 14 | 20 | 3895.0835
2029 | 11 | 14 | 21 | 3826.4651
2029 | 11 | 14 | 22 | 3635.7158
2029 | 11 | 14 | 23 | 3462.2749
2029 | 11 | 15 | 0 | 3336.9435
2029 | 11 | 15 | 1 | 3300.5073
2029 | 11 | 15 | 2 | 3309.5681
2029 | 11 | 15 | 3 | 3304.063
2029 | 11 | 15 | 4 | 3370.076
2029 | 11 | 15 | 5 | 3600.2813
2029 | 11 | 15 | 6 | 4047.6404
2029 | 11 | 15 | 7 | 4263.0986
2029 | 11 | 15 | 8 | 4105.0725
2029 | 11 | 15 | 9 | 3899.9138
2029 | 11 | 15 | 10 | 3706.7508
2029 | 11 | 15 | 11 | 3562.9824
2029 | 11 | 15 | 12 | 3478.6572
2029 | 11 | 15 | 13 | 3411.2737
2029 | 11 | 15 | 14 | 3370.5497
2029 | 11 | 15 | 15 | 3268.1181
2029 | 11 | 15 | 16 | 3269.9769
2029 | 11 | 15 | 17 | 3558.6432
2029 | 11 | 15 | 18 | 3770.0265
2029 | 11 | 15 | 19 | 3800.5426
2029 | 11 | 15 | 20 | 3749.7589
2029 | 11 | 15 | 21 | 3736.9831
2029 | 11 | 15 | 22 | 3561.5219
2029 | 11 | 15 | 23 | 3408.6078
2029 | 11 | 16 | 0 | 3339.0319
2029 | 11 | 16 | 1 | 3276.1615
2029 | 11 | 16 | 2 | 3252.8421
2029 | 11 | 16 | 3 | 3249.2591
2029 | 11 | 16 | 4 | 3306.8084
2029 | 11 | 16 | 5 | 3513.3663
2029 | 11 | 16 | 6 | 3933.4334
2029 | 11 | 16 | 7 | 4159.3694
2029 | 11 | 16 | 8 | 4084.516
2029 | 11 | 16 | 9 | 3901.6843
2029 | 11 | 16 | 10 | 3735.831
2029 | 11 | 16 | 11 | 3544.0209
2029 | 11 | 16 | 12 | 3458.7674
2029 | 11 | 16 | 13 | 3353.8977
2029 | 11 | 16 | 14 | 3276.191
2029 | 11 | 16 | 15 | 3209.7449
2029 | 11 | 16 | 16 | 3235.4397
2029 | 11 | 16 | 17 | 3369.2844
2029 | 11 | 16 | 18 | 3521.5206
2029 | 11 | 16 | 19 | 3523.9041
2029 | 11 | 16 | 20 | 3547.8951
2029 | 11 | 16 | 21 | 3517.9506
2029 | 11 | 16 | 22 | 3431.4192
2029 | 11 | 16 | 23 | 3257.2089
2029 | 11 | 17 | 0 | 3166.9438
2029 | 11 | 17 | 1 | 3119.0263
2029 | 11 | 17 | 2 | 3063.1017
2029 | 11 | 17 | 3 | 3104.9104
2029 | 11 | 17 | 4 | 3109.8787
2029 | 11 | 17 | 5 | 3241.2258
2029 | 11 | 17 | 6 | 3375.8926
2029 | 11 | 17 | 7 | 3474.2504
2029 | 11 | 17 | 8 | 3560.5256
2029 | 11 | 17 | 9 | 3415.5883
2029 | 11 | 17 | 10 | 3302.8853
2029 | 11 | 17 | 11 | 3168.1613
2029 | 11 | 17 | 12 | 3053.2359
2029 | 11 | 17 | 13 | 2941.8916
2029 | 11 | 17 | 14 | 2872.0517
2029 | 11 | 17 | 15 | 2850.6166
2029 | 11 | 17 | 16 | 2851.0583
2029 | 11 | 17 | 17 | 2961.1211
2029 | 11 | 17 | 18 | 3179.1741
2029 | 11 | 17 | 19 | 3198.4135
2029 | 11 | 17 | 20 | 3195.83
2029 | 11 | 17 | 21 | 3143.9747
2029 | 11 | 17 | 22 | 3030.247
2029 | 11 | 17 | 23 | 2973.4609
2029 | 11 | 18 | 0 | 2890.6026
2029 | 11 | 18 | 1 | 2835.1817
2029 | 11 | 18 | 2 | 2815.3606
2029 | 11 | 18 | 3 | 2819.316
2029 | 11 | 18 | 4 | 2829.1322
2029 | 11 | 18 | 5 | 2934.7362
2029 | 11 | 18 | 6 | 3043.2747
2029 | 11 | 18 | 7 | 3151.6676
2029 | 11 | 18 | 8 | 3196.9187
2029 | 11 | 18 | 9 | 3081.6308
2029 | 11 | 18 | 10 | 3001.3847
2029 | 11 | 18 | 11 | 2884.8586
2029 | 11 | 18 | 12 | 2762.9361
2029 | 11 | 18 | 13 | 2775.3753
2029 | 11 | 18 | 14 | 2770.1123
2029 | 11 | 18 | 15 | 2703.1948
2029 | 11 | 18 | 16 | 2787.4138
2029 | 11 | 18 | 17 | 2948.7694
2029 | 11 | 18 | 18 | 3145.3943
2029 | 11 | 18 | 19 | 3172.3093
2029 | 11 | 18 | 20 | 3196.5035
2029 | 11 | 18 | 21 | 3103.0614
2029 | 11 | 18 | 22 | 3008.8242
2029 | 11 | 18 | 23 | 2911.6881
2029 | 11 | 19 | 0 | 2852.564
2029 | 11 | 19 | 1 | 2802.6138
2029 | 11 | 19 | 2 | 2817.4068
2029 | 11 | 19 | 3 | 2861.7359
2029 | 11 | 19 | 4 | 2991.6017
2029 | 11 | 19 | 5 | 3234.2632
2029 | 11 | 19 | 6 | 3652.2893
2029 | 11 | 19 | 7 | 3938.6352
2029 | 11 | 19 | 8 | 3881.0206
2029 | 11 | 19 | 9 | 3772.3839
2029 | 11 | 19 | 10 | 3645.0365
2029 | 11 | 19 | 11 | 3477.8237
2029 | 11 | 19 | 12 | 3418.383
2029 | 11 | 19 | 13 | 3411.6943
2029 | 11 | 19 | 14 | 3353.5118
2029 | 11 | 19 | 15 | 3262.3105
2029 | 11 | 19 | 16 | 3266.5532
2029 | 11 | 19 | 17 | 3446.416
2029 | 11 | 19 | 18 | 3653.9166
2029 | 11 | 19 | 19 | 3612.1454
2029 | 11 | 19 | 20 | 3593.2756
2029 | 11 | 19 | 21 | 3450.7363
2029 | 11 | 19 | 22 | 3268.0754
2029 | 11 | 19 | 23 | 3106.0434
2029 | 11 | 20 | 0 | 2955.2738
2029 | 11 | 20 | 1 | 2892.9836
2029 | 11 | 20 | 2 | 2807.6963
2029 | 11 | 20 | 3 | 2805.0368
2029 | 11 | 20 | 4 | 2852.7293
2029 | 11 | 20 | 5 | 2985.6598
2029 | 11 | 20 | 6 | 3308.3889
2029 | 11 | 20 | 7 | 3560.2852
2029 | 11 | 20 | 8 | 3518.874
2029 | 11 | 20 | 9 | 3450.1904
2029 | 11 | 20 | 10 | 3368.8341
2029 | 11 | 20 | 11 | 3342.5375
2029 | 11 | 20 | 12 | 3332.1601
2029 | 11 | 20 | 13 | 3269.3843
2029 | 11 | 20 | 14 | 3241.4477
2029 | 11 | 20 | 15 | 3184.7624
2029 | 11 | 20 | 16 | 3152.2037
2029 | 11 | 20 | 17 | 3316.23
2029 | 11 | 20 | 18 | 3459.0993
2029 | 11 | 20 | 19 | 3392.6327
2029 | 11 | 20 | 20 | 3386.5256
2029 | 11 | 20 | 21 | 3242.219
2029 | 11 | 20 | 22 | 3080.3154
2029 | 11 | 20 | 23 | 2928.0883
2029 | 11 | 21 | 0 | 2765.7285
2029 | 11 | 21 | 1 | 2694.0588
2029 | 11 | 21 | 2 | 2659.4219
2029 | 11 | 21 | 3 | 2638.9215
2029 | 11 | 21 | 4 | 2689.6997
2029 | 11 | 21 | 5 | 2826.2655
2029 | 11 | 21 | 6 | 3038.2943
2029 | 11 | 21 | 7 | 3261.5356
2029 | 11 | 21 | 8 | 3345.7998
2029 | 11 | 21 | 9 | 3358.5394
2029 | 11 | 21 | 10 | 3347.2527
2029 | 11 | 21 | 11 | 3241.7996
2029 | 11 | 21 | 12 | 3212.5825
2029 | 11 | 21 | 13 | 3163.0666
2029 | 11 | 21 | 14 | 3126.5744
2029 | 11 | 21 | 15 | 3086.0952
2029 | 11 | 21 | 16 | 3069.2294
2029 | 11 | 21 | 17 | 3166.3958
2029 | 11 | 21 | 18 | 3307.1634
2029 | 11 | 21 | 19 | 3267.5711
2029 | 11 | 21 | 20 | 3236.0437
2029 | 11 | 21 | 21 | 3155.6889
2029 | 11 | 21 | 22 | 3015.5118
2029 | 11 | 21 | 23 | 2845.2102
2029 | 11 | 22 | 0 | 2699.1748
2029 | 11 | 22 | 1 | 2590.535
2029 | 11 | 22 | 2 | 2561.9655
2029 | 11 | 22 | 3 | 2560.9846
2029 | 11 | 22 | 4 | 2571.7101
2029 | 11 | 22 | 5 | 2621.8046
2029 | 11 | 22 | 6 | 2691.5307
2029 | 11 | 22 | 7 | 2761.6497
2029 | 11 | 22 | 8 | 2846.6223
2029 | 11 | 22 | 9 | 2841.5061
2029 | 11 | 22 | 10 | 2814.2646
2029 | 11 | 22 | 11 | 2754.1001
2029 | 11 | 22 | 12 | 2653.218
2029 | 11 | 22 | 13 | 2544.4837
2029 | 11 | 22 | 14 | 2474.2711
2029 | 11 | 22 | 15 | 2412.8763
2029 | 11 | 22 | 16 | 2366.6931
2029 | 11 | 22 | 17 | 2458.8965
2029 | 11 | 22 | 18 | 2537.9937
2029 | 11 | 22 | 19 | 2537.4394
2029 | 11 | 22 | 20 | 2540.5369
2029 | 11 | 22 | 21 | 2550.4069
2029 | 11 | 22 | 22 | 2496.1811
2029 | 11 | 22 | 23 | 2446.4291
2029 | 11 | 23 | 0 | 2402.2431
2029 | 11 | 23 | 1 | 2338.1337
2029 | 11 | 23 | 2 | 2335.6587
2029 | 11 | 23 | 3 | 2328.3015
2029 | 11 | 23 | 4 | 2347.4973
2029 | 11 | 23 | 5 | 2410.4066
2029 | 11 | 23 | 6 | 2511.6949
2029 | 11 | 23 | 7 | 2559.3469
2029 | 11 | 23 | 8 | 2617.3261
2029 | 11 | 23 | 9 | 2667.8188
2029 | 11 | 23 | 10 | 2721.7547
2029 | 11 | 23 | 11 | 2730.7678
2029 | 11 | 23 | 12 | 2672.2884
2029 | 11 | 23 | 13 | 2653.6776
2029 | 11 | 23 | 14 | 2625.814
2029 | 11 | 23 | 15 | 2621.1484
2029 | 11 | 23 | 16 | 2650.5523
2029 | 11 | 23 | 17 | 2845.5902
2029 | 11 | 23 | 18 | 2991.5826
2029 | 11 | 23 | 19 | 3006.604
2029 | 11 | 23 | 20 | 3003.7328
2029 | 11 | 23 | 21 | 2986.0336
2029 | 11 | 23 | 22 | 2920.657
2029 | 11 | 23 | 23 | 2837.9669
2029 | 11 | 24 | 0 | 2785.3828
2029 | 11 | 24 | 1 | 2737.1448
2029 | 11 | 24 | 2 | 2726.7517
2029 | 11 | 24 | 3 | 2733.425
2029 | 11 | 24 | 4 | 2757.6625
2029 | 11 | 24 | 5 | 2844.8874
2029 | 11 | 24 | 6 | 2972.5014
2029 | 11 | 24 | 7 | 3103.4718
2029 | 11 | 24 | 8 | 3201.7011
2029 | 11 | 24 | 9 | 3240.4814
2029 | 11 | 24 | 10 | 3215.381
2029 | 11 | 24 | 11 | 3136.9951
2029 | 11 | 24 | 12 | 3062.2161
2029 | 11 | 24 | 13 | 2975.9961
2029 | 11 | 24 | 14 | 2927.0492
2029 | 11 | 24 | 15 | 2896.1036
2029 | 11 | 24 | 16 | 2981.9037
2029 | 11 | 24 | 17 | 3215.5397
2029 | 11 | 24 | 18 | 3460.476
2029 | 11 | 24 | 19 | 3501.0308
2029 | 11 | 24 | 20 | 3517.8683
2029 | 11 | 24 | 21 | 3511.0503
2029 | 11 | 24 | 22 | 3416.8101
2029 | 11 | 24 | 23 | 3310.1131
2029 | 11 | 25 | 0 | 3218.4521
2029 | 11 | 25 | 1 | 3136.0477
2029 | 11 | 25 | 2 | 3068.3176
2029 | 11 | 25 | 3 | 3089.1109
2029 | 11 | 25 | 4 | 3092.6789
2029 | 11 | 25 | 5 | 3134.1401
2029 | 11 | 25 | 6 | 3252.8386
2029 | 11 | 25 | 7 | 3328.8516
2029 | 11 | 25 | 8 | 3399.656
2029 | 11 | 25 | 9 | 3388.9584
2029 | 11 | 25 | 10 | 3269.7154
2029 | 11 | 25 | 11 | 3129.9507
2029 | 11 | 25 | 12 | 3030.2474
2029 | 11 | 25 | 13 | 2911.1835
2029 | 11 | 25 | 14 | 2839.6452
2029 | 11 | 25 | 15 | 2838.128
2029 | 11 | 25 | 16 | 2887.3565
2029 | 11 | 25 | 17 | 3085.5191
2029 | 11 | 25 | 18 | 3271.1016
2029 | 11 | 25 | 19 | 3290.2409
2029 | 11 | 25 | 20 | 3290.93
2029 | 11 | 25 | 21 | 3182.5133
2029 | 11 | 25 | 22 | 3053.206
2029 | 11 | 25 | 23 | 2942.6886
2029 | 11 | 26 | 0 | 2864.3839
2029 | 11 | 26 | 1 | 2825.4433
2029 | 11 | 26 | 2 | 2837.2713
2029 | 11 | 26 | 3 | 2876.7772
2029 | 11 | 26 | 4 | 2984.1043
2029 | 11 | 26 | 5 | 3215.8026
2029 | 11 | 26 | 6 | 3591.3229
2029 | 11 | 26 | 7 | 3862.8929
2029 | 11 | 26 | 8 | 3866.3736
2029 | 11 | 26 | 9 | 3741.4962
2029 | 11 | 26 | 10 | 3636.0808
2029 | 11 | 26 | 11 | 3549.8725
2029 | 11 | 26 | 12 | 3525.1192
2029 | 11 | 26 | 13 | 3513.9938
2029 | 11 | 26 | 14 | 3488.4905
2029 | 11 | 26 | 15 | 3455.2197
2029 | 11 | 26 | 16 | 3517.102
2029 | 11 | 26 | 17 | 3747.1009
2029 | 11 | 26 | 18 | 3876.7345
2029 | 11 | 26 | 19 | 3877.718
2029 | 11 | 26 | 20 | 3819.7233
2029 | 11 | 26 | 21 | 3625.5431
2029 | 11 | 26 | 22 | 3369.4314
2029 | 11 | 26 | 23 | 3220.7424
2029 | 11 | 27 | 0 | 3073.6177
2029 | 11 | 27 | 1 | 3022.8033
2029 | 11 | 27 | 2 | 3023.7984
2029 | 11 | 27 | 3 | 3001.1889
2029 | 11 | 27 | 4 | 3033.1486
2029 | 11 | 27 | 5 | 3238.7162
2029 | 11 | 27 | 6 | 3587.9248
2029 | 11 | 27 | 7 | 3901.3987
2029 | 11 | 27 | 8 | 3935.331
2029 | 11 | 27 | 9 | 3944.2999
2029 | 11 | 27 | 10 | 3900.0255
2029 | 11 | 27 | 11 | 3876.8415
2029 | 11 | 27 | 12 | 3830.0706
2029 | 11 | 27 | 13 | 3816.2407
2029 | 11 | 27 | 14 | 3755.6857
2029 | 11 | 27 | 15 | 3711.6375
2029 | 11 | 27 | 16 | 3680.5525
2029 | 11 | 27 | 17 | 3933.2412
2029 | 11 | 27 | 18 | 4149.3812
2029 | 11 | 27 | 19 | 4170.1336
2029 | 11 | 27 | 20 | 4194.8171
2029 | 11 | 27 | 21 | 4067.3295
2029 | 11 | 27 | 22 | 3810.9807
2029 | 11 | 27 | 23 | 3634.791
2029 | 11 | 28 | 0 | 3518.3431
2029 | 11 | 28 | 1 | 3480.5763
2029 | 11 | 28 | 2 | 3471.338
2029 | 11 | 28 | 3 | 3475.4282
2029 | 11 | 28 | 4 | 3502.2919
2029 | 11 | 28 | 5 | 3760.6159
2029 | 11 | 28 | 6 | 4174.1996
2029 | 11 | 28 | 7 | 4442.5853
2029 | 11 | 28 | 8 | 4462.1142
2029 | 11 | 28 | 9 | 4215.9006
2029 | 11 | 28 | 10 | 4008.8829
2029 | 11 | 28 | 11 | 3795.3284
2029 | 11 | 28 | 12 | 3726.4987
2029 | 11 | 28 | 13 | 3645.537
2029 | 11 | 28 | 14 | 3519.8995
2029 | 11 | 28 | 15 | 3437.8211
2029 | 11 | 28 | 16 | 3496.1319
2029 | 11 | 28 | 17 | 3808.153
2029 | 11 | 28 | 18 | 4062.9506
2029 | 11 | 28 | 19 | 4201.3548
2029 | 11 | 28 | 20 | 4242.2797
2029 | 11 | 28 | 21 | 4153.2759
2029 | 11 | 28 | 22 | 3965.9583
2029 | 11 | 28 | 23 | 3714.197
2029 | 11 | 29 | 0 | 3628.5895
2029 | 11 | 29 | 1 | 3581.0141
2029 | 11 | 29 | 2 | 3590.4762
2029 | 11 | 29 | 3 | 3541.1462
2029 | 11 | 29 | 4 | 3678.09
2029 | 11 | 29 | 5 | 3890.9022
2029 | 11 | 29 | 6 | 4305.2742
2029 | 11 | 29 | 7 | 4543.4411
2029 | 11 | 29 | 8 | 4468.6217
2029 | 11 | 29 | 9 | 4273.3841
2029 | 11 | 29 | 10 | 4011.3871
2029 | 11 | 29 | 11 | 3811.1046
2029 | 11 | 29 | 12 | 3680.3816
2029 | 11 | 29 | 13 | 3583.0822
2029 | 11 | 29 | 14 | 3448.0765
2029 | 11 | 29 | 15 | 3418.925
2029 | 11 | 29 | 16 | 3405.8056
2029 | 11 | 29 | 17 | 3700.4026
2029 | 11 | 29 | 18 | 3927.6088
2029 | 11 | 29 | 19 | 3953.1069
2029 | 11 | 29 | 20 | 3962.6592
2029 | 11 | 29 | 21 | 3885.9813
2029 | 11 | 29 | 22 | 3641.2971
2029 | 11 | 29 | 23 | 3462.74
2029 | 11 | 30 | 0 | 3299.9429
2029 | 11 | 30 | 1 | 3173.3984
2029 | 11 | 30 | 2 | 3118.1271
2029 | 11 | 30 | 3 | 3083.1471
2029 | 11 | 30 | 4 | 3161.8993
2029 | 11 | 30 | 5 | 3326.6686
2029 | 11 | 30 | 6 | 3697.7294
2029 | 11 | 30 | 7 | 3981.9804
2029 | 11 | 30 | 8 | 3909.6316
2029 | 11 | 30 | 9 | 3715.4934
2029 | 11 | 30 | 10 | 3609.677
2029 | 11 | 30 | 11 | 3487.9747
2029 | 11 | 30 | 12 | 3444.867
2029 | 11 | 30 | 13 | 3322.6382
2029 | 11 | 30 | 14 | 3299.5128
2029 | 11 | 30 | 15 | 3185.6203
2029 | 11 | 30 | 16 | 3212.3558
2029 | 11 | 30 | 17 | 3407.6782
2029 | 11 | 30 | 18 | 3528.2329
2029 | 11 | 30 | 19 | 3493.1645
2029 | 11 | 30 | 20 | 3549.545
2029 | 11 | 30 | 21 | 3444.4653
2029 | 11 | 30 | 22 | 3300.7448
2029 | 11 | 30 | 23 | 3152.3725
2029 | 12 | 1 | 0 | 3233.43
2029 | 12 | 1 | 1 | 3135.9444
2029 | 12 | 1 | 2 | 3047.6148
2029 | 12 | 1 | 3 | 2924.4074
2029 | 12 | 1 | 4 | 2933.3865
2029 | 12 | 1 | 5 | 3005.3081
2029 | 12 | 1 | 6 | 3149.6007
2029 | 12 | 1 | 7 | 3263.9138
2029 | 12 | 1 | 8 | 3352.8621
2029 | 12 | 1 | 9 | 3390.8374
2029 | 12 | 1 | 10 | 3368.9965
2029 | 12 | 1 | 11 | 3290.6326
2029 | 12 | 1 | 12 | 3213.6358
2029 | 12 | 1 | 13 | 3108.953
2029 | 12 | 1 | 14 | 3065.7899
2029 | 12 | 1 | 15 | 3031.9859
2029 | 12 | 1 | 16 | 3036.7085
2029 | 12 | 1 | 17 | 3221.5711
2029 | 12 | 1 | 18 | 3343.7947
2029 | 12 | 1 | 19 | 3390.8344
2029 | 12 | 1 | 20 | 3299.3608
2029 | 12 | 1 | 21 | 3253.024
2029 | 12 | 1 | 22 | 3092.4041
2029 | 12 | 1 | 23 | 2952.5474
2029 | 12 | 2 | 0 | 2791.6835
2029 | 12 | 2 | 1 | 2638.9155
2029 | 12 | 2 | 2 | 2582.686
2029 | 12 | 2 | 3 | 2537.8072
2029 | 12 | 2 | 4 | 2546.5987
2029 | 12 | 2 | 5 | 2615.2655
2029 | 12 | 2 | 6 | 2699.0809
2029 | 12 | 2 | 7 | 2818.4358
2029 | 12 | 2 | 8 | 2913.8695
2029 | 12 | 2 | 9 | 2973.7773
2029 | 12 | 2 | 10 | 2937.2201
2029 | 12 | 2 | 11 | 2976.4761
2029 | 12 | 2 | 12 | 3019.1602
2029 | 12 | 2 | 13 | 3004.5639
2029 | 12 | 2 | 14 | 2978.5957
2029 | 12 | 2 | 15 | 2992.7408
2029 | 12 | 2 | 16 | 3052.7158
2029 | 12 | 2 | 17 | 3307.187
2029 | 12 | 2 | 18 | 3430.3333
2029 | 12 | 2 | 19 | 3409.1431
2029 | 12 | 2 | 20 | 3332.8876
2029 | 12 | 2 | 21 | 3189.0217
2029 | 12 | 2 | 22 | 3047.7929
2029 | 12 | 2 | 23 | 2857.6923
2029 | 12 | 3 | 0 | 2628.6975
2029 | 12 | 3 | 1 | 2570.5481
2029 | 12 | 3 | 2 | 2440.4976
2029 | 12 | 3 | 3 | 2440.3533
2029 | 12 | 3 | 4 | 2602.6853
2029 | 12 | 3 | 5 | 2802.2498
2029 | 12 | 3 | 6 | 3168.8477
2029 | 12 | 3 | 7 | 3432.8345
2029 | 12 | 3 | 8 | 3449.5483
2029 | 12 | 3 | 9 | 3450.0342
2029 | 12 | 3 | 10 | 3465.0591
2029 | 12 | 3 | 11 | 3466.8384
2029 | 12 | 3 | 12 | 3478.0482
2029 | 12 | 3 | 13 | 3541.0894
2029 | 12 | 3 | 14 | 3554.1274
2029 | 12 | 3 | 15 | 3535.5393
2029 | 12 | 3 | 16 | 3481.5819
2029 | 12 | 3 | 17 | 3622.8144
2029 | 12 | 3 | 18 | 3802.905
2029 | 12 | 3 | 19 | 3750.4096
2029 | 12 | 3 | 20 | 3706.7753
2029 | 12 | 3 | 21 | 3560.9799
2029 | 12 | 3 | 22 | 3371.7584
2029 | 12 | 3 | 23 | 3133.6296
2029 | 12 | 4 | 0 | 2920.3091
2029 | 12 | 4 | 1 | 2853.8938
2029 | 12 | 4 | 2 | 2775.4924
2029 | 12 | 4 | 3 | 2591.9796
2029 | 12 | 4 | 4 | 2657.7375
2029 | 12 | 4 | 5 | 2889.2261
2029 | 12 | 4 | 6 | 3208.3335
2029 | 12 | 4 | 7 | 3483.2508
2029 | 12 | 4 | 8 | 3522.1184
2029 | 12 | 4 | 9 | 3547.2927
2029 | 12 | 4 | 10 | 3562.9505
2029 | 12 | 4 | 11 | 3555.4604
2029 | 12 | 4 | 12 | 3622.271
2029 | 12 | 4 | 13 | 3632.5799
2029 | 12 | 4 | 14 | 3610.9925
2029 | 12 | 4 | 15 | 3626.092
2029 | 12 | 4 | 16 | 3628.2701
2029 | 12 | 4 | 17 | 3754.4297
2029 | 12 | 4 | 18 | 3796.2672
2029 | 12 | 4 | 19 | 3773.6723
2029 | 12 | 4 | 20 | 3711.4058
2029 | 12 | 4 | 21 | 3574.2363
2029 | 12 | 4 | 22 | 3414.5598
2029 | 12 | 4 | 23 | 3197.7594
2029 | 12 | 5 | 0 | 3002.8815
2029 | 12 | 5 | 1 | 2922.4388
2029 | 12 | 5 | 2 | 2813.2781
2029 | 12 | 5 | 3 | 2804.444
2029 | 12 | 5 | 4 | 2888.3179
2029 | 12 | 5 | 5 | 3117.9363
2029 | 12 | 5 | 6 | 3529.5148
2029 | 12 | 5 | 7 | 3826.785
2029 | 12 | 5 | 8 | 3819.157
2029 | 12 | 5 | 9 | 3742.9486
2029 | 12 | 5 | 10 | 3686.9805
2029 | 12 | 5 | 11 | 3602.6233
2029 | 12 | 5 | 12 | 3556.1095
2029 | 12 | 5 | 13 | 3561.9555
2029 | 12 | 5 | 14 | 3511.5621
2029 | 12 | 5 | 15 | 3492.0042
2029 | 12 | 5 | 16 | 3483.658
2029 | 12 | 5 | 17 | 3746.7392
2029 | 12 | 5 | 18 | 3989.4539
2029 | 12 | 5 | 19 | 3963.8779
2029 | 12 | 5 | 20 | 4008.8358
2029 | 12 | 5 | 21 | 3987.2891
2029 | 12 | 5 | 22 | 3745.7896
2029 | 12 | 5 | 23 | 3571.1358
2029 | 12 | 6 | 0 | 3456.2201
2029 | 12 | 6 | 1 | 3349.5823
2029 | 12 | 6 | 2 | 3321.823
2029 | 12 | 6 | 3 | 3341.5543
2029 | 12 | 6 | 4 | 3428.3062
2029 | 12 | 6 | 5 | 3642.3995
2029 | 12 | 6 | 6 | 4060.0017
2029 | 12 | 6 | 7 | 4313.5946
2029 | 12 | 6 | 8 | 4280.4551
2029 | 12 | 6 | 9 | 4194.4474
2029 | 12 | 6 | 10 | 4081.532
2029 | 12 | 6 | 11 | 3924.9815
2029 | 12 | 6 | 12 | 3917.1077
2029 | 12 | 6 | 13 | 3827.8992
2029 | 12 | 6 | 14 | 3758.4358
2029 | 12 | 6 | 15 | 3722.5395
2029 | 12 | 6 | 16 | 3779.7747
2029 | 12 | 6 | 17 | 3973.4279
2029 | 12 | 6 | 18 | 4090.3994
2029 | 12 | 6 | 19 | 4041.316
2029 | 12 | 6 | 20 | 3962.0514
2029 | 12 | 6 | 21 | 3860.4416
2029 | 12 | 6 | 22 | 3651.3685
2029 | 12 | 6 | 23 | 3425.8591
2029 | 12 | 7 | 0 | 3241.7955
2029 | 12 | 7 | 1 | 3096.3478
2029 | 12 | 7 | 2 | 3078.5144
2029 | 12 | 7 | 3 | 2982.0896
2029 | 12 | 7 | 4 | 3013.5195
2029 | 12 | 7 | 5 | 3152.67
2029 | 12 | 7 | 6 | 3461.4368
2029 | 12 | 7 | 7 | 3714.9548
2029 | 12 | 7 | 8 | 3740.4403
2029 | 12 | 7 | 9 | 3756.5803
2029 | 12 | 7 | 10 | 3755.6739
2029 | 12 | 7 | 11 | 3711.5718
2029 | 12 | 7 | 12 | 3736.2871
2029 | 12 | 7 | 13 | 3688.2761
2029 | 12 | 7 | 14 | 3644.1065
2029 | 12 | 7 | 15 | 3619.1668
2029 | 12 | 7 | 16 | 3628.0359
2029 | 12 | 7 | 17 | 3771.1632
2029 | 12 | 7 | 18 | 3777.9673
2029 | 12 | 7 | 19 | 3720.9163
2029 | 12 | 7 | 20 | 3672.0754
2029 | 12 | 7 | 21 | 3524.1331
2029 | 12 | 7 | 22 | 3392.87
2029 | 12 | 7 | 23 | 3229.3895
2029 | 12 | 8 | 0 | 2978.58
2029 | 12 | 8 | 1 | 2865.02
2029 | 12 | 8 | 2 | 2753.7014
2029 | 12 | 8 | 3 | 2724.1551
2029 | 12 | 8 | 4 | 2692.4182
2029 | 12 | 8 | 5 | 2753.9514
2029 | 12 | 8 | 6 | 2828.8351
2029 | 12 | 8 | 7 | 2959.7996
2029 | 12 | 8 | 8 | 3063.6372
2029 | 12 | 8 | 9 | 3249.6412
2029 | 12 | 8 | 10 | 3298.0826
2029 | 12 | 8 | 11 | 3294.3752
2029 | 12 | 8 | 12 | 3237.4867
2029 | 12 | 8 | 13 | 3232.951
2029 | 12 | 8 | 14 | 3156.0835
2029 | 12 | 8 | 15 | 3166.9952
2029 | 12 | 8 | 16 | 3174.16
2029 | 12 | 8 | 17 | 3369.9892
2029 | 12 | 8 | 18 | 3445.0421
2029 | 12 | 8 | 19 | 3412.2152
2029 | 12 | 8 | 20 | 3299.8107
2029 | 12 | 8 | 21 | 3249.1602
2029 | 12 | 8 | 22 | 3123.2927
2029 | 12 | 8 | 23 | 2938.7126
2029 | 12 | 9 | 0 | 2802.3444
2029 | 12 | 9 | 1 | 2677.222
2029 | 12 | 9 | 2 | 2606.5591
2029 | 12 | 9 | 3 | 2512.9514
2029 | 12 | 9 | 4 | 2473.6614
2029 | 12 | 9 | 5 | 2544.2156
2029 | 12 | 9 | 6 | 2671.6691
2029 | 12 | 9 | 7 | 2858.7112
2029 | 12 | 9 | 8 | 2944.1834
2029 | 12 | 9 | 9 | 3033.2346
2029 | 12 | 9 | 10 | 3084.6426
2029 | 12 | 9 | 11 | 3069.7598
2029 | 12 | 9 | 12 | 3092.8548
2029 | 12 | 9 | 13 | 3056.5699
2029 | 12 | 9 | 14 | 3037.8752
2029 | 12 | 9 | 15 | 3026.0079
2029 | 12 | 9 | 16 | 3149.6925
2029 | 12 | 9 | 17 | 3351.3582
2029 | 12 | 9 | 18 | 3434.7769
2029 | 12 | 9 | 19 | 3450.0879
2029 | 12 | 9 | 20 | 3448.4106
2029 | 12 | 9 | 21 | 3272.097
2029 | 12 | 9 | 22 | 3069.3808
2029 | 12 | 9 | 23 | 2917.1782
2029 | 12 | 10 | 0 | 2740.3563
2029 | 12 | 10 | 1 | 2604.864
2029 | 12 | 10 | 2 | 2640.1825
2029 | 12 | 10 | 3 | 2509.0539
2029 | 12 | 10 | 4 | 2733.3846
2029 | 12 | 10 | 5 | 2938.2632
2029 | 12 | 10 | 6 | 3303.4567
2029 | 12 | 10 | 7 | 3628.5865
2029 | 12 | 10 | 8 | 3717.0024
2029 | 12 | 10 | 9 | 3759.9961
2029 | 12 | 10 | 10 | 3837.3825
2029 | 12 | 10 | 11 | 3851.8563
2029 | 12 | 10 | 12 | 3956.3545
2029 | 12 | 10 | 13 | 3997.0098
2029 | 12 | 10 | 14 | 4049.7991
2029 | 12 | 10 | 15 | 4043.2389
2029 | 12 | 10 | 16 | 4095.575
2029 | 12 | 10 | 17 | 4324.0554
2029 | 12 | 10 | 18 | 4470.8516
2029 | 12 | 10 | 19 | 4440.7065
2029 | 12 | 10 | 20 | 4442.0092
2029 | 12 | 10 | 21 | 4303.3936
2029 | 12 | 10 | 22 | 4111.4398
2029 | 12 | 10 | 23 | 3828.5058
2029 | 12 | 11 | 0 | 3647.5516
2029 | 12 | 11 | 1 | 3603.1194
2029 | 12 | 11 | 2 | 3538.4783
2029 | 12 | 11 | 3 | 3504.2403
2029 | 12 | 11 | 4 | 3572.5887
2029 | 12 | 11 | 5 | 3735.6018
2029 | 12 | 11 | 6 | 4180.9816
2029 | 12 | 11 | 7 | 4461.9229
2029 | 12 | 11 | 8 | 4462.5598
2029 | 12 | 11 | 9 | 4469.3021
2029 | 12 | 11 | 10 | 4425.9384
2029 | 12 | 11 | 11 | 4363.2128
2029 | 12 | 11 | 12 | 4347.3292
2029 | 12 | 11 | 13 | 4269.2116
2029 | 12 | 11 | 14 | 4121.6367
2029 | 12 | 11 | 15 | 4030.0804
2029 | 12 | 11 | 16 | 4053.1496
2029 | 12 | 11 | 17 | 4353.1485
2029 | 12 | 11 | 18 | 4615.2904
2029 | 12 | 11 | 19 | 4638.1625
2029 | 12 | 11 | 20 | 4662.5217
2029 | 12 | 11 | 21 | 4602.1673
2029 | 12 | 11 | 22 | 4404.6943
2029 | 12 | 11 | 23 | 4193.1493
2029 | 12 | 12 | 0 | 4090.3835
2029 | 12 | 12 | 1 | 4018.8548
2029 | 12 | 12 | 2 | 3910.0389
2029 | 12 | 12 | 3 | 3952.6651
2029 | 12 | 12 | 4 | 4068.4161
2029 | 12 | 12 | 5 | 4259.3889
2029 | 12 | 12 | 6 | 4635.8205
2029 | 12 | 12 | 7 | 5034.2238
2029 | 12 | 12 | 8 | 4968.7355
2029 | 12 | 12 | 9 | 4681.2897
2029 | 12 | 12 | 10 | 4488.8176
2029 | 12 | 12 | 11 | 4295.2776
2029 | 12 | 12 | 12 | 4174.827
2029 | 12 | 12 | 13 | 4070.0913
2029 | 12 | 12 | 14 | 3882.3908
2029 | 12 | 12 | 15 | 3816.9614
2029 | 12 | 12 | 16 | 3848.8466
2029 | 12 | 12 | 17 | 4164.9869
2029 | 12 | 12 | 18 | 4461.0259
2029 | 12 | 12 | 19 | 4526.9532
2029 | 12 | 12 | 20 | 4533.3389
2029 | 12 | 12 | 21 | 4457.4849
2029 | 12 | 12 | 22 | 4247.3005
2029 | 12 | 12 | 23 | 4052.6538
2029 | 12 | 13 | 0 | 3961.6176
2029 | 12 | 13 | 1 | 3903.5297
2029 | 12 | 13 | 2 | 3846.5797
2029 | 12 | 13 | 3 | 3827.8773
2029 | 12 | 13 | 4 | 3900.417
2029 | 12 | 13 | 5 | 4193.0418
2029 | 12 | 13 | 6 | 4599.5316
2029 | 12 | 13 | 7 | 4895.512
2029 | 12 | 13 | 8 | 4755.4752
2029 | 12 | 13 | 9 | 4583.6893
2029 | 12 | 13 | 10 | 4326.8648
2029 | 12 | 13 | 11 | 4178.1407
2029 | 12 | 13 | 12 | 4027.0069
2029 | 12 | 13 | 13 | 3901.5982
2029 | 12 | 13 | 14 | 3747.1056
2029 | 12 | 13 | 15 | 3718.2376
2029 | 12 | 13 | 16 | 3684.1265
2029 | 12 | 13 | 17 | 4019.043
2029 | 12 | 13 | 18 | 4254.5132
2029 | 12 | 13 | 19 | 4263.8897
2029 | 12 | 13 | 20 | 4345.0748
2029 | 12 | 13 | 21 | 4350.7614
2029 | 12 | 13 | 22 | 4136.8992
2029 | 12 | 13 | 23 | 3960.6545
2029 | 12 | 14 | 0 | 3834.5238
2029 | 12 | 14 | 1 | 3737.7762
2029 | 12 | 14 | 2 | 3671.8483
2029 | 12 | 14 | 3 | 3723.1807
2029 | 12 | 14 | 4 | 3794.0571
2029 | 12 | 14 | 5 | 4017.145
2029 | 12 | 14 | 6 | 4389.7187
2029 | 12 | 14 | 7 | 4599.8423
2029 | 12 | 14 | 8 | 4580.3929
2029 | 12 | 14 | 9 | 4380.1419
2029 | 12 | 14 | 10 | 4156.8634
2029 | 12 | 14 | 11 | 3921.0406
2029 | 12 | 14 | 12 | 3773.9041
2029 | 12 | 14 | 13 | 3704.4113
2029 | 12 | 14 | 14 | 3605.9056
2029 | 12 | 14 | 15 | 3518.6863
2029 | 12 | 14 | 16 | 3517.5701
2029 | 12 | 14 | 17 | 3805.8722
2029 | 12 | 14 | 18 | 4009.8924
2029 | 12 | 14 | 19 | 3906.7537
2029 | 12 | 14 | 20 | 3937.5152
2029 | 12 | 14 | 21 | 3871.7779
2029 | 12 | 14 | 22 | 3701.548
2029 | 12 | 14 | 23 | 3576.1757
2029 | 12 | 15 | 0 | 3380.6346
2029 | 12 | 15 | 1 | 3280.8604
2029 | 12 | 15 | 2 | 3209.8346
2029 | 12 | 15 | 3 | 3121.2076
2029 | 12 | 15 | 4 | 3137.824
2029 | 12 | 15 | 5 | 3202.8853
2029 | 12 | 15 | 6 | 3311.4778
2029 | 12 | 15 | 7 | 3526.6368
2029 | 12 | 15 | 8 | 3552.7863
2029 | 12 | 15 | 9 | 3653.9953
2029 | 12 | 15 | 10 | 3655.8427
2029 | 12 | 15 | 11 | 3636.42
2029 | 12 | 15 | 12 | 3554.0203
2029 | 12 | 15 | 13 | 3501.2762
2029 | 12 | 15 | 14 | 3434.1197
2029 | 12 | 15 | 15 | 3369.7491
2029 | 12 | 15 | 16 | 3403.7788
2029 | 12 | 15 | 17 | 3609.8293
2029 | 12 | 15 | 18 | 3643.3796
2029 | 12 | 15 | 19 | 3584.3468
2029 | 12 | 15 | 20 | 3526.277
2029 | 12 | 15 | 21 | 3429.756
2029 | 12 | 15 | 22 | 3296.5071
2029 | 12 | 15 | 23 | 3056.9511
2029 | 12 | 16 | 0 | 2868.446
2029 | 12 | 16 | 1 | 2797.9627
2029 | 12 | 16 | 2 | 2541.7921
2029 | 12 | 16 | 3 | 2600.8188
2029 | 12 | 16 | 4 | 2454.6466
2029 | 12 | 16 | 5 | 2641.1162
2029 | 12 | 16 | 6 | 2700.5921
2029 | 12 | 16 | 7 | 2853.9248
2029 | 12 | 16 | 8 | 2956.1439
2029 | 12 | 16 | 9 | 3075.0262
2029 | 12 | 16 | 10 | 3103.6128
2029 | 12 | 16 | 11 | 3101.0477
2029 | 12 | 16 | 12 | 3105.3678
2029 | 12 | 16 | 13 | 3072.5114
2029 | 12 | 16 | 14 | 3033.8684
2029 | 12 | 16 | 15 | 3110.5481
2029 | 12 | 16 | 16 | 3111.438
2029 | 12 | 16 | 17 | 3368.2639
2029 | 12 | 16 | 18 | 3465.6626
2029 | 12 | 16 | 19 | 3451.3918
2029 | 12 | 16 | 20 | 3425.0859
2029 | 12 | 16 | 21 | 3344.574
2029 | 12 | 16 | 22 | 3100.8885
2029 | 12 | 16 | 23 | 2900.9815
2029 | 12 | 17 | 0 | 2787.6637
2029 | 12 | 17 | 1 | 2629.8643
2029 | 12 | 17 | 2 | 2660.1576
2029 | 12 | 17 | 3 | 2685.1219
2029 | 12 | 17 | 4 | 2705.8563
2029 | 12 | 17 | 5 | 2951.7344
2029 | 12 | 17 | 6 | 3251.2652
2029 | 12 | 17 | 7 | 3564.3325
2029 | 12 | 17 | 8 | 3622.3504
2029 | 12 | 17 | 9 | 3658.579
2029 | 12 | 17 | 10 | 3688.1212
2029 | 12 | 17 | 11 | 3656.7738
2029 | 12 | 17 | 12 | 3653.015
2029 | 12 | 17 | 13 | 3642.0646
2029 | 12 | 17 | 14 | 3618.4214
2029 | 12 | 17 | 15 | 3541.5887
2029 | 12 | 17 | 16 | 3647.8839
2029 | 12 | 17 | 17 | 3782.5157
2029 | 12 | 17 | 18 | 3916.2621
2029 | 12 | 17 | 19 | 3946.8086
2029 | 12 | 17 | 20 | 3899.6265
2029 | 12 | 17 | 21 | 3813.803
2029 | 12 | 17 | 22 | 3618.4635
2029 | 12 | 17 | 23 | 3411.265
2029 | 12 | 18 | 0 | 3224.2738
2029 | 12 | 18 | 1 | 3142.1641
2029 | 12 | 18 | 2 | 3076.1196
2029 | 12 | 18 | 3 | 3041.4714
2029 | 12 | 18 | 4 | 3105.479
2029 | 12 | 18 | 5 | 3319.5608
2029 | 12 | 18 | 6 | 3646.4524
2029 | 12 | 18 | 7 | 3993.3114
2029 | 12 | 18 | 8 | 4032.5097
2029 | 12 | 18 | 9 | 4040.8219
2029 | 12 | 18 | 10 | 4081.4686
2029 | 12 | 18 | 11 | 4015.4579
2029 | 12 | 18 | 12 | 4069.8778
2029 | 12 | 18 | 13 | 3977.3712
2029 | 12 | 18 | 14 | 3814.9344
2029 | 12 | 18 | 15 | 3770.5003
2029 | 12 | 18 | 16 | 3755.2485
2029 | 12 | 18 | 17 | 3940.4206
2029 | 12 | 18 | 18 | 4264.5691
2029 | 12 | 18 | 19 | 4215.7219
2029 | 12 | 18 | 20 | 4273.4841
2029 | 12 | 18 | 21 | 4150.7696
2029 | 12 | 18 | 22 | 3906.1363
2029 | 12 | 18 | 23 | 3693.9826
2029 | 12 | 19 | 0 | 3475.8577
2029 | 12 | 19 | 1 | 3384.9773
2029 | 12 | 19 | 2 | 3317.0526
2029 | 12 | 19 | 3 | 3280.9633
2029 | 12 | 19 | 4 | 3337.6379
2029 | 12 | 19 | 5 | 3516.9718
2029 | 12 | 19 | 6 | 3893.4505
2029 | 12 | 19 | 7 | 4170.4694
2029 | 12 | 19 | 8 | 4136.6589
2029 | 12 | 19 | 9 | 4075.6931
2029 | 12 | 19 | 10 | 3908.6105
2029 | 12 | 19 | 11 | 3751.0115
2029 | 12 | 19 | 12 | 3725.1572
2029 | 12 | 19 | 13 | 3674.4512
2029 | 12 | 19 | 14 | 3595.159
2029 | 12 | 19 | 15 | 3565.6283
2029 | 12 | 19 | 16 | 3570.8303
2029 | 12 | 19 | 17 | 3792.3778
2029 | 12 | 19 | 18 | 4027.1885
2029 | 12 | 19 | 19 | 3981.8223
2029 | 12 | 19 | 20 | 4060.0308
2029 | 12 | 19 | 21 | 3899.3817
2029 | 12 | 19 | 22 | 3716.1729
2029 | 12 | 19 | 23 | 3559.9278
2029 | 12 | 20 | 0 | 3375.2786
2029 | 12 | 20 | 1 | 3278.404
2029 | 12 | 20 | 2 | 3180.0497
2029 | 12 | 20 | 3 | 3121.0041
2029 | 12 | 20 | 4 | 3150.8353
2029 | 12 | 20 | 5 | 3314.4028
2029 | 12 | 20 | 6 | 3543.2167
2029 | 12 | 20 | 7 | 3784.5816
2029 | 12 | 20 | 8 | 3851.029
2029 | 12 | 20 | 9 | 3877.904
2029 | 12 | 20 | 10 | 3877.0023
2029 | 12 | 20 | 11 | 3868.8951
2029 | 12 | 20 | 12 | 3982.8692
2029 | 12 | 20 | 13 | 3982.6942
2029 | 12 | 20 | 14 | 3923.4559
2029 | 12 | 20 | 15 | 3925.5672
2029 | 12 | 20 | 16 | 3999.4723
2029 | 12 | 20 | 17 | 4221.7247
2029 | 12 | 20 | 18 | 4369.7832
2029 | 12 | 20 | 19 | 4413.305
2029 | 12 | 20 | 20 | 4412.1029
2029 | 12 | 20 | 21 | 4361.6825
2029 | 12 | 20 | 22 | 4283.7795
2029 | 12 | 20 | 23 | 4047.2279
2029 | 12 | 21 | 0 | 3988.9744
2029 | 12 | 21 | 1 | 3888.7298
2029 | 12 | 21 | 2 | 3848.2607
2029 | 12 | 21 | 3 | 3839.982
2029 | 12 | 21 | 4 | 3913.8034
2029 | 12 | 21 | 5 | 4132.322
2029 | 12 | 21 | 6 | 4365.1918
2029 | 12 | 21 | 7 | 4611.6878
2029 | 12 | 21 | 8 | 4712.2614
2029 | 12 | 21 | 9 | 4794.5363
2029 | 12 | 21 | 10 | 4839.8424
2029 | 12 | 21 | 11 | 4762.0353
2029 | 12 | 21 | 12 | 4727.4938
2029 | 12 | 21 | 13 | 4627.4977
2029 | 12 | 21 | 14 | 4538.4466
2029 | 12 | 21 | 15 | 4493.3181
2029 | 12 | 21 | 16 | 4479.6376
2029 | 12 | 21 | 17 | 4599.4938
2029 | 12 | 21 | 18 | 4749.3465
2029 | 12 | 21 | 19 | 4640.4477
2029 | 12 | 21 | 20 | 4587.0291
2029 | 12 | 21 | 21 | 4547.5893
2029 | 12 | 21 | 22 | 4453.8857
2029 | 12 | 21 | 23 | 4196.7803
2029 | 12 | 22 | 0 | 4001.3048
2029 | 12 | 22 | 1 | 3761.2994
2029 | 12 | 22 | 2 | 3706.5752
2029 | 12 | 22 | 3 | 3689.7158
2029 | 12 | 22 | 4 | 3722.8656
2029 | 12 | 22 | 5 | 3813.047
2029 | 12 | 22 | 6 | 3945.0191
2029 | 12 | 22 | 7 | 4153.632
2029 | 12 | 22 | 8 | 4198.1964
2029 | 12 | 22 | 9 | 4140.1332
2029 | 12 | 22 | 10 | 4010.0991
2029 | 12 | 22 | 11 | 3804.2667
2029 | 12 | 22 | 12 | 3650.5751
2029 | 12 | 22 | 13 | 3506.599
2029 | 12 | 22 | 14 | 3397.5829
2029 | 12 | 22 | 15 | 3385.0226
2029 | 12 | 22 | 16 | 3451.4275
2029 | 12 | 22 | 17 | 3714.4627
2029 | 12 | 22 | 18 | 4010.6304
2029 | 12 | 22 | 19 | 4059.5413
2029 | 12 | 22 | 20 | 4050.5035
2029 | 12 | 22 | 21 | 4066.0532
2029 | 12 | 22 | 22 | 3928.16
2029 | 12 | 22 | 23 | 3801.8252
2029 | 12 | 23 | 0 | 3643.5955
2029 | 12 | 23 | 1 | 3527.4463
2029 | 12 | 23 | 2 | 3493.7887
2029 | 12 | 23 | 3 | 3493.5098
2029 | 12 | 23 | 4 | 3504.7147
2029 | 12 | 23 | 5 | 3548.5366
2029 | 12 | 23 | 6 | 3579.6224
2029 | 12 | 23 | 7 | 3691.3655
2029 | 12 | 23 | 8 | 3737.1322
2029 | 12 | 23 | 9 | 3766.6868
2029 | 12 | 23 | 10 | 3597.6721
2029 | 12 | 23 | 11 | 3476.7709
2029 | 12 | 23 | 12 | 3364.4937
2029 | 12 | 23 | 13 | 3233.9613
2029 | 12 | 23 | 14 | 3109.4572
2029 | 12 | 23 | 15 | 3087.0767
2029 | 12 | 23 | 16 | 3092.7703
2029 | 12 | 23 | 17 | 3313.3071
2029 | 12 | 23 | 18 | 3519.359
2029 | 12 | 23 | 19 | 3528.6552
2029 | 12 | 23 | 20 | 3556.5787
2029 | 12 | 23 | 21 | 3471.3892
2029 | 12 | 23 | 22 | 3379.4381
2029 | 12 | 23 | 23 | 3185.9653
2029 | 12 | 24 | 0 | 3001.5373
2029 | 12 | 24 | 1 | 2875.2694
2029 | 12 | 24 | 2 | 2797.2257
2029 | 12 | 24 | 3 | 2823.0749
2029 | 12 | 24 | 4 | 2840.9323
2029 | 12 | 24 | 5 | 2855.8666
2029 | 12 | 24 | 6 | 2935.284
2029 | 12 | 24 | 7 | 3071.6901
2029 | 12 | 24 | 8 | 3193.1563
2029 | 12 | 24 | 9 | 3293.1236
2029 | 12 | 24 | 10 | 3370.5759
2029 | 12 | 24 | 11 | 3330.5189
2029 | 12 | 24 | 12 | 3324.0254
2029 | 12 | 24 | 13 | 3217.3397
2029 | 12 | 24 | 14 | 3144.7604
2029 | 12 | 24 | 15 | 3113.6657
2029 | 12 | 24 | 16 | 3108.4682
2029 | 12 | 24 | 17 | 3224.4751
2029 | 12 | 24 | 18 | 3245.6857
2029 | 12 | 24 | 19 | 3188.1389
2029 | 12 | 24 | 20 | 3170.8992
2029 | 12 | 24 | 21 | 3159.5514
2029 | 12 | 24 | 22 | 3073.5703
2029 | 12 | 24 | 23 | 2978.676
2029 | 12 | 25 | 0 | 2891.5126
2029 | 12 | 25 | 1 | 2821.6767
2029 | 12 | 25 | 2 | 2812.5015
2029 | 12 | 25 | 3 | 2815.8861
2029 | 12 | 25 | 4 | 2825.0424
2029 | 12 | 25 | 5 | 2888.4496
2029 | 12 | 25 | 6 | 2971.6501
2029 | 12 | 25 | 7 | 3119.1459
2029 | 12 | 25 | 8 | 3234.9935
2029 | 12 | 25 | 9 | 3339.797
2029 | 12 | 25 | 10 | 3348.7604
2029 | 12 | 25 | 11 | 3343.2714
2029 | 12 | 25 | 12 | 3322.8232
2029 | 12 | 25 | 13 | 3243.3263
2029 | 12 | 25 | 14 | 3180.7257
2029 | 12 | 25 | 15 | 3164.1887
2029 | 12 | 25 | 16 | 3190.8527
2029 | 12 | 25 | 17 | 3372.9065
2029 | 12 | 25 | 18 | 3449.1299
2029 | 12 | 25 | 19 | 3481.8683
2029 | 12 | 25 | 20 | 3517.1036
2029 | 12 | 25 | 21 | 3515.9113
2029 | 12 | 25 | 22 | 3438.5939
2029 | 12 | 25 | 23 | 3385.0939
2029 | 12 | 26 | 0 | 3288.022
2029 | 12 | 26 | 1 | 3178.1661
2029 | 12 | 26 | 2 | 3142.8228
2029 | 12 | 26 | 3 | 3163.8514
2029 | 12 | 26 | 4 | 3264.441
2029 | 12 | 26 | 5 | 3354.8089
2029 | 12 | 26 | 6 | 3517.6927
2029 | 12 | 26 | 7 | 3694.0733
2029 | 12 | 26 | 8 | 3767.5049
2029 | 12 | 26 | 9 | 3853.0381
2029 | 12 | 26 | 10 | 3903.094
2029 | 12 | 26 | 11 | 3888.6091
2029 | 12 | 26 | 12 | 4001.3365
2029 | 12 | 26 | 13 | 3929.5317
2029 | 12 | 26 | 14 | 3997.6981
2029 | 12 | 26 | 15 | 3993.1971
2029 | 12 | 26 | 16 | 4084.1615
2029 | 12 | 26 | 17 | 4291.5322
2029 | 12 | 26 | 18 | 4378.0717
2029 | 12 | 26 | 19 | 4355.6728
2029 | 12 | 26 | 20 | 4341.8914
2029 | 12 | 26 | 21 | 4211.5346
2029 | 12 | 26 | 22 | 4062.7767
2029 | 12 | 26 | 23 | 3880.6576
2029 | 12 | 27 | 0 | 3701.1885
2029 | 12 | 27 | 1 | 3632.52
2029 | 12 | 27 | 2 | 3592.5889
2029 | 12 | 27 | 3 | 3552.6825
2029 | 12 | 27 | 4 | 3581.9556
2029 | 12 | 27 | 5 | 3674.5129
2029 | 12 | 27 | 6 | 3882.9046
2029 | 12 | 27 | 7 | 4115.521
2029 | 12 | 27 | 8 | 4220.2063
2029 | 12 | 27 | 9 | 4291.657
2029 | 12 | 27 | 10 | 4344.4705
2029 | 12 | 27 | 11 | 4368.3662
2029 | 12 | 27 | 12 | 4347.2342
2029 | 12 | 27 | 13 | 4305.6754
2029 | 12 | 27 | 14 | 4242.922
2029 | 12 | 27 | 15 | 4116.9337
2029 | 12 | 27 | 16 | 4131.3272
2029 | 12 | 27 | 17 | 4311.869
2029 | 12 | 27 | 18 | 4398.2453
2029 | 12 | 27 | 19 | 4420.4764
2029 | 12 | 27 | 20 | 4294.6702
2029 | 12 | 27 | 21 | 4225.3631
2029 | 12 | 27 | 22 | 3967.8519
2029 | 12 | 27 | 23 | 3795.6091
2029 | 12 | 28 | 0 | 3602.9278
2029 | 12 | 28 | 1 | 3548.1532
2029 | 12 | 28 | 2 | 3551.5814
2029 | 12 | 28 | 3 | 3504.7236
2029 | 12 | 28 | 4 | 3547.1814
2029 | 12 | 28 | 5 | 3651.2418
2029 | 12 | 28 | 6 | 3875.5706
2029 | 12 | 28 | 7 | 4061.1333
2029 | 12 | 28 | 8 | 4129.3102
2029 | 12 | 28 | 9 | 4139.3024
2029 | 12 | 28 | 10 | 4174.0646
2029 | 12 | 28 | 11 | 4125.1356
2029 | 12 | 28 | 12 | 4050.5759
2029 | 12 | 28 | 13 | 3886.5381
2029 | 12 | 28 | 14 | 3859.2587
2029 | 12 | 28 | 15 | 3757.0251
2029 | 12 | 28 | 16 | 3783.6084
2029 | 12 | 28 | 17 | 4012.9833
2029 | 12 | 28 | 18 | 4019.129
2029 | 12 | 28 | 19 | 4008.3671
2029 | 12 | 28 | 20 | 3899.2136
2029 | 12 | 28 | 21 | 3830.6952
2029 | 12 | 28 | 22 | 3729.9343
2029 | 12 | 28 | 23 | 3579.8189
2029 | 12 | 29 | 0 | 3460.4892
2029 | 12 | 29 | 1 | 3395.0853
2029 | 12 | 29 | 2 | 3348.6037
2029 | 12 | 29 | 3 | 3334.2325
2029 | 12 | 29 | 4 | 3344.9703
2029 | 12 | 29 | 5 | 3409.8033
2029 | 12 | 29 | 6 | 3487.7848
2029 | 12 | 29 | 7 | 3624.6437
2029 | 12 | 29 | 8 | 3699.1454
2029 | 12 | 29 | 9 | 3851.9893
2029 | 12 | 29 | 10 | 3978.7238
2029 | 12 | 29 | 11 | 4018.4252
2029 | 12 | 29 | 12 | 4003.8422
2029 | 12 | 29 | 13 | 3958.5445
2029 | 12 | 29 | 14 | 3932.5341
2029 | 12 | 29 | 15 | 3996.0449
2029 | 12 | 29 | 16 | 4048.2981
2029 | 12 | 29 | 17 | 4257.2131
2029 | 12 | 29 | 18 | 4407.1293
2029 | 12 | 29 | 19 | 4395.1506
2029 | 12 | 29 | 20 | 4372.3449
2029 | 12 | 29 | 21 | 4297.4012
2029 | 12 | 29 | 22 | 4157.6618
2029 | 12 | 29 | 23 | 3989.0497
2029 | 12 | 30 | 0 | 3848.4245
2029 | 12 | 30 | 1 | 3738.7798
2029 | 12 | 30 | 2 | 3694.0439
2029 | 12 | 30 | 3 | 3695.6352
2029 | 12 | 30 | 4 | 3709.4943
2029 | 12 | 30 | 5 | 3757.2311
2029 | 12 | 30 | 6 | 3900.4561
2029 | 12 | 30 | 7 | 3979.2319
2029 | 12 | 30 | 8 | 4057.5583
2029 | 12 | 30 | 9 | 4028.0999
2029 | 12 | 30 | 10 | 3909.4869
2029 | 12 | 30 | 11 | 3736.7838
2029 | 12 | 30 | 12 | 3650.4055
2029 | 12 | 30 | 13 | 3572.0117
2029 | 12 | 30 | 14 | 3576.5001
2029 | 12 | 30 | 15 | 3495.7024
2029 | 12 | 30 | 16 | 3625.9965
2029 | 12 | 30 | 17 | 3921.6921
2029 | 12 | 30 | 18 | 4184.8426
2029 | 12 | 30 | 19 | 4201.2696
2029 | 12 | 30 | 20 | 4197.4647
2029 | 12 | 30 | 21 | 4101.9363
2029 | 12 | 30 | 22 | 4000.3104
2029 | 12 | 30 | 23 | 3880.8079
2029 | 12 | 31 | 0 | 3748.6528
2029 | 12 | 31 | 1 | 3695.1029
2029 | 12 | 31 | 2 | 3654.8052
2029 | 12 | 31 | 3 | 3698.1847
2029 | 12 | 31 | 4 | 3681.062
2029 | 12 | 31 | 5 | 3722.2983
2029 | 12 | 31 | 6 | 3862.2726
2029 | 12 | 31 | 7 | 4051.4617
2029 | 12 | 31 | 8 | 4096.0338
2029 | 12 | 31 | 9 | 4172.5698
2029 | 12 | 31 | 10 | 4165.4262
2029 | 12 | 31 | 11 | 4090.932
2029 | 12 | 31 | 12 | 4084.3368
2029 | 12 | 31 | 13 | 4089.7636
2029 | 12 | 31 | 14 | 3982.425
2029 | 12 | 31 | 15 | 3943.5503
2029 | 12 | 31 | 16 | 3884.3794
2029 | 12 | 31 | 17 | 4022.8668
2029 | 12 | 31 | 18 | 4098.1342
2029 | 12 | 31 | 19 | 3936.1021
2029 | 12 | 31 | 20 | 3794.3919
2029 | 12 | 31 | 21 | 3667.9563
2029 | 12 | 31 | 22 | 3539.2729
2029 | 12 | 31 | 23 | 3419.207
2030 | 1 | 1 | 0 | 4068.9028
2030 | 1 | 1 | 1 | 3942.4725
2030 | 1 | 1 | 2 | 3906.8729
2030 | 1 | 1 | 3 | 3922.2545
2030 | 1 | 1 | 4 | 3978.8388
2030 | 1 | 1 | 5 | 4049.2374
2030 | 1 | 1 | 6 | 4219.4484
2030 | 1 | 1 | 7 | 4355.5408
2030 | 1 | 1 | 8 | 4310.5939
2030 | 1 | 1 | 9 | 4531.5275
2030 | 1 | 1 | 10 | 4286.4347
2030 | 1 | 1 | 11 | 4148.3043
2030 | 1 | 1 | 12 | 3889.4257
2030 | 1 | 1 | 13 | 3745.6329
2030 | 1 | 1 | 14 | 3570.8587
2030 | 1 | 1 | 15 | 3510.8874
2030 | 1 | 1 | 16 | 3596.24
2030 | 1 | 1 | 17 | 4029.7779
2030 | 1 | 1 | 18 | 4560.5628
2030 | 1 | 1 | 19 | 4657.2338
2030 | 1 | 1 | 20 | 4708.5317
2030 | 1 | 1 | 21 | 4678.4216
2030 | 1 | 1 | 22 | 4487.87
2030 | 1 | 1 | 23 | 4220.7209
2030 | 1 | 2 | 0 | 4166.5066
2030 | 1 | 2 | 1 | 4101.3275
2030 | 1 | 2 | 2 | 4116.8709
2030 | 1 | 2 | 3 | 4224.2645
2030 | 1 | 2 | 4 | 4372.0484
2030 | 1 | 2 | 5 | 4668.4861
2030 | 1 | 2 | 6 | 5169.2742
2030 | 1 | 2 | 7 | 5488.172
2030 | 1 | 2 | 8 | 5628.8766
2030 | 1 | 2 | 9 | 5517.3556
2030 | 1 | 2 | 10 | 5429.9131
2030 | 1 | 2 | 11 | 5217.3156
2030 | 1 | 2 | 12 | 5070.2317
2030 | 1 | 2 | 13 | 4880.1148
2030 | 1 | 2 | 14 | 4747.8664
2030 | 1 | 2 | 15 | 4663.8105
2030 | 1 | 2 | 16 | 4688.5212
2030 | 1 | 2 | 17 | 5029.0736
2030 | 1 | 2 | 18 | 5405.1892
2030 | 1 | 2 | 19 | 5383.8702
2030 | 1 | 2 | 20 | 5313.0367
2030 | 1 | 2 | 21 | 5178.2567
2030 | 1 | 2 | 22 | 4916.1303
2030 | 1 | 2 | 23 | 4641.9971
2030 | 1 | 3 | 0 | 4447.7658
2030 | 1 | 3 | 1 | 4315.0062
2030 | 1 | 3 | 2 | 4288.6094
2030 | 1 | 3 | 3 | 4291.3293
2030 | 1 | 3 | 4 | 4364.2372
2030 | 1 | 3 | 5 | 4675.5494
2030 | 1 | 3 | 6 | 5215.1338
2030 | 1 | 3 | 7 | 5558.4262
2030 | 1 | 3 | 8 | 5603.7115
2030 | 1 | 3 | 9 | 5565.654
2030 | 1 | 3 | 10 | 5505.8238
2030 | 1 | 3 | 11 | 5355.5534
2030 | 1 | 3 | 12 | 5238.1333
2030 | 1 | 3 | 13 | 5136.6101
2030 | 1 | 3 | 14 | 5091.068
2030 | 1 | 3 | 15 | 5006.2683
2030 | 1 | 3 | 16 | 4964.4363
2030 | 1 | 3 | 17 | 5217.5788
2030 | 1 | 3 | 18 | 5533.0935
2030 | 1 | 3 | 19 | 5502.124
2030 | 1 | 3 | 20 | 5401.7497
2030 | 1 | 3 | 21 | 5262.8552
2030 | 1 | 3 | 22 | 4919.0928
2030 | 1 | 3 | 23 | 4695.5968
2030 | 1 | 4 | 0 | 4469.7278
2030 | 1 | 4 | 1 | 4408.9381
2030 | 1 | 4 | 2 | 4399.5542
2030 | 1 | 4 | 3 | 4417.7844
2030 | 1 | 4 | 4 | 4557.1928
2030 | 1 | 4 | 5 | 4808.8711
2030 | 1 | 4 | 6 | 5428.463
2030 | 1 | 4 | 7 | 5749.6207
2030 | 1 | 4 | 8 | 5724.619
2030 | 1 | 4 | 9 | 5617.4131
2030 | 1 | 4 | 10 | 5383.3997
2030 | 1 | 4 | 11 | 5076.5273
2030 | 1 | 4 | 12 | 4851.347
2030 | 1 | 4 | 13 | 4716.4497
2030 | 1 | 4 | 14 | 4552.9264
2030 | 1 | 4 | 15 | 4399.874
2030 | 1 | 4 | 16 | 4373.44
2030 | 1 | 4 | 17 | 4700.7918
2030 | 1 | 4 | 18 | 5034.7994
2030 | 1 | 4 | 19 | 5005.5879
2030 | 1 | 4 | 20 | 4953.0448
2030 | 1 | 4 | 21 | 4834.3093
2030 | 1 | 4 | 22 | 4671.1455
2030 | 1 | 4 | 23 | 4282.2865
2030 | 1 | 5 | 0 | 4055.0571
2030 | 1 | 5 | 1 | 3871.0246
2030 | 1 | 5 | 2 | 3735.5904
2030 | 1 | 5 | 3 | 3721.2988
2030 | 1 | 5 | 4 | 3689.1065
2030 | 1 | 5 | 5 | 3781.4157
2030 | 1 | 5 | 6 | 3934.8984
2030 | 1 | 5 | 7 | 4209.2065
2030 | 1 | 5 | 8 | 4362.7705
2030 | 1 | 5 | 9 | 4412.0702
2030 | 1 | 5 | 10 | 4380.3508
2030 | 1 | 5 | 11 | 4237.7061
2030 | 1 | 5 | 12 | 4042.2564
2030 | 1 | 5 | 13 | 3849.4205
2030 | 1 | 5 | 14 | 3700.5619
2030 | 1 | 5 | 15 | 3613.6569
2030 | 1 | 5 | 16 | 3648.0454
2030 | 1 | 5 | 17 | 3867.0219
2030 | 1 | 5 | 18 | 4166.9061
2030 | 1 | 5 | 19 | 4138.3576
2030 | 1 | 5 | 20 | 4053.1746
2030 | 1 | 5 | 21 | 3859.1319
2030 | 1 | 5 | 22 | 3698.7233
2030 | 1 | 5 | 23 | 3336.3904
2030 | 1 | 6 | 0 | 3199.3713
2030 | 1 | 6 | 1 | 3078.0824
2030 | 1 | 6 | 2 | 2999.5165
2030 | 1 | 6 | 3 | 2975.575
2030 | 1 | 6 | 4 | 3024.9727
2030 | 1 | 6 | 5 | 3106.3453
2030 | 1 | 6 | 6 | 3210.1644
2030 | 1 | 6 | 7 | 3409.6598
2030 | 1 | 6 | 8 | 3554.9001
2030 | 1 | 6 | 9 | 3734.9638
2030 | 1 | 6 | 10 | 3813.898
2030 | 1 | 6 | 11 | 3845.7361
2030 | 1 | 6 | 12 | 3843.5814
2030 | 1 | 6 | 13 | 3862.1892
2030 | 1 | 6 | 14 | 3809.0306
2030 | 1 | 6 | 15 | 3846.6486
2030 | 1 | 6 | 16 | 3947.0151
2030 | 1 | 6 | 17 | 4250.8952
2030 | 1 | 6 | 18 | 4528.3437
2030 | 1 | 6 | 19 | 4513.0009
2030 | 1 | 6 | 20 | 4355.3961
2030 | 1 | 6 | 21 | 4121.2336
2030 | 1 | 6 | 22 | 3900.6314
2030 | 1 | 6 | 23 | 3630.1758
2030 | 1 | 7 | 0 | 3475.5395
2030 | 1 | 7 | 1 | 3366.8756
2030 | 1 | 7 | 2 | 3345.8337
2030 | 1 | 7 | 3 | 3395.9415
2030 | 1 | 7 | 4 | 3529.9174
2030 | 1 | 7 | 5 | 3827.6565
2030 | 1 | 7 | 6 | 4444.4852
2030 | 1 | 7 | 7 | 4929.757
2030 | 1 | 7 | 8 | 5001.9036
2030 | 1 | 7 | 9 | 5071.4508
2030 | 1 | 7 | 10 | 5040.7524
2030 | 1 | 7 | 11 | 4946.076
2030 | 1 | 7 | 12 | 4933.5711
2030 | 1 | 7 | 13 | 4900.8387
2030 | 1 | 7 | 14 | 4850.0157
2030 | 1 | 7 | 15 | 4824.1138
2030 | 1 | 7 | 16 | 4849.3848
2030 | 1 | 7 | 17 | 5013.0214
2030 | 1 | 7 | 18 | 5371.1161
2030 | 1 | 7 | 19 | 5331.584
2030 | 1 | 7 | 20 | 5236.5743
2030 | 1 | 7 | 21 | 5080.7823
2030 | 1 | 7 | 22 | 4791.3252
2030 | 1 | 7 | 23 | 4401.7454
2030 | 1 | 8 | 0 | 4183.8932
2030 | 1 | 8 | 1 | 4026.2647
2030 | 1 | 8 | 2 | 3950.0138
2030 | 1 | 8 | 3 | 3942.2332
2030 | 1 | 8 | 4 | 4067.3901
2030 | 1 | 8 | 5 | 4424.2552
2030 | 1 | 8 | 6 | 5053.8165
2030 | 1 | 8 | 7 | 5481.6598
2030 | 1 | 8 | 8 | 5481.6337
2030 | 1 | 8 | 9 | 5373.8895
2030 | 1 | 8 | 10 | 5217.2194
2030 | 1 | 8 | 11 | 5044.3163
2030 | 1 | 8 | 12 | 4897.1104
2030 | 1 | 8 | 13 | 4761.2388
2030 | 1 | 8 | 14 | 4596.2043
2030 | 1 | 8 | 15 | 4491.1066
2030 | 1 | 8 | 16 | 4492.8609
2030 | 1 | 8 | 17 | 4760.429
2030 | 1 | 8 | 18 | 5155.7678
2030 | 1 | 8 | 19 | 5144.4199
2030 | 1 | 8 | 20 | 5096.4252
2030 | 1 | 8 | 21 | 4897.1411
2030 | 1 | 8 | 22 | 4570.2288
2030 | 1 | 8 | 23 | 4083.9408
2030 | 1 | 9 | 0 | 3975.3213
2030 | 1 | 9 | 1 | 3798.0839
2030 | 1 | 9 | 2 | 3623.013
2030 | 1 | 9 | 3 | 3608.8484
2030 | 1 | 9 | 4 | 3651.5938
2030 | 1 | 9 | 5 | 3928.3411
2030 | 1 | 9 | 6 | 4611.5493
2030 | 1 | 9 | 7 | 5069.3728
2030 | 1 | 9 | 8 | 5002.5423
2030 | 1 | 9 | 9 | 4843.992
2030 | 1 | 9 | 10 | 4716.0056
2030 | 1 | 9 | 11 | 4471.5061
2030 | 1 | 9 | 12 | 4328.4642
2030 | 1 | 9 | 13 | 4134.7189
2030 | 1 | 9 | 14 | 3959.2617
2030 | 1 | 9 | 15 | 3865.4106
2030 | 1 | 9 | 16 | 3838.9987
2030 | 1 | 9 | 17 | 4095.1291
2030 | 1 | 9 | 18 | 4539.0674
2030 | 1 | 9 | 19 | 4537.0516
2030 | 1 | 9 | 20 | 4435.4826
2030 | 1 | 9 | 21 | 4191.9698
2030 | 1 | 9 | 22 | 3834.1348
2030 | 1 | 9 | 23 | 3417.2221
2030 | 1 | 10 | 0 | 3237.1046
2030 | 1 | 10 | 1 | 3080.5854
2030 | 1 | 10 | 2 | 2995.9512
2030 | 1 | 10 | 3 | 2936.3528
2030 | 1 | 10 | 4 | 2986.1975
2030 | 1 | 10 | 5 | 3193.1507
2030 | 1 | 10 | 6 | 3729.7349
2030 | 1 | 10 | 7 | 4298.4747
2030 | 1 | 10 | 8 | 4287.2956
2030 | 1 | 10 | 9 | 4303.0893
2030 | 1 | 10 | 10 | 4307.6525
2030 | 1 | 10 | 11 | 4170.8366
2030 | 1 | 10 | 12 | 4153.6639
2030 | 1 | 10 | 13 | 4089.2231
2030 | 1 | 10 | 14 | 3988.946
2030 | 1 | 10 | 15 | 3913.6576
2030 | 1 | 10 | 16 | 3938.0459
2030 | 1 | 10 | 17 | 4141.7702
2030 | 1 | 10 | 18 | 4302.5467
2030 | 1 | 10 | 19 | 4176.9719
2030 | 1 | 10 | 20 | 4071.3365
2030 | 1 | 10 | 21 | 3906.2832
2030 | 1 | 10 | 22 | 3572.2265
2030 | 1 | 10 | 23 | 3333.4966
2030 | 1 | 11 | 0 | 3115.4422
2030 | 1 | 11 | 1 | 2953.9261
2030 | 1 | 11 | 2 | 2933.3802
2030 | 1 | 11 | 3 | 2886.3207
2030 | 1 | 11 | 4 | 2974.3495
2030 | 1 | 11 | 5 | 3235.5884
2030 | 1 | 11 | 6 | 3853.8449
2030 | 1 | 11 | 7 | 4556.6496
2030 | 1 | 11 | 8 | 4612.2815
2030 | 1 | 11 | 9 | 4519.3933
2030 | 1 | 11 | 10 | 4449.4461
2030 | 1 | 11 | 11 | 4218.7431
2030 | 1 | 11 | 12 | 4168.3791
2030 | 1 | 11 | 13 | 4033.672
2030 | 1 | 11 | 14 | 3935.1636
2030 | 1 | 11 | 15 | 3784.0756
2030 | 1 | 11 | 16 | 3734.0406
2030 | 1 | 11 | 17 | 3995.4205
2030 | 1 | 11 | 18 | 4445.3748
2030 | 1 | 11 | 19 | 4442.8013
2030 | 1 | 11 | 20 | 4449.8019
2030 | 1 | 11 | 21 | 4308.2657
2030 | 1 | 11 | 22 | 4087.5068
2030 | 1 | 11 | 23 | 3761.9953
2030 | 1 | 12 | 0 | 3628.9799
2030 | 1 | 12 | 1 | 3520.6511
2030 | 1 | 12 | 2 | 3457.5867
2030 | 1 | 12 | 3 | 3437.5178
2030 | 1 | 12 | 4 | 3471.5141
2030 | 1 | 12 | 5 | 3614.09
2030 | 1 | 12 | 6 | 3827.5894
2030 | 1 | 12 | 7 | 4079.6128
2030 | 1 | 12 | 8 | 4294.3465
2030 | 1 | 12 | 9 | 4275.1477
2030 | 1 | 12 | 10 | 4074.9742
2030 | 1 | 12 | 11 | 3850.9172
2030 | 1 | 12 | 12 | 3593.8484
2030 | 1 | 12 | 13 | 3412.6392
2030 | 1 | 12 | 14 | 3253.478
2030 | 1 | 12 | 15 | 3210.9421
2030 | 1 | 12 | 16 | 3262.5612
2030 | 1 | 12 | 17 | 3464.1141
2030 | 1 | 12 | 18 | 3796.9457
2030 | 1 | 12 | 19 | 3770.34
2030 | 1 | 12 | 20 | 3732.4841
2030 | 1 | 12 | 21 | 3648.4725
2030 | 1 | 12 | 22 | 3473.8612
2030 | 1 | 12 | 23 | 3214.3413
2030 | 1 | 13 | 0 | 3080.7551
2030 | 1 | 13 | 1 | 3003.9668
2030 | 1 | 13 | 2 | 2970.4079
2030 | 1 | 13 | 3 | 2986.0373
2030 | 1 | 13 | 4 | 3031.675
2030 | 1 | 13 | 5 | 3117.8026
2030 | 1 | 13 | 6 | 3253.6825
2030 | 1 | 13 | 7 | 3505.0062
2030 | 1 | 13 | 8 | 3687.6149
2030 | 1 | 13 | 9 | 3690.5896
2030 | 1 | 13 | 10 | 3518.2576
2030 | 1 | 13 | 11 | 3302.651
2030 | 1 | 13 | 12 | 3244.6706
2030 | 1 | 13 | 13 | 3205.6703
2030 | 1 | 13 | 14 | 3160.0131
2030 | 1 | 13 | 15 | 3092.0236
2030 | 1 | 13 | 16 | 3204.3025
2030 | 1 | 13 | 17 | 3442.8779
2030 | 1 | 13 | 18 | 3785.5787
2030 | 1 | 13 | 19 | 3797.4949
2030 | 1 | 13 | 20 | 3807.714
2030 | 1 | 13 | 21 | 3690.8481
2030 | 1 | 13 | 22 | 3488.4639
2030 | 1 | 13 | 23 | 3188.0492
2030 | 1 | 14 | 0 | 3093.4632
2030 | 1 | 14 | 1 | 3011.2021
2030 | 1 | 14 | 2 | 2985.8369
2030 | 1 | 14 | 3 | 3033.5711
2030 | 1 | 14 | 4 | 3103.5946
2030 | 1 | 14 | 5 | 3358.4244
2030 | 1 | 14 | 6 | 4013.6725
2030 | 1 | 14 | 7 | 4627.6527
2030 | 1 | 14 | 8 | 4688.6826
2030 | 1 | 14 | 9 | 4565.4939
2030 | 1 | 14 | 10 | 4518.6527
2030 | 1 | 14 | 11 | 4366.0181
2030 | 1 | 14 | 12 | 4264.6647
2030 | 1 | 14 | 13 | 4178.9112
2030 | 1 | 14 | 14 | 4068.2479
2030 | 1 | 14 | 15 | 3970.5365
2030 | 1 | 14 | 16 | 3995.3405
2030 | 1 | 14 | 17 | 4213.2532
2030 | 1 | 14 | 18 | 4531.0471
2030 | 1 | 14 | 19 | 4532.2014
2030 | 1 | 14 | 20 | 4405.7658
2030 | 1 | 14 | 21 | 4183.3121
2030 | 1 | 14 | 22 | 3858.0816
2030 | 1 | 14 | 23 | 3486.7016
2030 | 1 | 15 | 0 | 3362.2819
2030 | 1 | 15 | 1 | 3155.9386
2030 | 1 | 15 | 2 | 3125.4645
2030 | 1 | 15 | 3 | 3093.8978
2030 | 1 | 15 | 4 | 3178.6307
2030 | 1 | 15 | 5 | 3430.4574
2030 | 1 | 15 | 6 | 4183.8426
2030 | 1 | 15 | 7 | 4818.6653
2030 | 1 | 15 | 8 | 4793.1387
2030 | 1 | 15 | 9 | 4727.1546
2030 | 1 | 15 | 10 | 4680.6117
2030 | 1 | 15 | 11 | 4565.6823
2030 | 1 | 15 | 12 | 4454.8002
2030 | 1 | 15 | 13 | 4308.3746
2030 | 1 | 15 | 14 | 4188.108
2030 | 1 | 15 | 15 | 4012.4276
2030 | 1 | 15 | 16 | 4016.3994
2030 | 1 | 15 | 17 | 4258.1725
2030 | 1 | 15 | 18 | 4772.4333
2030 | 1 | 15 | 19 | 4804.0031
2030 | 1 | 15 | 20 | 4786.1694
2030 | 1 | 15 | 21 | 4647.6679
2030 | 1 | 15 | 22 | 4212.3204
2030 | 1 | 15 | 23 | 4118.7466
2030 | 1 | 16 | 0 | 3825.5027
2030 | 1 | 16 | 1 | 3691.2707
2030 | 1 | 16 | 2 | 3684.2913
2030 | 1 | 16 | 3 | 3672.9867
2030 | 1 | 16 | 4 | 3766.8869
2030 | 1 | 16 | 5 | 4073.9432
2030 | 1 | 16 | 6 | 4799.6017
2030 | 1 | 16 | 7 | 5262.4406
2030 | 1 | 16 | 8 | 5219.2209
2030 | 1 | 16 | 9 | 5121.7462
2030 | 1 | 16 | 10 | 4998.9494
2030 | 1 | 16 | 11 | 4751.0708
2030 | 1 | 16 | 12 | 4597.3
2030 | 1 | 16 | 13 | 4460.8207
2030 | 1 | 16 | 14 | 4302.0832
2030 | 1 | 16 | 15 | 4135.71
2030 | 1 | 16 | 16 | 4131.5208
2030 | 1 | 16 | 17 | 4368.4015
2030 | 1 | 16 | 18 | 4664.2747
2030 | 1 | 16 | 19 | 4652.9076
2030 | 1 | 16 | 20 | 4569.8794
2030 | 1 | 16 | 21 | 4371.1997
2030 | 1 | 16 | 22 | 3927.9873
2030 | 1 | 16 | 23 | 3540.1885
2030 | 1 | 17 | 0 | 3266.1065
2030 | 1 | 17 | 1 | 3128.8639
2030 | 1 | 17 | 2 | 3042.0608
2030 | 1 | 17 | 3 | 3000.0127
2030 | 1 | 17 | 4 | 3077.1288
2030 | 1 | 17 | 5 | 3308.9094
2030 | 1 | 17 | 6 | 3984.6527
2030 | 1 | 17 | 7 | 4623.3441
2030 | 1 | 17 | 8 | 4662.3681
2030 | 1 | 17 | 9 | 4665.676
2030 | 1 | 17 | 10 | 4603.1015
2030 | 1 | 17 | 11 | 4491.8941
2030 | 1 | 17 | 12 | 4407.0213
2030 | 1 | 17 | 13 | 4336.7674
2030 | 1 | 17 | 14 | 4240.4898
2030 | 1 | 17 | 15 | 4096.7601
2030 | 1 | 17 | 16 | 4218.7745
2030 | 1 | 17 | 17 | 4503.6261
2030 | 1 | 17 | 18 | 4796.5742
2030 | 1 | 17 | 19 | 4793.1686
2030 | 1 | 17 | 20 | 4758.8514
2030 | 1 | 17 | 21 | 4579.1262
2030 | 1 | 17 | 22 | 4235.7217
2030 | 1 | 17 | 23 | 3839.3493
2030 | 1 | 18 | 0 | 3644.4327
2030 | 1 | 18 | 1 | 3561.7117
2030 | 1 | 18 | 2 | 3546.3644
2030 | 1 | 18 | 3 | 3533.9576
2030 | 1 | 18 | 4 | 3648.4814
2030 | 1 | 18 | 5 | 3918.2835
2030 | 1 | 18 | 6 | 4626.3101
2030 | 1 | 18 | 7 | 5117.9595
2030 | 1 | 18 | 8 | 5136.3713
2030 | 1 | 18 | 9 | 5057.0325
2030 | 1 | 18 | 10 | 4922.048
2030 | 1 | 18 | 11 | 4738.1719
2030 | 1 | 18 | 12 | 4577.2037
2030 | 1 | 18 | 13 | 4392.4401
2030 | 1 | 18 | 14 | 4169.837
2030 | 1 | 18 | 15 | 3942.1501
2030 | 1 | 18 | 16 | 3896.8726
2030 | 1 | 18 | 17 | 4149.0905
2030 | 1 | 18 | 18 | 4643.1162
2030 | 1 | 18 | 19 | 4652.8179
2030 | 1 | 18 | 20 | 4598.6974
2030 | 1 | 18 | 21 | 4444.263
2030 | 1 | 18 | 22 | 4179.6629
2030 | 1 | 18 | 23 | 3785.9033
2030 | 1 | 19 | 0 | 3549.7869
2030 | 1 | 19 | 1 | 3383.9555
2030 | 1 | 19 | 2 | 3248.8619
2030 | 1 | 19 | 3 | 3246.6969
2030 | 1 | 19 | 4 | 3303.397
2030 | 1 | 19 | 5 | 3401.7857
2030 | 1 | 19 | 6 | 3573.3127
2030 | 1 | 19 | 7 | 3780.7314
2030 | 1 | 19 | 8 | 3917.8272
2030 | 1 | 19 | 9 | 4168.137
2030 | 1 | 19 | 10 | 4249.0142
2030 | 1 | 19 | 11 | 4257.5851
2030 | 1 | 19 | 12 | 4257.174
2030 | 1 | 19 | 13 | 4159.6172
2030 | 1 | 19 | 14 | 4134.7949
2030 | 1 | 19 | 15 | 4077.1809
2030 | 1 | 19 | 16 | 4047.8011
2030 | 1 | 19 | 17 | 4177.1911
2030 | 1 | 19 | 18 | 4468.9142
2030 | 1 | 19 | 19 | 4432.0623
2030 | 1 | 19 | 20 | 4250.6938
2030 | 1 | 19 | 21 | 4056.2275
2030 | 1 | 19 | 22 | 3877.7564
2030 | 1 | 19 | 23 | 3560.2725
2030 | 1 | 20 | 0 | 3421.5533
2030 | 1 | 20 | 1 | 3296.4891
2030 | 1 | 20 | 2 | 3274.3999
2030 | 1 | 20 | 3 | 3316.3685
2030 | 1 | 20 | 4 | 3338.7177
2030 | 1 | 20 | 5 | 3378.787
2030 | 1 | 20 | 6 | 3496.6628
2030 | 1 | 20 | 7 | 3660.9686
2030 | 1 | 20 | 8 | 3837.1809
2030 | 1 | 20 | 9 | 3945.0841
2030 | 1 | 20 | 10 | 3952.6598
2030 | 1 | 20 | 11 | 3868.8333
2030 | 1 | 20 | 12 | 3773.6752
2030 | 1 | 20 | 13 | 3613.7123
2030 | 1 | 20 | 14 | 3471.6222
2030 | 1 | 20 | 15 | 3380.939
2030 | 1 | 20 | 16 | 3447.2424
2030 | 1 | 20 | 17 | 3683.6559
2030 | 1 | 20 | 18 | 4072.6574
2030 | 1 | 20 | 19 | 4116.7797
2030 | 1 | 20 | 20 | 4028.1266
2030 | 1 | 20 | 21 | 3903.9702
2030 | 1 | 20 | 22 | 3713.0341
2030 | 1 | 20 | 23 | 3394.3966
2030 | 1 | 21 | 0 | 3257.3079
2030 | 1 | 21 | 1 | 3196.415
2030 | 1 | 21 | 2 | 3133.5271
2030 | 1 | 21 | 3 | 3134.1373
2030 | 1 | 21 | 4 | 3159.6029
2030 | 1 | 21 | 5 | 3366.3675
2030 | 1 | 21 | 6 | 3765.7453
2030 | 1 | 21 | 7 | 4253.613
2030 | 1 | 21 | 8 | 4401.9959
2030 | 1 | 21 | 9 | 4552.0795
2030 | 1 | 21 | 10 | 4674.1347
2030 | 1 | 21 | 11 | 4597.9164
2030 | 1 | 21 | 12 | 4472.7181
2030 | 1 | 21 | 13 | 4280.2637
2030 | 1 | 21 | 14 | 4010.3598
2030 | 1 | 21 | 15 | 3862.7497
2030 | 1 | 21 | 16 | 3801.9162
2030 | 1 | 21 | 17 | 3982.8445
2030 | 1 | 21 | 18 | 4477.9734
2030 | 1 | 21 | 19 | 4568.3698
2030 | 1 | 21 | 20 | 4583.795
2030 | 1 | 21 | 21 | 4416.5356
2030 | 1 | 21 | 22 | 4183.1099
2030 | 1 | 21 | 23 | 3831.8614
2030 | 1 | 22 | 0 | 3635.6913
2030 | 1 | 22 | 1 | 3509.9126
2030 | 1 | 22 | 2 | 3510.5818
2030 | 1 | 22 | 3 | 3492.9893
2030 | 1 | 22 | 4 | 3580.7947
2030 | 1 | 22 | 5 | 3899.2747
2030 | 1 | 22 | 6 | 4674.8055
2030 | 1 | 22 | 7 | 5143.5887
2030 | 1 | 22 | 8 | 5029.5833
2030 | 1 | 22 | 9 | 4873.8513
2030 | 1 | 22 | 10 | 4671.2314
2030 | 1 | 22 | 11 | 4349.73
2030 | 1 | 22 | 12 | 4119.4359
2030 | 1 | 22 | 13 | 3994.5991
2030 | 1 | 22 | 14 | 3861.715
2030 | 1 | 22 | 15 | 3792.8029
2030 | 1 | 22 | 16 | 3771.7738
2030 | 1 | 22 | 17 | 3968.3015
2030 | 1 | 22 | 18 | 4318.55
2030 | 1 | 22 | 19 | 4298.0778
2030 | 1 | 22 | 20 | 4200.9968
2030 | 1 | 22 | 21 | 4021.4999
2030 | 1 | 22 | 22 | 3734.071
2030 | 1 | 22 | 23 | 3363.0573
2030 | 1 | 23 | 0 | 3204.9511
2030 | 1 | 23 | 1 | 3072.4
2030 | 1 | 23 | 2 | 2941.7663
2030 | 1 | 23 | 3 | 2902.9093
2030 | 1 | 23 | 4 | 2921.2259
2030 | 1 | 23 | 5 | 3160.57
2030 | 1 | 23 | 6 | 3708.3994
2030 | 1 | 23 | 7 | 4224.2098
2030 | 1 | 23 | 8 | 4287.4291
2030 | 1 | 23 | 9 | 4244.4406
2030 | 1 | 23 | 10 | 4257.1996
2030 | 1 | 23 | 11 | 4174.9071
2030 | 1 | 23 | 12 | 4076.8127
2030 | 1 | 23 | 13 | 4014.1843
2030 | 1 | 23 | 14 | 3925.1102
2030 | 1 | 23 | 15 | 3820.8259
2030 | 1 | 23 | 16 | 3783.608
2030 | 1 | 23 | 17 | 3852.3166
2030 | 1 | 23 | 18 | 4101.1898
2030 | 1 | 23 | 19 | 4047.2849
2030 | 1 | 23 | 20 | 3912.5353
2030 | 1 | 23 | 21 | 3707.651
2030 | 1 | 23 | 22 | 3347.8503
2030 | 1 | 23 | 23 | 2971.6332
2030 | 1 | 24 | 0 | 2815.3169
2030 | 1 | 24 | 1 | 2740.9798
2030 | 1 | 24 | 2 | 2629.3543
2030 | 1 | 24 | 3 | 2590.2108
2030 | 1 | 24 | 4 | 2631.2848
2030 | 1 | 24 | 5 | 2808.3605
2030 | 1 | 24 | 6 | 3260.2044
2030 | 1 | 24 | 7 | 3756.1654
2030 | 1 | 24 | 8 | 3852.7193
2030 | 1 | 24 | 9 | 3871.223
2030 | 1 | 24 | 10 | 3962.2744
2030 | 1 | 24 | 11 | 3911.5168
2030 | 1 | 24 | 12 | 3963.5977
2030 | 1 | 24 | 13 | 3999.4148
2030 | 1 | 24 | 14 | 3997.3387
2030 | 1 | 24 | 15 | 3996.1687
2030 | 1 | 24 | 16 | 4045.9056
2030 | 1 | 24 | 17 | 4185.57
2030 | 1 | 24 | 18 | 4464.8341
2030 | 1 | 24 | 19 | 4418.4561
2030 | 1 | 24 | 20 | 4361.4009
2030 | 1 | 24 | 21 | 4157.3496
2030 | 1 | 24 | 22 | 3846.6409
2030 | 1 | 24 | 23 | 3498.0803
2030 | 1 | 25 | 0 | 3302.3138
2030 | 1 | 25 | 1 | 3220.2783
2030 | 1 | 25 | 2 | 3206.4969
2030 | 1 | 25 | 3 | 3212.8554
2030 | 1 | 25 | 4 | 3314.444
2030 | 1 | 25 | 5 | 3640.9573
2030 | 1 | 25 | 6 | 4408.725
2030 | 1 | 25 | 7 | 4925.9003
2030 | 1 | 25 | 8 | 4927.1068
2030 | 1 | 25 | 9 | 4784.7201
2030 | 1 | 25 | 10 | 4575.8187
2030 | 1 | 25 | 11 | 4311.3288
2030 | 1 | 25 | 12 | 4082.1379
2030 | 1 | 25 | 13 | 3920.9353
2030 | 1 | 25 | 14 | 3756.7947
2030 | 1 | 25 | 15 | 3621.941
2030 | 1 | 25 | 16 | 3522.7102
2030 | 1 | 25 | 17 | 3666.905
2030 | 1 | 25 | 18 | 4104.9571
2030 | 1 | 25 | 19 | 4145.544
2030 | 1 | 25 | 20 | 4211.5965
2030 | 1 | 25 | 21 | 4068.4677
2030 | 1 | 25 | 22 | 3904.918
2030 | 1 | 25 | 23 | 3618.3573
2030 | 1 | 26 | 0 | 3443.3978
2030 | 1 | 26 | 1 | 3317.0766
2030 | 1 | 26 | 2 | 3283.7812
2030 | 1 | 26 | 3 | 3234.0153
2030 | 1 | 26 | 4 | 3299.7965
2030 | 1 | 26 | 5 | 3418.0178
2030 | 1 | 26 | 6 | 3624.9092
2030 | 1 | 26 | 7 | 3888.5577
2030 | 1 | 26 | 8 | 4015.115
2030 | 1 | 26 | 9 | 3949.85
2030 | 1 | 26 | 10 | 3795.0869
2030 | 1 | 26 | 11 | 3562.5656
2030 | 1 | 26 | 12 | 3327.4493
2030 | 1 | 26 | 13 | 3142.3331
2030 | 1 | 26 | 14 | 2991.1379
2030 | 1 | 26 | 15 | 2901.9269
2030 | 1 | 26 | 16 | 2884.3615
2030 | 1 | 26 | 17 | 2968.7093
2030 | 1 | 26 | 18 | 3308.1041
2030 | 1 | 26 | 19 | 3391.1883
2030 | 1 | 26 | 20 | 3395.6575
2030 | 1 | 26 | 21 | 3307.9728
2030 | 1 | 26 | 22 | 3234.2438
2030 | 1 | 26 | 23 | 3042.7915
2030 | 1 | 27 | 0 | 2938.0079
2030 | 1 | 27 | 1 | 2852.0543
2030 | 1 | 27 | 2 | 2818.1783
2030 | 1 | 27 | 3 | 2836.569
2030 | 1 | 27 | 4 | 2844.3463
2030 | 1 | 27 | 5 | 2891.2028
2030 | 1 | 27 | 6 | 3057.2131
2030 | 1 | 27 | 7 | 3200.2765
2030 | 1 | 27 | 8 | 3369.2397
2030 | 1 | 27 | 9 | 3322.8912
2030 | 1 | 27 | 10 | 3118.6161
2030 | 1 | 27 | 11 | 2976.1921
2030 | 1 | 27 | 12 | 2897.0665
2030 | 1 | 27 | 13 | 2826.5573
2030 | 1 | 27 | 14 | 2755.9617
2030 | 1 | 27 | 15 | 2716.0819
2030 | 1 | 27 | 16 | 2735.6884
2030 | 1 | 27 | 17 | 2831.1947
2030 | 1 | 27 | 18 | 3180.6965
2030 | 1 | 27 | 19 | 3286.001
2030 | 1 | 27 | 20 | 3332.2699
2030 | 1 | 27 | 21 | 3263.6421
2030 | 1 | 27 | 22 | 3096.3555
2030 | 1 | 27 | 23 | 2918.9418
2030 | 1 | 28 | 0 | 2822.4145
2030 | 1 | 28 | 1 | 2772.9794
2030 | 1 | 28 | 2 | 2725.6443
2030 | 1 | 28 | 3 | 2778.5013
2030 | 1 | 28 | 4 | 2853.6189
2030 | 1 | 28 | 5 | 3095.2865
2030 | 1 | 28 | 6 | 3679.1159
2030 | 1 | 28 | 7 | 4260.1913
2030 | 1 | 28 | 8 | 4205.3441
2030 | 1 | 28 | 9 | 4055.0441
2030 | 1 | 28 | 10 | 3927.9315
2030 | 1 | 28 | 11 | 3778.1538
2030 | 1 | 28 | 12 | 3680.569
2030 | 1 | 28 | 13 | 3590.5586
2030 | 1 | 28 | 14 | 3524.2957
2030 | 1 | 28 | 15 | 3405.0642
2030 | 1 | 28 | 16 | 3363.9558
2030 | 1 | 28 | 17 | 3385.6763
2030 | 1 | 28 | 18 | 3776.8442
2030 | 1 | 28 | 19 | 3864.9204
2030 | 1 | 28 | 20 | 3772.3691
2030 | 1 | 28 | 21 | 3560.6723
2030 | 1 | 28 | 22 | 3275.8663
2030 | 1 | 28 | 23 | 3000.9425
2030 | 1 | 29 | 0 | 2791.9248
2030 | 1 | 29 | 1 | 2692.5442
2030 | 1 | 29 | 2 | 2584.8871
2030 | 1 | 29 | 3 | 2460.3111
2030 | 1 | 29 | 4 | 2503.0744
2030 | 1 | 29 | 5 | 2729.1048
2030 | 1 | 29 | 6 | 3158.5341
2030 | 1 | 29 | 7 | 3601.0849
2030 | 1 | 29 | 8 | 3645.7331
2030 | 1 | 29 | 9 | 3697.1869
2030 | 1 | 29 | 10 | 3698.9911
2030 | 1 | 29 | 11 | 3663.4217
2030 | 1 | 29 | 12 | 3654.0296
2030 | 1 | 29 | 13 | 3644.774
2030 | 1 | 29 | 14 | 3569.5638
2030 | 1 | 29 | 15 | 3511.5657
2030 | 1 | 29 | 16 | 3496.8674
2030 | 1 | 29 | 17 | 3565.3487
2030 | 1 | 29 | 18 | 3803.3228
2030 | 1 | 29 | 19 | 3791.1036
2030 | 1 | 29 | 20 | 3678.7873
2030 | 1 | 29 | 21 | 3440.2278
2030 | 1 | 29 | 22 | 3210.9269
2030 | 1 | 29 | 23 | 2932.0979
2030 | 1 | 30 | 0 | 2744.3772
2030 | 1 | 30 | 1 | 2572.5448
2030 | 1 | 30 | 2 | 2488.3122
2030 | 1 | 30 | 3 | 2414.2741
2030 | 1 | 30 | 4 | 2481.8021
2030 | 1 | 30 | 5 | 2722.0154
2030 | 1 | 30 | 6 | 3152.2655
2030 | 1 | 30 | 7 | 3611.3463
2030 | 1 | 30 | 8 | 3662.7226
2030 | 1 | 30 | 9 | 3718.3231
2030 | 1 | 30 | 10 | 3785.1586
2030 | 1 | 30 | 11 | 3771.5414
2030 | 1 | 30 | 12 | 3785.4699
2030 | 1 | 30 | 13 | 3764.2036
2030 | 1 | 30 | 14 | 3663.8788
2030 | 1 | 30 | 15 | 3566.2107
2030 | 1 | 30 | 16 | 3516.5097
2030 | 1 | 30 | 17 | 3643.29
2030 | 1 | 30 | 18 | 3854.5243
2030 | 1 | 30 | 19 | 3857.0244
2030 | 1 | 30 | 20 | 3744.8183
2030 | 1 | 30 | 21 | 3522.3384
2030 | 1 | 30 | 22 | 3281.188
2030 | 1 | 30 | 23 | 2979.0304
2030 | 1 | 31 | 0 | 2779.9934
2030 | 1 | 31 | 1 | 2658.489
2030 | 1 | 31 | 2 | 2578.8416
2030 | 1 | 31 | 3 | 2519.6728
2030 | 1 | 31 | 4 | 2508.8188
2030 | 1 | 31 | 5 | 2764.8068
2030 | 1 | 31 | 6 | 3212.3321
2030 | 1 | 31 | 7 | 3587.943
2030 | 1 | 31 | 8 | 3626.3611
2030 | 1 | 31 | 9 | 3616.4803
2030 | 1 | 31 | 10 | 3689.6416
2030 | 1 | 31 | 11 | 3663.1191
2030 | 1 | 31 | 12 | 3657.5404
2030 | 1 | 31 | 13 | 3655.8457
2030 | 1 | 31 | 14 | 3537.4902
2030 | 1 | 31 | 15 | 3500.714
2030 | 1 | 31 | 16 | 3460.7165
2030 | 1 | 31 | 17 | 3421.4538
2030 | 1 | 31 | 18 | 3718.047
2030 | 1 | 31 | 19 | 3758.6682
2030 | 1 | 31 | 20 | 3676.9332
2030 | 1 | 31 | 21 | 3438.4084
2030 | 1 | 31 | 22 | 3239.5783
2030 | 1 | 31 | 23 | 2922.1462
2030 | 2 | 1 | 0 | 4412.2093
2030 | 2 | 1 | 1 | 4454.6098
2030 | 2 | 1 | 2 | 4486.5651
2030 | 2 | 1 | 3 | 4615.8928
2030 | 2 | 1 | 4 | 4687.044
2030 | 2 | 1 | 5 | 4883.5928
2030 | 2 | 1 | 6 | 5160.0898
2030 | 2 | 1 | 7 | 5336.8433
2030 | 2 | 1 | 8 | 5390.3525
2030 | 2 | 1 | 9 | 5286.1359
2030 | 2 | 1 | 10 | 5246.5823
2030 | 2 | 1 | 11 | 5113.13
2030 | 2 | 1 | 12 | 5083.2648
2030 | 2 | 1 | 13 | 4950.7867
2030 | 2 | 1 | 14 | 4819.899
2030 | 2 | 1 | 15 | 4728.1339
2030 | 2 | 1 | 16 | 4614.9591
2030 | 2 | 1 | 17 | 4781.2243
2030 | 2 | 1 | 18 | 4992.8509
2030 | 2 | 1 | 19 | 5110.2974
2030 | 2 | 1 | 20 | 5079.5667
2030 | 2 | 1 | 21 | 5095.0279
2030 | 2 | 1 | 22 | 4933.6707
2030 | 2 | 1 | 23 | 4784.1288
2030 | 2 | 2 | 0 | 4659.5019
2030 | 2 | 2 | 1 | 4478.2882
2030 | 2 | 2 | 2 | 4387.4922
2030 | 2 | 2 | 3 | 4322.8829
2030 | 2 | 2 | 4 | 4271.8026
2030 | 2 | 2 | 5 | 4262.2237
2030 | 2 | 2 | 6 | 4331.1976
2030 | 2 | 2 | 7 | 4528.3093
2030 | 2 | 2 | 8 | 4626.6831
2030 | 2 | 2 | 9 | 4670.6736
2030 | 2 | 2 | 10 | 4696.7028
2030 | 2 | 2 | 11 | 4547.3085
2030 | 2 | 2 | 12 | 4371.5931
2030 | 2 | 2 | 13 | 4266.6381
2030 | 2 | 2 | 14 | 4137.1756
2030 | 2 | 2 | 15 | 4061.7483
2030 | 2 | 2 | 16 | 4036.7209
2030 | 2 | 2 | 17 | 4117.2554
2030 | 2 | 2 | 18 | 4309.6037
2030 | 2 | 2 | 19 | 4305.8603
2030 | 2 | 2 | 20 | 4250.3185
2030 | 2 | 2 | 21 | 4141.9876
2030 | 2 | 2 | 22 | 3851.2969
2030 | 2 | 2 | 23 | 3688.2577
2030 | 2 | 3 | 0 | 3544.3915
2030 | 2 | 3 | 1 | 3509.0039
2030 | 2 | 3 | 2 | 3434.5903
2030 | 2 | 3 | 3 | 3432.024
2030 | 2 | 3 | 4 | 3457.761
2030 | 2 | 3 | 5 | 3522.2775
2030 | 2 | 3 | 6 | 3626.9612
2030 | 2 | 3 | 7 | 3768.8121
2030 | 2 | 3 | 8 | 3908.4323
2030 | 2 | 3 | 9 | 3980.0294
2030 | 2 | 3 | 10 | 4129.73
2030 | 2 | 3 | 11 | 4067.7066
2030 | 2 | 3 | 12 | 4105.7297
2030 | 2 | 3 | 13 | 4126.6265
2030 | 2 | 3 | 14 | 4139.7876
2030 | 2 | 3 | 15 | 4184.6052
2030 | 2 | 3 | 16 | 4154.3176
2030 | 2 | 3 | 17 | 4340.8939
2030 | 2 | 3 | 18 | 4445.8963
2030 | 2 | 3 | 19 | 4391.4466
2030 | 2 | 3 | 20 | 4343.1592
2030 | 2 | 3 | 21 | 4286.6277
2030 | 2 | 3 | 22 | 4070.308
2030 | 2 | 3 | 23 | 3964.7486
2030 | 2 | 4 | 0 | 3911.6754
2030 | 2 | 4 | 1 | 3877.3992
2030 | 2 | 4 | 2 | 3919.1616
2030 | 2 | 4 | 3 | 4046.5765
2030 | 2 | 4 | 4 | 4195.4806
2030 | 2 | 4 | 5 | 4515.347
2030 | 2 | 4 | 6 | 4814.3253
2030 | 2 | 4 | 7 | 5013.9713
2030 | 2 | 4 | 8 | 5025.8181
2030 | 2 | 4 | 9 | 4922.1256
2030 | 2 | 4 | 10 | 4839.4785
2030 | 2 | 4 | 11 | 4662.2287
2030 | 2 | 4 | 12 | 4532.5136
2030 | 2 | 4 | 13 | 4371.2006
2030 | 2 | 4 | 14 | 4276.4591
2030 | 2 | 4 | 15 | 4189.8169
2030 | 2 | 4 | 16 | 4178.452
2030 | 2 | 4 | 17 | 4294.7287
2030 | 2 | 4 | 18 | 4485.0054
2030 | 2 | 4 | 19 | 4536.5353
2030 | 2 | 4 | 20 | 4349.2032
2030 | 2 | 4 | 21 | 4067.4934
2030 | 2 | 4 | 22 | 3818.5778
2030 | 2 | 4 | 23 | 3605.326
2030 | 2 | 5 | 0 | 3436.4301
2030 | 2 | 5 | 1 | 3331.904
2030 | 2 | 5 | 2 | 3273.5469
2030 | 2 | 5 | 3 | 3258.7358
2030 | 2 | 5 | 4 | 3256.4738
2030 | 2 | 5 | 5 | 3460.8931
2030 | 2 | 5 | 6 | 3817.858
2030 | 2 | 5 | 7 | 4107.3498
2030 | 2 | 5 | 8 | 4116.1548
2030 | 2 | 5 | 9 | 4118.7991
2030 | 2 | 5 | 10 | 4077.9725
2030 | 2 | 5 | 11 | 3974.9981
2030 | 2 | 5 | 12 | 3876.9079
2030 | 2 | 5 | 13 | 3763.0464
2030 | 2 | 5 | 14 | 3675.6388
2030 | 2 | 5 | 15 | 3605.8685
2030 | 2 | 5 | 16 | 3617.7531
2030 | 2 | 5 | 17 | 3659.4442
2030 | 2 | 5 | 18 | 3853.2468
2030 | 2 | 5 | 19 | 4024.7468
2030 | 2 | 5 | 20 | 3992.0892
2030 | 2 | 5 | 21 | 3948.3259
2030 | 2 | 5 | 22 | 3724.6021
2030 | 2 | 5 | 23 | 3564.9126
2030 | 2 | 6 | 0 | 3384.7298
2030 | 2 | 6 | 1 | 3368.4017
2030 | 2 | 6 | 2 | 3364.0353
2030 | 2 | 6 | 3 | 3426.9057
2030 | 2 | 6 | 4 | 3522.2236
2030 | 2 | 6 | 5 | 3709.2059
2030 | 2 | 6 | 6 | 4333.3051
2030 | 2 | 6 | 7 | 4630.8301
2030 | 2 | 6 | 8 | 4614.0471
2030 | 2 | 6 | 9 | 4475.205
2030 | 2 | 6 | 10 | 4278.3831
2030 | 2 | 6 | 11 | 4029.6541
2030 | 2 | 6 | 12 | 3930.6208
2030 | 2 | 6 | 13 | 3852.3268
2030 | 2 | 6 | 14 | 3730.6458
2030 | 2 | 6 | 15 | 3567.0619
2030 | 2 | 6 | 16 | 3546.6575
2030 | 2 | 6 | 17 | 3633.2282
2030 | 2 | 6 | 18 | 3967.7575
2030 | 2 | 6 | 19 | 4128.3356
2030 | 2 | 6 | 20 | 4113.4332
2030 | 2 | 6 | 21 | 4016.405
2030 | 2 | 6 | 22 | 3866.1498
2030 | 2 | 6 | 23 | 3663.859
2030 | 2 | 7 | 0 | 3514.4829
2030 | 2 | 7 | 1 | 3445.0754
2030 | 2 | 7 | 2 | 3385.0589
2030 | 2 | 7 | 3 | 3257.6082
2030 | 2 | 7 | 4 | 3356.8544
2030 | 2 | 7 | 5 | 3591.4538
2030 | 2 | 7 | 6 | 3899.6633
2030 | 2 | 7 | 7 | 4242.7967
2030 | 2 | 7 | 8 | 4159.2516
2030 | 2 | 7 | 9 | 3977.7178
2030 | 2 | 7 | 10 | 3822.4486
2030 | 2 | 7 | 11 | 3679.9733
2030 | 2 | 7 | 12 | 3607.6415
2030 | 2 | 7 | 13 | 3530.4883
2030 | 2 | 7 | 14 | 3441.6813
2030 | 2 | 7 | 15 | 3340.5203
2030 | 2 | 7 | 16 | 3308.7556
2030 | 2 | 7 | 17 | 3269.4414
2030 | 2 | 7 | 18 | 3534.7373
2030 | 2 | 7 | 19 | 3710.648
2030 | 2 | 7 | 20 | 3688.8787
2030 | 2 | 7 | 21 | 3563.7611
2030 | 2 | 7 | 22 | 3378.1065
2030 | 2 | 7 | 23 | 3121.8467
2030 | 2 | 8 | 0 | 2945.9306
2030 | 2 | 8 | 1 | 2780.0833
2030 | 2 | 8 | 2 | 2732.3514
2030 | 2 | 8 | 3 | 2692.7991
2030 | 2 | 8 | 4 | 2731.1628
2030 | 2 | 8 | 5 | 2986.4716
2030 | 2 | 8 | 6 | 3462.8809
2030 | 2 | 8 | 7 | 3773.4725
2030 | 2 | 8 | 8 | 3839.4567
2030 | 2 | 8 | 9 | 3960.4691
2030 | 2 | 8 | 10 | 4004.6352
2030 | 2 | 8 | 11 | 4052.6494
2030 | 2 | 8 | 12 | 4070.3964
2030 | 2 | 8 | 13 | 4100.8365
2030 | 2 | 8 | 14 | 4201.3091
2030 | 2 | 8 | 15 | 4070.0823
2030 | 2 | 8 | 16 | 4087.9721
2030 | 2 | 8 | 17 | 4254.7536
2030 | 2 | 8 | 18 | 4416.553
2030 | 2 | 8 | 19 | 4374.4632
2030 | 2 | 8 | 20 | 4389.466
2030 | 2 | 8 | 21 | 4181.1753
2030 | 2 | 8 | 22 | 3932.1138
2030 | 2 | 8 | 23 | 3775.161
2030 | 2 | 9 | 0 | 3630.2426
2030 | 2 | 9 | 1 | 3517.9755
2030 | 2 | 9 | 2 | 3416.2887
2030 | 2 | 9 | 3 | 3395.9277
2030 | 2 | 9 | 4 | 3407.1696
2030 | 2 | 9 | 5 | 3545.6605
2030 | 2 | 9 | 6 | 3776.4512
2030 | 2 | 9 | 7 | 3933.5499
2030 | 2 | 9 | 8 | 3980.7291
2030 | 2 | 9 | 9 | 3901.6146
2030 | 2 | 9 | 10 | 3849.879
2030 | 2 | 9 | 11 | 3678.0619
2030 | 2 | 9 | 12 | 3504.1381
2030 | 2 | 9 | 13 | 3326.087
2030 | 2 | 9 | 14 | 3125.6635
2030 | 2 | 9 | 15 | 3055.5527
2030 | 2 | 9 | 16 | 3074.1106
2030 | 2 | 9 | 17 | 3188.5178
2030 | 2 | 9 | 18 | 3571.5144
2030 | 2 | 9 | 19 | 3676.9613
2030 | 2 | 9 | 20 | 3690.9852
2030 | 2 | 9 | 21 | 3628.9673
2030 | 2 | 9 | 22 | 3531.9389
2030 | 2 | 9 | 23 | 3422.8918
2030 | 2 | 10 | 0 | 3251.8081
2030 | 2 | 10 | 1 | 3172.5478
2030 | 2 | 10 | 2 | 3031.0249
2030 | 2 | 10 | 3 | 2944.0113
2030 | 2 | 10 | 4 | 2930.3867
2030 | 2 | 10 | 5 | 2984.9296
2030 | 2 | 10 | 6 | 3005.4583
2030 | 2 | 10 | 7 | 3219.1862
2030 | 2 | 10 | 8 | 3325.838
2030 | 2 | 10 | 9 | 3338.7772
2030 | 2 | 10 | 10 | 3408.2765
2030 | 2 | 10 | 11 | 3268.0072
2030 | 2 | 10 | 12 | 3128.556
2030 | 2 | 10 | 13 | 3007.0528
2030 | 2 | 10 | 14 | 3010.3308
2030 | 2 | 10 | 15 | 3057.7587
2030 | 2 | 10 | 16 | 3097.0565
2030 | 2 | 10 | 17 | 3179.351
2030 | 2 | 10 | 18 | 3379.4823
2030 | 2 | 10 | 19 | 3435.0844
2030 | 2 | 10 | 20 | 3446.7514
2030 | 2 | 10 | 21 | 3287.2096
2030 | 2 | 10 | 22 | 3025.8796
2030 | 2 | 10 | 23 | 2743.0408
2030 | 2 | 11 | 0 | 2624.2452
2030 | 2 | 11 | 1 | 2587.6595
2030 | 2 | 11 | 2 | 2615.3667
2030 | 2 | 11 | 3 | 2581.8982
2030 | 2 | 11 | 4 | 2636.4528
2030 | 2 | 11 | 5 | 2778.412
2030 | 2 | 11 | 6 | 3246.942
2030 | 2 | 11 | 7 | 3580.6449
2030 | 2 | 11 | 8 | 3577.5947
2030 | 2 | 11 | 9 | 3591.5327
2030 | 2 | 11 | 10 | 3590.2453
2030 | 2 | 11 | 11 | 3569.5501
2030 | 2 | 11 | 12 | 3604.1024
2030 | 2 | 11 | 13 | 3616.9537
2030 | 2 | 11 | 14 | 3567.7236
2030 | 2 | 11 | 15 | 3465.0881
2030 | 2 | 11 | 16 | 3443.1767
2030 | 2 | 11 | 17 | 3469.3256
2030 | 2 | 11 | 18 | 3776.9736
2030 | 2 | 11 | 19 | 3922.1094
2030 | 2 | 11 | 20 | 3950.5043
2030 | 2 | 11 | 21 | 3829.0563
2030 | 2 | 11 | 22 | 3690.2743
2030 | 2 | 11 | 23 | 3459.552
2030 | 2 | 12 | 0 | 3342.6934
2030 | 2 | 12 | 1 | 3267.9361
2030 | 2 | 12 | 2 | 3180.5906
2030 | 2 | 12 | 3 | 3252.9614
2030 | 2 | 12 | 4 | 3298.9901
2030 | 2 | 12 | 5 | 3587.5808
2030 | 2 | 12 | 6 | 4017.0068
2030 | 2 | 12 | 7 | 4409.2519
2030 | 2 | 12 | 8 | 4358.0315
2030 | 2 | 12 | 9 | 4058.3457
2030 | 2 | 12 | 10 | 3864.7852
2030 | 2 | 12 | 11 | 3697.7494
2030 | 2 | 12 | 12 | 3644.0775
2030 | 2 | 12 | 13 | 3597.3873
2030 | 2 | 12 | 14 | 3524.7341
2030 | 2 | 12 | 15 | 3487.477
2030 | 2 | 12 | 16 | 3375.4131
2030 | 2 | 12 | 17 | 3551.3793
2030 | 2 | 12 | 18 | 3806.6082
2030 | 2 | 12 | 19 | 3930.8185
2030 | 2 | 12 | 20 | 3867.8023
2030 | 2 | 12 | 21 | 3825.7545
2030 | 2 | 12 | 22 | 3661.4234
2030 | 2 | 12 | 23 | 3488.8569
2030 | 2 | 13 | 0 | 3309.1327
2030 | 2 | 13 | 1 | 3154.9254
2030 | 2 | 13 | 2 | 3056.8364
2030 | 2 | 13 | 3 | 3003.9893
2030 | 2 | 13 | 4 | 3052.0673
2030 | 2 | 13 | 5 | 3314.5931
2030 | 2 | 13 | 6 | 3721.7546
2030 | 2 | 13 | 7 | 4057.7669
2030 | 2 | 13 | 8 | 4058.196
2030 | 2 | 13 | 9 | 4110.4984
2030 | 2 | 13 | 10 | 4177.489
2030 | 2 | 13 | 11 | 4167.8149
2030 | 2 | 13 | 12 | 4184.211
2030 | 2 | 13 | 13 | 4160.4785
2030 | 2 | 13 | 14 | 4034.608
2030 | 2 | 13 | 15 | 3985.1188
2030 | 2 | 13 | 16 | 3902.5417
2030 | 2 | 13 | 17 | 3998.5651
2030 | 2 | 13 | 18 | 4139.1
2030 | 2 | 13 | 19 | 4344.1707
2030 | 2 | 13 | 20 | 4436.3298
2030 | 2 | 13 | 21 | 4219.7037
2030 | 2 | 13 | 22 | 4058.7675
2030 | 2 | 13 | 23 | 3750.6752
2030 | 2 | 14 | 0 | 3650.8425
2030 | 2 | 14 | 1 | 3586.5522
2030 | 2 | 14 | 2 | 3542.254
2030 | 2 | 14 | 3 | 3558.1985
2030 | 2 | 14 | 4 | 3586.6862
2030 | 2 | 14 | 5 | 3777.3944
2030 | 2 | 14 | 6 | 4255.573
2030 | 2 | 14 | 7 | 4531.3437
2030 | 2 | 14 | 8 | 4457.4861
2030 | 2 | 14 | 9 | 4348.4397
2030 | 2 | 14 | 10 | 4193.3246
2030 | 2 | 14 | 11 | 3888.2714
2030 | 2 | 14 | 12 | 3736.6805
2030 | 2 | 14 | 13 | 3649.5924
2030 | 2 | 14 | 14 | 3541.4678
2030 | 2 | 14 | 15 | 3314.6551
2030 | 2 | 14 | 16 | 3277.9891
2030 | 2 | 14 | 17 | 3312.2308
2030 | 2 | 14 | 18 | 3628.3921
2030 | 2 | 14 | 19 | 3733.7183
2030 | 2 | 14 | 20 | 3759.8612
2030 | 2 | 14 | 21 | 3702.9801
2030 | 2 | 14 | 22 | 3571.0906
2030 | 2 | 14 | 23 | 3402.5547
2030 | 2 | 15 | 0 | 3304.7714
2030 | 2 | 15 | 1 | 3144.104
2030 | 2 | 15 | 2 | 3066.0633
2030 | 2 | 15 | 3 | 3092.2294
2030 | 2 | 15 | 4 | 3132.8376
2030 | 2 | 15 | 5 | 3408.3565
2030 | 2 | 15 | 6 | 3771.0148
2030 | 2 | 15 | 7 | 4141.9895
2030 | 2 | 15 | 8 | 4105.5404
2030 | 2 | 15 | 9 | 4081.3574
2030 | 2 | 15 | 10 | 4005.5635
2030 | 2 | 15 | 11 | 3938.6461
2030 | 2 | 15 | 12 | 3990.7057
2030 | 2 | 15 | 13 | 3969.6506
2030 | 2 | 15 | 14 | 3911.3606
2030 | 2 | 15 | 15 | 3778.7758
2030 | 2 | 15 | 16 | 3751.028
2030 | 2 | 15 | 17 | 3793.3241
2030 | 2 | 15 | 18 | 3969.6528
2030 | 2 | 15 | 19 | 4146.7343
2030 | 2 | 15 | 20 | 4181.3764
2030 | 2 | 15 | 21 | 4072.7025
2030 | 2 | 15 | 22 | 3955.1023
2030 | 2 | 15 | 23 | 3809.5376
2030 | 2 | 16 | 0 | 3680.1695
2030 | 2 | 16 | 1 | 3646.0837
2030 | 2 | 16 | 2 | 3615.4355
2030 | 2 | 16 | 3 | 3569.6453
2030 | 2 | 16 | 4 | 3610.9767
2030 | 2 | 16 | 5 | 3685.5729
2030 | 2 | 16 | 6 | 3946.265
2030 | 2 | 16 | 7 | 4173.232
2030 | 2 | 16 | 8 | 4260.3843
2030 | 2 | 16 | 9 | 4258.1442
2030 | 2 | 16 | 10 | 4103.4179
2030 | 2 | 16 | 11 | 3954.0513
2030 | 2 | 16 | 12 | 3932.9445
2030 | 2 | 16 | 13 | 3804.8491
2030 | 2 | 16 | 14 | 3736.5851
2030 | 2 | 16 | 15 | 3666.3419
2030 | 2 | 16 | 16 | 3673.5501
2030 | 2 | 16 | 17 | 3807.5108
2030 | 2 | 16 | 18 | 4123.4398
2030 | 2 | 16 | 19 | 4328.8067
2030 | 2 | 16 | 20 | 4332.0932
2030 | 2 | 16 | 21 | 4267.6799
2030 | 2 | 16 | 22 | 4121.058
2030 | 2 | 16 | 23 | 3925.9516
2030 | 2 | 17 | 0 | 3748.8553
2030 | 2 | 17 | 1 | 3652.4076
2030 | 2 | 17 | 2 | 3610.5252
2030 | 2 | 17 | 3 | 3636.5399
2030 | 2 | 17 | 4 | 3622.642
2030 | 2 | 17 | 5 | 3779.7368
2030 | 2 | 17 | 6 | 3940.1069
2030 | 2 | 17 | 7 | 4136.9277
2030 | 2 | 17 | 8 | 4208.6514
2030 | 2 | 17 | 9 | 4123.0503
2030 | 2 | 17 | 10 | 3929.3292
2030 | 2 | 17 | 11 | 3704.6873
2030 | 2 | 17 | 12 | 3606.0833
2030 | 2 | 17 | 13 | 3454.0979
2030 | 2 | 17 | 14 | 3310.9407
2030 | 2 | 17 | 15 | 3155.2699
2030 | 2 | 17 | 16 | 3196.4748
2030 | 2 | 17 | 17 | 3403.4641
2030 | 2 | 17 | 18 | 3713.0882
2030 | 2 | 17 | 19 | 3961.6477
2030 | 2 | 17 | 20 | 4022.4289
2030 | 2 | 17 | 21 | 3949.6969
2030 | 2 | 17 | 22 | 3850.1524
2030 | 2 | 17 | 23 | 3717.2127
2030 | 2 | 18 | 0 | 3610.1868
2030 | 2 | 18 | 1 | 3596.9633
2030 | 2 | 18 | 2 | 3605.1867
2030 | 2 | 18 | 3 | 3642.5655
2030 | 2 | 18 | 4 | 3757.2669
2030 | 2 | 18 | 5 | 3992.4202
2030 | 2 | 18 | 6 | 4377.9343
2030 | 2 | 18 | 7 | 4614.8804
2030 | 2 | 18 | 8 | 4585.6927
2030 | 2 | 18 | 9 | 4380.1996
2030 | 2 | 18 | 10 | 4165.8111
2030 | 2 | 18 | 11 | 3870.4511
2030 | 2 | 18 | 12 | 3806.949
2030 | 2 | 18 | 13 | 3643.7772
2030 | 2 | 18 | 14 | 3554.5648
2030 | 2 | 18 | 15 | 3422.1381
2030 | 2 | 18 | 16 | 3454.6231
2030 | 2 | 18 | 17 | 3504.6044
2030 | 2 | 18 | 18 | 3772.5527
2030 | 2 | 18 | 19 | 3873.1861
2030 | 2 | 18 | 20 | 3846.0191
2030 | 2 | 18 | 21 | 3711.3893
2030 | 2 | 18 | 22 | 3556.994
2030 | 2 | 18 | 23 | 3278.4805
2030 | 2 | 19 | 0 | 3082.3947
2030 | 2 | 19 | 1 | 3042.5231
2030 | 2 | 19 | 2 | 3008.5893
2030 | 2 | 19 | 3 | 2944.4688
2030 | 2 | 19 | 4 | 2992.8052
2030 | 2 | 19 | 5 | 3298.3845
2030 | 2 | 19 | 6 | 3753.7322
2030 | 2 | 19 | 7 | 4154.4211
2030 | 2 | 19 | 8 | 4247.8861
2030 | 2 | 19 | 9 | 4306.7055
2030 | 2 | 19 | 10 | 4371.5777
2030 | 2 | 19 | 11 | 4266.3025
2030 | 2 | 19 | 12 | 4203.3455
2030 | 2 | 19 | 13 | 4135.9965
2030 | 2 | 19 | 14 | 4006.3989
2030 | 2 | 19 | 15 | 3880.2544
2030 | 2 | 19 | 16 | 3883.1832
2030 | 2 | 19 | 17 | 3974.7859
2030 | 2 | 19 | 18 | 4417.4195
2030 | 2 | 19 | 19 | 4623.0419
2030 | 2 | 19 | 20 | 4647.032
2030 | 2 | 19 | 21 | 4573.328
2030 | 2 | 19 | 22 | 4323.4022
2030 | 2 | 19 | 23 | 4015.6517
2030 | 2 | 20 | 0 | 3992.0545
2030 | 2 | 20 | 1 | 3945.4733
2030 | 2 | 20 | 2 | 3890.0819
2030 | 2 | 20 | 3 | 3969.5767
2030 | 2 | 20 | 4 | 4047.1895
2030 | 2 | 20 | 5 | 4312.543
2030 | 2 | 20 | 6 | 4748.3836
2030 | 2 | 20 | 7 | 4950.4705
2030 | 2 | 20 | 8 | 4865.2432
2030 | 2 | 20 | 9 | 4764.9802
2030 | 2 | 20 | 10 | 4631.8382
2030 | 2 | 20 | 11 | 4474.3671
2030 | 2 | 20 | 12 | 4383.6437
2030 | 2 | 20 | 13 | 4277.9795
2030 | 2 | 20 | 14 | 4135.557
2030 | 2 | 20 | 15 | 4105.4688
2030 | 2 | 20 | 16 | 4112.1899
2030 | 2 | 20 | 17 | 4283.2072
2030 | 2 | 20 | 18 | 4651.0727
2030 | 2 | 20 | 19 | 4790.2838
2030 | 2 | 20 | 20 | 4805.8959
2030 | 2 | 20 | 21 | 4590.773
2030 | 2 | 20 | 22 | 4423.6331
2030 | 2 | 20 | 23 | 4225.653
2030 | 2 | 21 | 0 | 4105.8608
2030 | 2 | 21 | 1 | 4010.6985
2030 | 2 | 21 | 2 | 4029.329
2030 | 2 | 21 | 3 | 4032.337
2030 | 2 | 21 | 4 | 4082.1933
2030 | 2 | 21 | 5 | 4442.6172
2030 | 2 | 21 | 6 | 4820.3052
2030 | 2 | 21 | 7 | 5076.5083
2030 | 2 | 21 | 8 | 4936.5685
2030 | 2 | 21 | 9 | 4820.2239
2030 | 2 | 21 | 10 | 4706.2749
2030 | 2 | 21 | 11 | 4453.6658
2030 | 2 | 21 | 12 | 4284.9872
2030 | 2 | 21 | 13 | 4182.4055
2030 | 2 | 21 | 14 | 4047.1837
2030 | 2 | 21 | 15 | 4021.4819
2030 | 2 | 21 | 16 | 4180.1817
2030 | 2 | 21 | 17 | 4314.4703
2030 | 2 | 21 | 18 | 4522.4856
2030 | 2 | 21 | 19 | 4648.357
2030 | 2 | 21 | 20 | 4573.9732
2030 | 2 | 21 | 21 | 4430.1157
2030 | 2 | 21 | 22 | 4152.4596
2030 | 2 | 21 | 23 | 3885.9015
2030 | 2 | 22 | 0 | 3759.4061
2030 | 2 | 22 | 1 | 3641.6482
2030 | 2 | 22 | 2 | 3585.0344
2030 | 2 | 22 | 3 | 3509.0107
2030 | 2 | 22 | 4 | 3494.2389
2030 | 2 | 22 | 5 | 3636.5458
2030 | 2 | 22 | 6 | 3911.9195
2030 | 2 | 22 | 7 | 4220.6788
2030 | 2 | 22 | 8 | 4151.802
2030 | 2 | 22 | 9 | 4088.935
2030 | 2 | 22 | 10 | 4002.6063
2030 | 2 | 22 | 11 | 3847.9452
2030 | 2 | 22 | 12 | 3761.3085
2030 | 2 | 22 | 13 | 3687.5917
2030 | 2 | 22 | 14 | 3611.2936
2030 | 2 | 22 | 15 | 3476.4816
2030 | 2 | 22 | 16 | 3415.4824
2030 | 2 | 22 | 17 | 3393.3794
2030 | 2 | 22 | 18 | 3519.8444
2030 | 2 | 22 | 19 | 3614.7699
2030 | 2 | 22 | 20 | 3601.1514
2030 | 2 | 22 | 21 | 3607.7702
2030 | 2 | 22 | 22 | 3449.6259
2030 | 2 | 22 | 23 | 3235.7965
2030 | 2 | 23 | 0 | 3041.4189
2030 | 2 | 23 | 1 | 2961.9826
2030 | 2 | 23 | 2 | 2869.7099
2030 | 2 | 23 | 3 | 2855.5297
2030 | 2 | 23 | 4 | 2811.2251
2030 | 2 | 23 | 5 | 2898.762
2030 | 2 | 23 | 6 | 3060.7015
2030 | 2 | 23 | 7 | 3403.2085
2030 | 2 | 23 | 8 | 3590.8731
2030 | 2 | 23 | 9 | 3612.3859
2030 | 2 | 23 | 10 | 3508.245
2030 | 2 | 23 | 11 | 3456.3762
2030 | 2 | 23 | 12 | 3220.0923
2030 | 2 | 23 | 13 | 3061.9025
2030 | 2 | 23 | 14 | 2910.9392
2030 | 2 | 23 | 15 | 2830.6877
2030 | 2 | 23 | 16 | 2899.6681
2030 | 2 | 23 | 17 | 2959.9675
2030 | 2 | 23 | 18 | 3244.3906
2030 | 2 | 23 | 19 | 3518.9864
2030 | 2 | 23 | 20 | 3549.0713
2030 | 2 | 23 | 21 | 3476.9151
2030 | 2 | 23 | 22 | 3383.6713
2030 | 2 | 23 | 23 | 3241.1777
2030 | 2 | 24 | 0 | 3110.1255
2030 | 2 | 24 | 1 | 3041.3982
2030 | 2 | 24 | 2 | 3033.3643
2030 | 2 | 24 | 3 | 3073.5284
2030 | 2 | 24 | 4 | 3150.5522
2030 | 2 | 24 | 5 | 3289.7235
2030 | 2 | 24 | 6 | 3504.3344
2030 | 2 | 24 | 7 | 3585.5607
2030 | 2 | 24 | 8 | 3613.939
2030 | 2 | 24 | 9 | 3579.8138
2030 | 2 | 24 | 10 | 3444.3998
2030 | 2 | 24 | 11 | 3129.9467
2030 | 2 | 24 | 12 | 3017.6457
2030 | 2 | 24 | 13 | 2973.1439
2030 | 2 | 24 | 14 | 2812.4094
2030 | 2 | 24 | 15 | 2798.0305
2030 | 2 | 24 | 16 | 2745.7707
2030 | 2 | 24 | 17 | 2822.7831
2030 | 2 | 24 | 18 | 3198.3608
2030 | 2 | 24 | 19 | 3487.8538
2030 | 2 | 24 | 20 | 3604.6092
2030 | 2 | 24 | 21 | 3480.3774
2030 | 2 | 24 | 22 | 3391.7789
2030 | 2 | 24 | 23 | 3299.6579
2030 | 2 | 25 | 0 | 3194.3404
2030 | 2 | 25 | 1 | 3244.7771
2030 | 2 | 25 | 2 | 3263.6117
2030 | 2 | 25 | 3 | 3317.1878
2030 | 2 | 25 | 4 | 3443.6803
2030 | 2 | 25 | 5 | 3719.7791
2030 | 2 | 25 | 6 | 4308.0618
2030 | 2 | 25 | 7 | 4590.0143
2030 | 2 | 25 | 8 | 4540.9963
2030 | 2 | 25 | 9 | 4410.6319
2030 | 2 | 25 | 10 | 4239.1685
2030 | 2 | 25 | 11 | 3983.9264
2030 | 2 | 25 | 12 | 3870.0607
2030 | 2 | 25 | 13 | 3696.4915
2030 | 2 | 25 | 14 | 3640.5022
2030 | 2 | 25 | 15 | 3541.928
2030 | 2 | 25 | 16 | 3517.1521
2030 | 2 | 25 | 17 | 3555.2002
2030 | 2 | 25 | 18 | 3798.1582
2030 | 2 | 25 | 19 | 4047.6076
2030 | 2 | 25 | 20 | 4058.3706
2030 | 2 | 25 | 21 | 3885.5179
2030 | 2 | 25 | 22 | 3729.0851
2030 | 2 | 25 | 23 | 3479.9811
2030 | 2 | 26 | 0 | 3305.8803
2030 | 2 | 26 | 1 | 3182.965
2030 | 2 | 26 | 2 | 3090.0073
2030 | 2 | 26 | 3 | 3010.3765
2030 | 2 | 26 | 4 | 3062.7375
2030 | 2 | 26 | 5 | 3262.0456
2030 | 2 | 26 | 6 | 3669.7264
2030 | 2 | 26 | 7 | 3914.5126
2030 | 2 | 26 | 8 | 3896.9559
2030 | 2 | 26 | 9 | 3887.1037
2030 | 2 | 26 | 10 | 3850.1781
2030 | 2 | 26 | 11 | 3832.9588
2030 | 2 | 26 | 12 | 3837.0543
2030 | 2 | 26 | 13 | 3854.7705
2030 | 2 | 26 | 14 | 3745.286
2030 | 2 | 26 | 15 | 3653.7801
2030 | 2 | 26 | 16 | 3650.9223
2030 | 2 | 26 | 17 | 3724.293
2030 | 2 | 26 | 18 | 3979.2897
2030 | 2 | 26 | 19 | 3984.5686
2030 | 2 | 26 | 20 | 3962.245
2030 | 2 | 26 | 21 | 3818.8106
2030 | 2 | 26 | 22 | 3633.7191
2030 | 2 | 26 | 23 | 3404.9399
2030 | 2 | 27 | 0 | 3308.5467
2030 | 2 | 27 | 1 | 3188.8607
2030 | 2 | 27 | 2 | 3167.7836
2030 | 2 | 27 | 3 | 3104.7204
2030 | 2 | 27 | 4 | 3173.7627
2030 | 2 | 27 | 5 | 3444.4738
2030 | 2 | 27 | 6 | 3823.8702
2030 | 2 | 27 | 7 | 4181.6485
2030 | 2 | 27 | 8 | 4231.1777
2030 | 2 | 27 | 9 | 4307.2318
2030 | 2 | 27 | 10 | 4378.8551
2030 | 2 | 27 | 11 | 4232.4456
2030 | 2 | 27 | 12 | 4348.1899
2030 | 2 | 27 | 13 | 4308.5691
2030 | 2 | 27 | 14 | 4297.0122
2030 | 2 | 27 | 15 | 4234.0429
2030 | 2 | 27 | 16 | 4231.4237
2030 | 2 | 27 | 17 | 4261.6938
2030 | 2 | 27 | 18 | 4538.8355
2030 | 2 | 27 | 19 | 4647.3429
2030 | 2 | 27 | 20 | 4639.0461
2030 | 2 | 27 | 21 | 4460.4567
2030 | 2 | 27 | 22 | 4153.5298
2030 | 2 | 27 | 23 | 3848.4063
2030 | 2 | 28 | 0 | 3678.7141
2030 | 2 | 28 | 1 | 3618.7645
2030 | 2 | 28 | 2 | 3573.3487
2030 | 2 | 28 | 3 | 3594.0408
2030 | 2 | 28 | 4 | 3640.3439
2030 | 2 | 28 | 5 | 3794.2681
2030 | 2 | 28 | 6 | 4272.2274
2030 | 2 | 28 | 7 | 4583.9434
2030 | 2 | 28 | 8 | 4617.9803
2030 | 2 | 28 | 9 | 4674.9558
2030 | 2 | 28 | 10 | 4723.794
2030 | 2 | 28 | 11 | 4694.3332
2030 | 2 | 28 | 12 | 4745.8658
2030 | 2 | 28 | 13 | 4750.461
2030 | 2 | 28 | 14 | 4606.4588
2030 | 2 | 28 | 15 | 4557.409
2030 | 2 | 28 | 16 | 4538.3539
2030 | 2 | 28 | 17 | 4584.6598
2030 | 2 | 28 | 18 | 4627.4049
2030 | 2 | 28 | 19 | 4652.6716
2030 | 2 | 28 | 20 | 4639.5682
2030 | 2 | 28 | 21 | 4464.6063
2030 | 2 | 28 | 22 | 4163.1455
2030 | 2 | 28 | 23 | 3864.2174
2030 | 3 | 1 | 0 | 3341.6456
2030 | 3 | 1 | 1 | 3197.5133
2030 | 3 | 1 | 2 | 3171.6797
2030 | 3 | 1 | 3 | 3218.3215
2030 | 3 | 1 | 4 | 3195.4396
2030 | 3 | 1 | 5 | 3313.2671
2030 | 3 | 1 | 6 | 3623.9694
2030 | 3 | 1 | 7 | 3810.7323
2030 | 3 | 1 | 8 | 3836.6709
2030 | 3 | 1 | 9 | 3865.8938
2030 | 3 | 1 | 10 | 3827.8949
2030 | 3 | 1 | 11 | 3764.4947
2030 | 3 | 1 | 12 | 3704.1061
2030 | 3 | 1 | 13 | 3653.8644
2030 | 3 | 1 | 14 | 3619.8775
2030 | 3 | 1 | 15 | 3559.9352
2030 | 3 | 1 | 16 | 3531.6112
2030 | 3 | 1 | 17 | 3654.4322
2030 | 3 | 1 | 18 | 3749.4477
2030 | 3 | 1 | 19 | 3801.7752
2030 | 3 | 1 | 20 | 3691.3252
2030 | 3 | 1 | 21 | 3680.0282
2030 | 3 | 1 | 22 | 3571.1324
2030 | 3 | 1 | 23 | 3446.9822
2030 | 3 | 2 | 0 | 3320.3763
2030 | 3 | 2 | 1 | 3270.9197
2030 | 3 | 2 | 2 | 3190.9156
2030 | 3 | 2 | 3 | 3162.5366
2030 | 3 | 2 | 4 | 3171.917
2030 | 3 | 2 | 5 | 3215.2459
2030 | 3 | 2 | 6 | 3360.9274
2030 | 3 | 2 | 7 | 3432.351
2030 | 3 | 2 | 8 | 3546.8598
2030 | 3 | 2 | 9 | 3625.3585
2030 | 3 | 2 | 10 | 3678.2564
2030 | 3 | 2 | 11 | 3674.452
2030 | 3 | 2 | 12 | 3600.1549
2030 | 3 | 2 | 13 | 3630.22
2030 | 3 | 2 | 14 | 3591.3294
2030 | 3 | 2 | 15 | 3573.2532
2030 | 3 | 2 | 16 | 3614.2893
2030 | 3 | 2 | 17 | 3642.9984
2030 | 3 | 2 | 18 | 3749.194
2030 | 3 | 2 | 19 | 3836.7664
2030 | 3 | 2 | 20 | 3745.0439
2030 | 3 | 2 | 21 | 3620.0328
2030 | 3 | 2 | 22 | 3563.4658
2030 | 3 | 2 | 23 | 3399.8782
2030 | 3 | 3 | 0 | 3319.7144
2030 | 3 | 3 | 1 | 3254.4248
2030 | 3 | 3 | 2 | 3203.0435
2030 | 3 | 3 | 3 | 3175.0554
2030 | 3 | 3 | 4 | 3199.2307
2030 | 3 | 3 | 5 | 3260.2937
2030 | 3 | 3 | 6 | 3350.8062
2030 | 3 | 3 | 7 | 3393.426
2030 | 3 | 3 | 8 | 3470.7893
2030 | 3 | 3 | 9 | 3491.4208
2030 | 3 | 3 | 10 | 3433.2304
2030 | 3 | 3 | 11 | 3375.2002
2030 | 3 | 3 | 12 | 3355.8579
2030 | 3 | 3 | 13 | 3291.4153
2030 | 3 | 3 | 14 | 3251.7788
2030 | 3 | 3 | 15 | 3175.0276
2030 | 3 | 3 | 16 | 3202.5596
2030 | 3 | 3 | 17 | 3194.5956
2030 | 3 | 3 | 18 | 3366.714
2030 | 3 | 3 | 19 | 3589.2575
2030 | 3 | 3 | 20 | 3638.0214
2030 | 3 | 3 | 21 | 3563.279
2030 | 3 | 3 | 22 | 3502.3138
2030 | 3 | 3 | 23 | 3401.1821
2030 | 3 | 4 | 0 | 3368.5882
2030 | 3 | 4 | 1 | 3346.6678
2030 | 3 | 4 | 2 | 3342.7965
2030 | 3 | 4 | 3 | 3425.8953
2030 | 3 | 4 | 4 | 3573.2736
2030 | 3 | 4 | 5 | 3822.4821
2030 | 3 | 4 | 6 | 4311.5205
2030 | 3 | 4 | 7 | 4557.7865
2030 | 3 | 4 | 8 | 4371.4179
2030 | 3 | 4 | 9 | 4061.3211
2030 | 3 | 4 | 10 | 3833.2949
2030 | 3 | 4 | 11 | 3654.5971
2030 | 3 | 4 | 12 | 3562.9971
2030 | 3 | 4 | 13 | 3518.3267
2030 | 3 | 4 | 14 | 3435.047
2030 | 3 | 4 | 15 | 3424.9216
2030 | 3 | 4 | 16 | 3400.8005
2030 | 3 | 4 | 17 | 3425.59
2030 | 3 | 4 | 18 | 3576.7849
2030 | 3 | 4 | 19 | 3700.739
2030 | 3 | 4 | 20 | 3672.0767
2030 | 3 | 4 | 21 | 3511.201
2030 | 3 | 4 | 22 | 3413.4523
2030 | 3 | 4 | 23 | 3199.064
2030 | 3 | 5 | 0 | 3084.9839
2030 | 3 | 5 | 1 | 3049.041
2030 | 3 | 5 | 2 | 2995.8552
2030 | 3 | 5 | 3 | 2978.9226
2030 | 3 | 5 | 4 | 2979.333
2030 | 3 | 5 | 5 | 3082.9756
2030 | 3 | 5 | 6 | 3358.1467
2030 | 3 | 5 | 7 | 3541.8927
2030 | 3 | 5 | 8 | 3589.3733
2030 | 3 | 5 | 9 | 3541.655
2030 | 3 | 5 | 10 | 3576.656
2030 | 3 | 5 | 11 | 3544.6507
2030 | 3 | 5 | 12 | 3554.5583
2030 | 3 | 5 | 13 | 3564.1038
2030 | 3 | 5 | 14 | 3525.6562
2030 | 3 | 5 | 15 | 3510.8126
2030 | 3 | 5 | 16 | 3532.2684
2030 | 3 | 5 | 17 | 3646.9067
2030 | 3 | 5 | 18 | 3877.0436
2030 | 3 | 5 | 19 | 4017.7422
2030 | 3 | 5 | 20 | 4114.14
2030 | 3 | 5 | 21 | 3993.1174
2030 | 3 | 5 | 22 | 3742.5822
2030 | 3 | 5 | 23 | 3673.0043
2030 | 3 | 6 | 0 | 3550.7323
2030 | 3 | 6 | 1 | 3493.2465
2030 | 3 | 6 | 2 | 3450.4346
2030 | 3 | 6 | 3 | 3433.7973
2030 | 3 | 6 | 4 | 3487.4732
2030 | 3 | 6 | 5 | 3639.2409
2030 | 3 | 6 | 6 | 3877.4167
2030 | 3 | 6 | 7 | 4171.6632
2030 | 3 | 6 | 8 | 4280.7164
2030 | 3 | 6 | 9 | 4354.2588
2030 | 3 | 6 | 10 | 4469.7152
2030 | 3 | 6 | 11 | 4355.9174
2030 | 3 | 6 | 12 | 4411.9123
2030 | 3 | 6 | 13 | 4358.1061
2030 | 3 | 6 | 14 | 4278.8306
2030 | 3 | 6 | 15 | 4224.6644
2030 | 3 | 6 | 16 | 4192.2626
2030 | 3 | 6 | 17 | 4259.8147
2030 | 3 | 6 | 18 | 4376.203
2030 | 3 | 6 | 19 | 4442.6267
2030 | 3 | 6 | 20 | 4315.4979
2030 | 3 | 6 | 21 | 4067.7301
2030 | 3 | 6 | 22 | 3799.8556
2030 | 3 | 6 | 23 | 3603.3016
2030 | 3 | 7 | 0 | 3483.7219
2030 | 3 | 7 | 1 | 3399.0967
2030 | 3 | 7 | 2 | 3361.9974
2030 | 3 | 7 | 3 | 3319.2291
2030 | 3 | 7 | 4 | 3321.1704
2030 | 3 | 7 | 5 | 3490.7506
2030 | 3 | 7 | 6 | 3794.9974
2030 | 3 | 7 | 7 | 4043.8052
2030 | 3 | 7 | 8 | 4098.2165
2030 | 3 | 7 | 9 | 4055.8135
2030 | 3 | 7 | 10 | 4038.2106
2030 | 3 | 7 | 11 | 3931.2106
2030 | 3 | 7 | 12 | 3894.4034
2030 | 3 | 7 | 13 | 3826.9724
2030 | 3 | 7 | 14 | 3762.194
2030 | 3 | 7 | 15 | 3728.7591
2030 | 3 | 7 | 16 | 3677.8465
2030 | 3 | 7 | 17 | 3773.1581
2030 | 3 | 7 | 18 | 3847.8665
2030 | 3 | 7 | 19 | 4072.4758
2030 | 3 | 7 | 20 | 4017.0111
2030 | 3 | 7 | 21 | 3854.6518
2030 | 3 | 7 | 22 | 3612.94
2030 | 3 | 7 | 23 | 3450.5393
2030 | 3 | 8 | 0 | 3330.599
2030 | 3 | 8 | 1 | 3257.0248
2030 | 3 | 8 | 2 | 3251.9915
2030 | 3 | 8 | 3 | 3247.8544
2030 | 3 | 8 | 4 | 3325.401
2030 | 3 | 8 | 5 | 3535.5426
2030 | 3 | 8 | 6 | 3825.6765
2030 | 3 | 8 | 7 | 4076.7817
2030 | 3 | 8 | 8 | 3908.7756
2030 | 3 | 8 | 9 | 3707.4839
2030 | 3 | 8 | 10 | 3609.9543
2030 | 3 | 8 | 11 | 3444.5803
2030 | 3 | 8 | 12 | 3377.3121
2030 | 3 | 8 | 13 | 3313.7831
2030 | 3 | 8 | 14 | 3204.2816
2030 | 3 | 8 | 15 | 3104.0446
2030 | 3 | 8 | 16 | 3086.0247
2030 | 3 | 8 | 17 | 3093.0863
2030 | 3 | 8 | 18 | 3159.438
2030 | 3 | 8 | 19 | 3365.4876
2030 | 3 | 8 | 20 | 3472.2215
2030 | 3 | 8 | 21 | 3438.3492
2030 | 3 | 8 | 22 | 3353.1951
2030 | 3 | 8 | 23 | 3266.5556
2030 | 3 | 9 | 0 | 3203.0859
2030 | 3 | 9 | 1 | 3131.1521
2030 | 3 | 9 | 2 | 3081.9066
2030 | 3 | 9 | 3 | 3092.6191
2030 | 3 | 9 | 4 | 3120.204
2030 | 3 | 9 | 5 | 3180.7419
2030 | 3 | 9 | 6 | 3228.0275
2030 | 3 | 9 | 7 | 3247.1166
2030 | 3 | 9 | 8 | 3321.1702
2030 | 3 | 9 | 9 | 3272.3282
2030 | 3 | 9 | 10 | 3179.9894
2030 | 3 | 9 | 11 | 3061.8779
2030 | 3 | 9 | 12 | 2920.76
2030 | 3 | 9 | 13 | 2826.6135
2030 | 3 | 9 | 14 | 2746.263
2030 | 3 | 9 | 15 | 2746.9444
2030 | 3 | 9 | 16 | 2763.7601
2030 | 3 | 9 | 17 | 2828.3766
2030 | 3 | 9 | 18 | 2906.4501
2030 | 3 | 9 | 19 | 3007.1579
2030 | 3 | 9 | 20 | 2975.0929
2030 | 3 | 9 | 21 | 2886.5895
2030 | 3 | 9 | 22 | 2792.4847
2030 | 3 | 9 | 23 | 2713.6888
2030 | 3 | 10 | 0 | 2600.6986
2030 | 3 | 10 | 1 | 2576.4019
2030 | 3 | 10 | 2 | 2523.3195
2030 | 3 | 10 | 3 | 2483.9594
2030 | 3 | 10 | 4 | 2546.1628
2030 | 3 | 10 | 5 | 2601.6323
2030 | 3 | 10 | 6 | 2690.5014
2030 | 3 | 10 | 7 | 2746.0917
2030 | 3 | 10 | 8 | 2769.6441
2030 | 3 | 10 | 9 | 2778.2108
2030 | 3 | 10 | 10 | 2748.2419
2030 | 3 | 10 | 11 | 2720.3631
2030 | 3 | 10 | 12 | 2692.8987
2030 | 3 | 10 | 13 | 2643.3216
2030 | 3 | 10 | 14 | 2561.4517
2030 | 3 | 10 | 15 | 2598.2559
2030 | 3 | 10 | 16 | 2652.4254
2030 | 3 | 10 | 17 | 2672.6941
2030 | 3 | 10 | 18 | 2838.2252
2030 | 3 | 10 | 19 | 2935.4552
2030 | 3 | 10 | 20 | 2916.0298
2030 | 3 | 10 | 21 | 2800.7917
2030 | 3 | 10 | 22 | 2660.7483
2030 | 3 | 10 | 23 | 2572.4312
2030 | 3 | 11 | 0 | 2464.4504
2030 | 3 | 11 | 1 | 2396.4636
2030 | 3 | 11 | 2 | 2398.3811
2030 | 3 | 11 | 3 | 2536.9953
2030 | 3 | 11 | 4 | 2663.5512
2030 | 3 | 11 | 5 | 2905.1462
2030 | 3 | 11 | 6 | 3098.6726
2030 | 3 | 11 | 7 | 3156.7829
2030 | 3 | 11 | 8 | 3168.8106
2030 | 3 | 11 | 9 | 3235.8883
2030 | 3 | 11 | 10 | 3247.8561
2030 | 3 | 11 | 11 | 3278.2409
2030 | 3 | 11 | 12 | 3242.5171
2030 | 3 | 11 | 13 | 3235.6417
2030 | 3 | 11 | 14 | 3236.7132
2030 | 3 | 11 | 15 | 3225.4462
2030 | 3 | 11 | 16 | 3263.9579
2030 | 3 | 11 | 17 | 3296.4521
2030 | 3 | 11 | 18 | 3384.2918
2030 | 3 | 11 | 19 | 3463.3633
2030 | 3 | 11 | 20 | 3396.5928
2030 | 3 | 11 | 21 | 3252.9745
2030 | 3 | 11 | 22 | 3114.6234
2030 | 3 | 11 | 23 | 3008.7476
2030 | 3 | 12 | 0 | 2954.4943
2030 | 3 | 12 | 1 | 2911.8759
2030 | 3 | 12 | 2 | 2910.7904
2030 | 3 | 12 | 3 | 2929.8026
2030 | 3 | 12 | 4 | 3084.293
2030 | 3 | 12 | 5 | 3418.3133
2030 | 3 | 12 | 6 | 3627.2108
2030 | 3 | 12 | 7 | 3694.1084
2030 | 3 | 12 | 8 | 3681.5246
2030 | 3 | 12 | 9 | 3617.1037
2030 | 3 | 12 | 10 | 3555.6696
2030 | 3 | 12 | 11 | 3443.9261
2030 | 3 | 12 | 12 | 3399.1493
2030 | 3 | 12 | 13 | 3303.5841
2030 | 3 | 12 | 14 | 3194.0027
2030 | 3 | 12 | 15 | 3150.3376
2030 | 3 | 12 | 16 | 3140.0477
2030 | 3 | 12 | 17 | 3167.6857
2030 | 3 | 12 | 18 | 3309.0047
2030 | 3 | 12 | 19 | 3497.6232
2030 | 3 | 12 | 20 | 3472.9219
2030 | 3 | 12 | 21 | 3354.9846
2030 | 3 | 12 | 22 | 3198.2442
2030 | 3 | 12 | 23 | 3073.0676
2030 | 3 | 13 | 0 | 3054.4792
2030 | 3 | 13 | 1 | 3048.9315
2030 | 3 | 13 | 2 | 3015.7089
2030 | 3 | 13 | 3 | 3080.8959
2030 | 3 | 13 | 4 | 3258.2747
2030 | 3 | 13 | 5 | 3558.0867
2030 | 3 | 13 | 6 | 3939.7627
2030 | 3 | 13 | 7 | 3910.1981
2030 | 3 | 13 | 8 | 3894.4587
2030 | 3 | 13 | 9 | 3933.7013
2030 | 3 | 13 | 10 | 3875.1883
2030 | 3 | 13 | 11 | 3893.8355
2030 | 3 | 13 | 12 | 3795.4292
2030 | 3 | 13 | 13 | 3783.7772
2030 | 3 | 13 | 14 | 3703.336
2030 | 3 | 13 | 15 | 3712.9122
2030 | 3 | 13 | 16 | 3681.3453
2030 | 3 | 13 | 17 | 3745.3796
2030 | 3 | 13 | 18 | 3894.4247
2030 | 3 | 13 | 19 | 4179.3669
2030 | 3 | 13 | 20 | 3993.4271
2030 | 3 | 13 | 21 | 3810.6026
2030 | 3 | 13 | 22 | 3616.7828
2030 | 3 | 13 | 23 | 3540.8249
2030 | 3 | 14 | 0 | 3396.7805
2030 | 3 | 14 | 1 | 3418.7329
2030 | 3 | 14 | 2 | 3461.4875
2030 | 3 | 14 | 3 | 3481.3107
2030 | 3 | 14 | 4 | 3696.8344
2030 | 3 | 14 | 5 | 4186.9396
2030 | 3 | 14 | 6 | 4614.8826
2030 | 3 | 14 | 7 | 4549.8202
2030 | 3 | 14 | 8 | 4287.5285
2030 | 3 | 14 | 9 | 3988.54
2030 | 3 | 14 | 10 | 3720.6975
2030 | 3 | 14 | 11 | 3591.5138
2030 | 3 | 14 | 12 | 3502.4823
2030 | 3 | 14 | 13 | 3349.9744
2030 | 3 | 14 | 14 | 3299.0379
2030 | 3 | 14 | 15 | 3242.7548
2030 | 3 | 14 | 16 | 3256.88
2030 | 3 | 14 | 17 | 3329.5826
2030 | 3 | 14 | 18 | 3449.3934
2030 | 3 | 14 | 19 | 3612.8469
2030 | 3 | 14 | 20 | 3549.5514
2030 | 3 | 14 | 21 | 3432.6029
2030 | 3 | 14 | 22 | 3301.6351
2030 | 3 | 14 | 23 | 3213.429
2030 | 3 | 15 | 0 | 3137.5281
2030 | 3 | 15 | 1 | 3094.4821
2030 | 3 | 15 | 2 | 3105.3487
2030 | 3 | 15 | 3 | 3138.2101
2030 | 3 | 15 | 4 | 3288.0657
2030 | 3 | 15 | 5 | 3563.829
2030 | 3 | 15 | 6 | 3801.5279
2030 | 3 | 15 | 7 | 3754.7548
2030 | 3 | 15 | 8 | 3637.364
2030 | 3 | 15 | 9 | 3493.8142
2030 | 3 | 15 | 10 | 3354.0229
2030 | 3 | 15 | 11 | 3256.58
2030 | 3 | 15 | 12 | 3199.9862
2030 | 3 | 15 | 13 | 3103.6385
2030 | 3 | 15 | 14 | 3030.2024
2030 | 3 | 15 | 15 | 2981.4341
2030 | 3 | 15 | 16 | 2953.7397
2030 | 3 | 15 | 17 | 2928.0573
2030 | 3 | 15 | 18 | 2996.8597
2030 | 3 | 15 | 19 | 3094.2819
2030 | 3 | 15 | 20 | 3033.7745
2030 | 3 | 15 | 21 | 2948.0634
2030 | 3 | 15 | 22 | 2856.3045
2030 | 3 | 15 | 23 | 2741.5045
2030 | 3 | 16 | 0 | 2625.7988
2030 | 3 | 16 | 1 | 2583.9103
2030 | 3 | 16 | 2 | 2521.7394
2030 | 3 | 16 | 3 | 2494.9673
2030 | 3 | 16 | 4 | 2521.2827
2030 | 3 | 16 | 5 | 2597.617
2030 | 3 | 16 | 6 | 2702.463
2030 | 3 | 16 | 7 | 2743.4012
2030 | 3 | 16 | 8 | 2793.5359
2030 | 3 | 16 | 9 | 2799.9514
2030 | 3 | 16 | 10 | 2774.896
2030 | 3 | 16 | 11 | 2724.6624
2030 | 3 | 16 | 12 | 2701.734
2030 | 3 | 16 | 13 | 2651.9032
2030 | 3 | 16 | 14 | 2659.7097
2030 | 3 | 16 | 15 | 2672.7587
2030 | 3 | 16 | 16 | 2648.7471
2030 | 3 | 16 | 17 | 2685.7991
2030 | 3 | 16 | 18 | 2721.4115
2030 | 3 | 16 | 19 | 2853.4303
2030 | 3 | 16 | 20 | 2807.8354
2030 | 3 | 16 | 21 | 2710.8816
2030 | 3 | 16 | 22 | 2578.7439
2030 | 3 | 16 | 23 | 2498.5596
2030 | 3 | 17 | 0 | 2449.1489
2030 | 3 | 17 | 1 | 2420.8837
2030 | 3 | 17 | 2 | 2379.9282
2030 | 3 | 17 | 3 | 2436.5844
2030 | 3 | 17 | 4 | 2540.5971
2030 | 3 | 17 | 5 | 2603.3536
2030 | 3 | 17 | 6 | 2743.075
2030 | 3 | 17 | 7 | 2873.9003
2030 | 3 | 17 | 8 | 2997.345
2030 | 3 | 17 | 9 | 3101.2479
2030 | 3 | 17 | 10 | 3133.5807
2030 | 3 | 17 | 11 | 3186.2826
2030 | 3 | 17 | 12 | 3157.1701
2030 | 3 | 17 | 13 | 3191.4286
2030 | 3 | 17 | 14 | 3220.9051
2030 | 3 | 17 | 15 | 3200.4253
2030 | 3 | 17 | 16 | 3248.1922
2030 | 3 | 17 | 17 | 3275.096
2030 | 3 | 17 | 18 | 3382.2404
2030 | 3 | 17 | 19 | 3490.1177
2030 | 3 | 17 | 20 | 3416.9185
2030 | 3 | 17 | 21 | 3251.1875
2030 | 3 | 17 | 22 | 3103.5603
2030 | 3 | 17 | 23 | 3003.4902
2030 | 3 | 18 | 0 | 2945.9606
2030 | 3 | 18 | 1 | 2924.1818
2030 | 3 | 18 | 2 | 2909.297
2030 | 3 | 18 | 3 | 2978.3986
2030 | 3 | 18 | 4 | 3113.7054
2030 | 3 | 18 | 5 | 3406.9419
2030 | 3 | 18 | 6 | 3569.5742
2030 | 3 | 18 | 7 | 3618.4498
2030 | 3 | 18 | 8 | 3623.3041
2030 | 3 | 18 | 9 | 3625.4721
2030 | 3 | 18 | 10 | 3588.037
2030 | 3 | 18 | 11 | 3582.0717
2030 | 3 | 18 | 12 | 3528.0496
2030 | 3 | 18 | 13 | 3505.1975
2030 | 3 | 18 | 14 | 3415.3096
2030 | 3 | 18 | 15 | 3386.936
2030 | 3 | 18 | 16 | 3359.9854
2030 | 3 | 18 | 17 | 3354.9294
2030 | 3 | 18 | 18 | 3396.3937
2030 | 3 | 18 | 19 | 3485.2101
2030 | 3 | 18 | 20 | 3383.205
2030 | 3 | 18 | 21 | 3244.7561
2030 | 3 | 18 | 22 | 3140.0374
2030 | 3 | 18 | 23 | 3035.1485
2030 | 3 | 19 | 0 | 2973.4053
2030 | 3 | 19 | 1 | 2965.6049
2030 | 3 | 19 | 2 | 3000.1048
2030 | 3 | 19 | 3 | 3005.8413
2030 | 3 | 19 | 4 | 3174.0254
2030 | 3 | 19 | 5 | 3517.8902
2030 | 3 | 19 | 6 | 3808.0005
2030 | 3 | 19 | 7 | 3774.4834
2030 | 3 | 19 | 8 | 3701.0753
2030 | 3 | 19 | 9 | 3597.093
2030 | 3 | 19 | 10 | 3487.1293
2030 | 3 | 19 | 11 | 3428.004
2030 | 3 | 19 | 12 | 3380.9792
2030 | 3 | 19 | 13 | 3343.2023
2030 | 3 | 19 | 14 | 3257.4943
2030 | 3 | 19 | 15 | 3228.151
2030 | 3 | 19 | 16 | 3193.3434
2030 | 3 | 19 | 17 | 3187.3945
2030 | 3 | 19 | 18 | 3321.1688
2030 | 3 | 19 | 19 | 3549.878
2030 | 3 | 19 | 20 | 3510.99
2030 | 3 | 19 | 21 | 3443.9314
2030 | 3 | 19 | 22 | 3266.928
2030 | 3 | 19 | 23 | 3165.647
2030 | 3 | 20 | 0 | 3109.3238
2030 | 3 | 20 | 1 | 3103.0162
2030 | 3 | 20 | 2 | 3109.1704
2030 | 3 | 20 | 3 | 3157.0437
2030 | 3 | 20 | 4 | 3382.4905
2030 | 3 | 20 | 5 | 3817.4932
2030 | 3 | 20 | 6 | 4097.6798
2030 | 3 | 20 | 7 | 4018.5673
2030 | 3 | 20 | 8 | 3780.3494
2030 | 3 | 20 | 9 | 3640.6627
2030 | 3 | 20 | 10 | 3503.7481
2030 | 3 | 20 | 11 | 3457.0678
2030 | 3 | 20 | 12 | 3438.1648
2030 | 3 | 20 | 13 | 3404.4542
2030 | 3 | 20 | 14 | 3360.1355
2030 | 3 | 20 | 15 | 3336.8588
2030 | 3 | 20 | 16 | 3375.7113
2030 | 3 | 20 | 17 | 3447.668
2030 | 3 | 20 | 18 | 3598.9292
2030 | 3 | 20 | 19 | 4002.0865
2030 | 3 | 20 | 20 | 3949.8721
2030 | 3 | 20 | 21 | 3764.8007
2030 | 3 | 20 | 22 | 3634.6722
2030 | 3 | 20 | 23 | 3520.6726
2030 | 3 | 21 | 0 | 3456.1999
2030 | 3 | 21 | 1 | 3435.9379
2030 | 3 | 21 | 2 | 3457.6286
2030 | 3 | 21 | 3 | 3553.0791
2030 | 3 | 21 | 4 | 3741.665
2030 | 3 | 21 | 5 | 4325.2549
2030 | 3 | 21 | 6 | 4670.6432
2030 | 3 | 21 | 7 | 4708.7958
2030 | 3 | 21 | 8 | 4398.703
2030 | 3 | 21 | 9 | 4400.3344
2030 | 3 | 21 | 10 | 4227.4648
2030 | 3 | 21 | 11 | 4133.6714
2030 | 3 | 21 | 12 | 4021.1833
2030 | 3 | 21 | 13 | 3827.3771
2030 | 3 | 21 | 14 | 3667.4342
2030 | 3 | 21 | 15 | 3519.9364
2030 | 3 | 21 | 16 | 3459.1584
2030 | 3 | 21 | 17 | 3485.3943
2030 | 3 | 21 | 18 | 3580.4841
2030 | 3 | 21 | 19 | 3962.4897
2030 | 3 | 21 | 20 | 3993.6318
2030 | 3 | 21 | 21 | 3807.188
2030 | 3 | 21 | 22 | 3663.6555
2030 | 3 | 21 | 23 | 3584.4803
2030 | 3 | 22 | 0 | 3532.6406
2030 | 3 | 22 | 1 | 3480.7647
2030 | 3 | 22 | 2 | 3502.5943
2030 | 3 | 22 | 3 | 3631.0377
2030 | 3 | 22 | 4 | 3811.6054
2030 | 3 | 22 | 5 | 4332.7395
2030 | 3 | 22 | 6 | 4756.6633
2030 | 3 | 22 | 7 | 4495.313
2030 | 3 | 22 | 8 | 4233.6955
2030 | 3 | 22 | 9 | 3984.0105
2030 | 3 | 22 | 10 | 3748.0369
2030 | 3 | 22 | 11 | 3578.5566
2030 | 3 | 22 | 12 | 3489.4689
2030 | 3 | 22 | 13 | 3371.9365
2030 | 3 | 22 | 14 | 3282.6324
2030 | 3 | 22 | 15 | 3240.5046
2030 | 3 | 22 | 16 | 3274.4373
2030 | 3 | 22 | 17 | 3298.6686
2030 | 3 | 22 | 18 | 3358.3823
2030 | 3 | 22 | 19 | 3472.7592
2030 | 3 | 22 | 20 | 3422.8934
2030 | 3 | 22 | 21 | 3339.7172
2030 | 3 | 22 | 22 | 3186.2248
2030 | 3 | 22 | 23 | 3082.7026
2030 | 3 | 23 | 0 | 3001.6645
2030 | 3 | 23 | 1 | 2951.0692
2030 | 3 | 23 | 2 | 2905.0592
2030 | 3 | 23 | 3 | 2918.8329
2030 | 3 | 23 | 4 | 2936.3371
2030 | 3 | 23 | 5 | 3004.729
2030 | 3 | 23 | 6 | 3148.2506
2030 | 3 | 23 | 7 | 3253.2711
2030 | 3 | 23 | 8 | 3326.1124
2030 | 3 | 23 | 9 | 3346.2079
2030 | 3 | 23 | 10 | 3201.8403
2030 | 3 | 23 | 11 | 3064.5558
2030 | 3 | 23 | 12 | 2937.8419
2030 | 3 | 23 | 13 | 2881.6104
2030 | 3 | 23 | 14 | 2812.8311
2030 | 3 | 23 | 15 | 2804.159
2030 | 3 | 23 | 16 | 2782.8765
2030 | 3 | 23 | 17 | 2820.4482
2030 | 3 | 23 | 18 | 2873.1226
2030 | 3 | 23 | 19 | 3051.3029
2030 | 3 | 23 | 20 | 3014.5959
2030 | 3 | 23 | 21 | 2960.5362
2030 | 3 | 23 | 22 | 2867.2753
2030 | 3 | 23 | 23 | 2795.1037
2030 | 3 | 24 | 0 | 2715.8372
2030 | 3 | 24 | 1 | 2661.3189
2030 | 3 | 24 | 2 | 2683.1892
2030 | 3 | 24 | 3 | 2709.6459
2030 | 3 | 24 | 4 | 2744.5861
2030 | 3 | 24 | 5 | 2815.3194
2030 | 3 | 24 | 6 | 2891.0541
2030 | 3 | 24 | 7 | 3030.6791
2030 | 3 | 24 | 8 | 3177.2732
2030 | 3 | 24 | 9 | 3202.0621
2030 | 3 | 24 | 10 | 3222.1572
2030 | 3 | 24 | 11 | 3231.7937
2030 | 3 | 24 | 12 | 3250.4649
2030 | 3 | 24 | 13 | 3199.2162
2030 | 3 | 24 | 14 | 3195.6858
2030 | 3 | 24 | 15 | 3215.5453
2030 | 3 | 24 | 16 | 3253.8808
2030 | 3 | 24 | 17 | 3255.58
2030 | 3 | 24 | 18 | 3300.8844
2030 | 3 | 24 | 19 | 3369.3769
2030 | 3 | 24 | 20 | 3338.7402
2030 | 3 | 24 | 21 | 3222.3452
2030 | 3 | 24 | 22 | 3117.4559
2030 | 3 | 24 | 23 | 3062.8274
2030 | 3 | 25 | 0 | 3063.1811
2030 | 3 | 25 | 1 | 3082.6203
2030 | 3 | 25 | 2 | 3105.5065
2030 | 3 | 25 | 3 | 3248.2599
2030 | 3 | 25 | 4 | 3432.9002
2030 | 3 | 25 | 5 | 3785.8449
2030 | 3 | 25 | 6 | 4083.7271
2030 | 3 | 25 | 7 | 4221.8803
2030 | 3 | 25 | 8 | 4252.893
2030 | 3 | 25 | 9 | 4324.7924
2030 | 3 | 25 | 10 | 4148.4993
2030 | 3 | 25 | 11 | 4140.1073
2030 | 3 | 25 | 12 | 4146.3993
2030 | 3 | 25 | 13 | 4121.952
2030 | 3 | 25 | 14 | 4002.6686
2030 | 3 | 25 | 15 | 4002.899
2030 | 3 | 25 | 16 | 3987.6611
2030 | 3 | 25 | 17 | 4054.4833
2030 | 3 | 25 | 18 | 4177.1498
2030 | 3 | 25 | 19 | 4327.9302
2030 | 3 | 25 | 20 | 4132.4899
2030 | 3 | 25 | 21 | 3856.4061
2030 | 3 | 25 | 22 | 3640.8653
2030 | 3 | 25 | 23 | 3480.6562
2030 | 3 | 26 | 0 | 3378.5749
2030 | 3 | 26 | 1 | 3349.6536
2030 | 3 | 26 | 2 | 3317.9329
2030 | 3 | 26 | 3 | 3367.424
2030 | 3 | 26 | 4 | 3486.7955
2030 | 3 | 26 | 5 | 3827.6963
2030 | 3 | 26 | 6 | 4108.102
2030 | 3 | 26 | 7 | 4077.9112
2030 | 3 | 26 | 8 | 4177.9862
2030 | 3 | 26 | 9 | 4143.9845
2030 | 3 | 26 | 10 | 4043.3329
2030 | 3 | 26 | 11 | 3952.9961
2030 | 3 | 26 | 12 | 3913.8795
2030 | 3 | 26 | 13 | 3820.5387
2030 | 3 | 26 | 14 | 3719.4942
2030 | 3 | 26 | 15 | 3636.4029
2030 | 3 | 26 | 16 | 3642.3091
2030 | 3 | 26 | 17 | 3671.0873
2030 | 3 | 26 | 18 | 3787.6522
2030 | 3 | 26 | 19 | 3928.6738
2030 | 3 | 26 | 20 | 3848.5917
2030 | 3 | 26 | 21 | 3630.9083
2030 | 3 | 26 | 22 | 3425.2743
2030 | 3 | 26 | 23 | 3323.367
2030 | 3 | 27 | 0 | 3228.7523
2030 | 3 | 27 | 1 | 3244.8084
2030 | 3 | 27 | 2 | 3231.8175
2030 | 3 | 27 | 3 | 3265.6909
2030 | 3 | 27 | 4 | 3413.1888
2030 | 3 | 27 | 5 | 3828.2398
2030 | 3 | 27 | 6 | 4113.6861
2030 | 3 | 27 | 7 | 4019.7461
2030 | 3 | 27 | 8 | 3818.951
2030 | 3 | 27 | 9 | 3711.0067
2030 | 3 | 27 | 10 | 3552.0531
2030 | 3 | 27 | 11 | 3491.8296
2030 | 3 | 27 | 12 | 3462.6694
2030 | 3 | 27 | 13 | 3419.3544
2030 | 3 | 27 | 14 | 3398.1309
2030 | 3 | 27 | 15 | 3368.9078
2030 | 3 | 27 | 16 | 3336.539
2030 | 3 | 27 | 17 | 3322.3091
2030 | 3 | 27 | 18 | 3377.317
2030 | 3 | 27 | 19 | 3595.8452
2030 | 3 | 27 | 20 | 3591.7992
2030 | 3 | 27 | 21 | 3475.3436
2030 | 3 | 27 | 22 | 3333.3378
2030 | 3 | 27 | 23 | 3256.4931
2030 | 3 | 28 | 0 | 3199.8746
2030 | 3 | 28 | 1 | 3209.1879
2030 | 3 | 28 | 2 | 3224.9206
2030 | 3 | 28 | 3 | 3261.8489
2030 | 3 | 28 | 4 | 3447.6171
2030 | 3 | 28 | 5 | 3884.7811
2030 | 3 | 28 | 6 | 4198.8504
2030 | 3 | 28 | 7 | 4072.4024
2030 | 3 | 28 | 8 | 3819.7218
2030 | 3 | 28 | 9 | 3620.7091
2030 | 3 | 28 | 10 | 3432.4976
2030 | 3 | 28 | 11 | 3352.4584
2030 | 3 | 28 | 12 | 3295.4188
2030 | 3 | 28 | 13 | 3227.1793
2030 | 3 | 28 | 14 | 3152.266
2030 | 3 | 28 | 15 | 3034.7898
2030 | 3 | 28 | 16 | 3000.4769
2030 | 3 | 28 | 17 | 3015.6321
2030 | 3 | 28 | 18 | 3063.0509
2030 | 3 | 28 | 19 | 3288.0275
2030 | 3 | 28 | 20 | 3351.7621
2030 | 3 | 28 | 21 | 3228.2375
2030 | 3 | 28 | 22 | 3088.7344
2030 | 3 | 28 | 23 | 3009.3767
2030 | 3 | 29 | 0 | 2949.9348
2030 | 3 | 29 | 1 | 2955.6472
2030 | 3 | 29 | 2 | 2954.8747
2030 | 3 | 29 | 3 | 3004.841
2030 | 3 | 29 | 4 | 3103.3708
2030 | 3 | 29 | 5 | 3409.7199
2030 | 3 | 29 | 6 | 3589.0884
2030 | 3 | 29 | 7 | 3524.7745
2030 | 3 | 29 | 8 | 3431.493
2030 | 3 | 29 | 9 | 3322.0589
2030 | 3 | 29 | 10 | 3206.4959
2030 | 3 | 29 | 11 | 3093.717
2030 | 3 | 29 | 12 | 3004.4631
2030 | 3 | 29 | 13 | 2940.6738
2030 | 3 | 29 | 14 | 2904.5872
2030 | 3 | 29 | 15 | 2850.8936
2030 | 3 | 29 | 16 | 2855.2072
2030 | 3 | 29 | 17 | 2851.7919
2030 | 3 | 29 | 18 | 2893.4524
2030 | 3 | 29 | 19 | 3017.6907
2030 | 3 | 29 | 20 | 2995.3624
2030 | 3 | 29 | 21 | 2959.1736
2030 | 3 | 29 | 22 | 2870.255
2030 | 3 | 29 | 23 | 2786.73
2030 | 3 | 30 | 0 | 2768.6613
2030 | 3 | 30 | 1 | 2744.0329
2030 | 3 | 30 | 2 | 2741.5023
2030 | 3 | 30 | 3 | 2759.6793
2030 | 3 | 30 | 4 | 2831.7626
2030 | 3 | 30 | 5 | 2914.8232
2030 | 3 | 30 | 6 | 3026.4563
2030 | 3 | 30 | 7 | 3080.8533
2030 | 3 | 30 | 8 | 3101.8263
2030 | 3 | 30 | 9 | 3034.2608
2030 | 3 | 30 | 10 | 2909.6329
2030 | 3 | 30 | 11 | 2823.3889
2030 | 3 | 30 | 12 | 2715.6232
2030 | 3 | 30 | 13 | 2667.4288
2030 | 3 | 30 | 14 | 2620.128
2030 | 3 | 30 | 15 | 2622.4037
2030 | 3 | 30 | 16 | 2603.5693
2030 | 3 | 30 | 17 | 2635.5275
2030 | 3 | 30 | 18 | 2719.5791
2030 | 3 | 30 | 19 | 2852.304
2030 | 3 | 30 | 20 | 2826.5492
2030 | 3 | 30 | 21 | 2730.0082
2030 | 3 | 30 | 22 | 2634.4498
2030 | 3 | 30 | 23 | 2564.1135
2030 | 3 | 31 | 0 | 2451.1937
2030 | 3 | 31 | 1 | 2394.9876
2030 | 3 | 31 | 2 | 2406.0683
2030 | 3 | 31 | 3 | 2319.5323
2030 | 3 | 31 | 4 | 2390.1986
2030 | 3 | 31 | 5 | 2518.5767
2030 | 3 | 31 | 6 | 2612.2485
2030 | 3 | 31 | 7 | 2698.5236
2030 | 3 | 31 | 8 | 2754.4153
2030 | 3 | 31 | 9 | 2772.7928
2030 | 3 | 31 | 10 | 2749.75
2030 | 3 | 31 | 11 | 2734.7518
2030 | 3 | 31 | 12 | 2714.4451
2030 | 3 | 31 | 13 | 2574.6316
2030 | 3 | 31 | 14 | 2540.8834
2030 | 3 | 31 | 15 | 2479.6907
2030 | 3 | 31 | 16 | 2465.594
2030 | 3 | 31 | 17 | 2472.0016
2030 | 3 | 31 | 18 | 2544.115
2030 | 3 | 31 | 19 | 2744.1313
2030 | 3 | 31 | 20 | 2773.6776
2030 | 3 | 31 | 21 | 2711.6633
2030 | 3 | 31 | 22 | 2657.666
2030 | 3 | 31 | 23 | 2546.0817
2030 | 4 | 1 | 0 | 2566.0032
2030 | 4 | 1 | 1 | 2528.9951
2030 | 4 | 1 | 2 | 2576.6861
2030 | 4 | 1 | 3 | 2629.3158
2030 | 4 | 1 | 4 | 2840.2415
2030 | 4 | 1 | 5 | 3108.7509
2030 | 4 | 1 | 6 | 3344.7585
2030 | 4 | 1 | 7 | 3440.1093
2030 | 4 | 1 | 8 | 3507.5899
2030 | 4 | 1 | 9 | 3559.9626
2030 | 4 | 1 | 10 | 3499.1938
2030 | 4 | 1 | 11 | 3457.5713
2030 | 4 | 1 | 12 | 3420.4728
2030 | 4 | 1 | 13 | 3330.8148
2030 | 4 | 1 | 14 | 3281.2572
2030 | 4 | 1 | 15 | 3134.5173
2030 | 4 | 1 | 16 | 3136.3521
2030 | 4 | 1 | 17 | 3151.3589
2030 | 4 | 1 | 18 | 3283.086
2030 | 4 | 1 | 19 | 3488.2777
2030 | 4 | 1 | 20 | 3494.7011
2030 | 4 | 1 | 21 | 3389.618
2030 | 4 | 1 | 22 | 3199.2797
2030 | 4 | 1 | 23 | 3112.3689
2030 | 4 | 2 | 0 | 3057.2596
2030 | 4 | 2 | 1 | 3050.2136
2030 | 4 | 2 | 2 | 3074.7931
2030 | 4 | 2 | 3 | 3191.6211
2030 | 4 | 2 | 4 | 3366.9508
2030 | 4 | 2 | 5 | 3737.2261
2030 | 4 | 2 | 6 | 3928.8718
2030 | 4 | 2 | 7 | 3893.669
2030 | 4 | 2 | 8 | 3790.4361
2030 | 4 | 2 | 9 | 3718.7819
2030 | 4 | 2 | 10 | 3629.7808
2030 | 4 | 2 | 11 | 3518.8399
2030 | 4 | 2 | 12 | 3482.8724
2030 | 4 | 2 | 13 | 3405.7534
2030 | 4 | 2 | 14 | 3344.0884
2030 | 4 | 2 | 15 | 3203.0765
2030 | 4 | 2 | 16 | 3254.4793
2030 | 4 | 2 | 17 | 3216.0743
2030 | 4 | 2 | 18 | 3343.7528
2030 | 4 | 2 | 19 | 3540.8598
2030 | 4 | 2 | 20 | 3564.3129
2030 | 4 | 2 | 21 | 3498.6159
2030 | 4 | 2 | 22 | 3354.5976
2030 | 4 | 2 | 23 | 3317.8989
2030 | 4 | 3 | 0 | 3233.4941
2030 | 4 | 3 | 1 | 3169.6746
2030 | 4 | 3 | 2 | 3165.7552
2030 | 4 | 3 | 3 | 3333.8566
2030 | 4 | 3 | 4 | 3503.9952
2030 | 4 | 3 | 5 | 3828.0158
2030 | 4 | 3 | 6 | 4000.7505
2030 | 4 | 3 | 7 | 3959.4618
2030 | 4 | 3 | 8 | 3832.6407
2030 | 4 | 3 | 9 | 3722.2578
2030 | 4 | 3 | 10 | 3633.6597
2030 | 4 | 3 | 11 | 3532.981
2030 | 4 | 3 | 12 | 3525.151
2030 | 4 | 3 | 13 | 3442.4913
2030 | 4 | 3 | 14 | 3291.7901
2030 | 4 | 3 | 15 | 3200.6252
2030 | 4 | 3 | 16 | 3191.7824
2030 | 4 | 3 | 17 | 3234.9864
2030 | 4 | 3 | 18 | 3327.0402
2030 | 4 | 3 | 19 | 3619.5626
2030 | 4 | 3 | 20 | 3543.8383
2030 | 4 | 3 | 21 | 3453.0586
2030 | 4 | 3 | 22 | 3313.2378
2030 | 4 | 3 | 23 | 3222.0603
2030 | 4 | 4 | 0 | 3051.3581
2030 | 4 | 4 | 1 | 3061.637
2030 | 4 | 4 | 2 | 3067.1418
2030 | 4 | 4 | 3 | 3036.2858
2030 | 4 | 4 | 4 | 3261.2307
2030 | 4 | 4 | 5 | 3532.5207
2030 | 4 | 4 | 6 | 3710.481
2030 | 4 | 4 | 7 | 3767.3864
2030 | 4 | 4 | 8 | 3771.9808
2030 | 4 | 4 | 9 | 3738.3023
2030 | 4 | 4 | 10 | 3676.6026
2030 | 4 | 4 | 11 | 3656.722
2030 | 4 | 4 | 12 | 3619.5342
2030 | 4 | 4 | 13 | 3517.5825
2030 | 4 | 4 | 14 | 3510.9983
2030 | 4 | 4 | 15 | 3372.2311
2030 | 4 | 4 | 16 | 3375.2373
2030 | 4 | 4 | 17 | 3388.6339
2030 | 4 | 4 | 18 | 3379.7299
2030 | 4 | 4 | 19 | 3528.9811
2030 | 4 | 4 | 20 | 3526.9747
2030 | 4 | 4 | 21 | 3374.8679
2030 | 4 | 4 | 22 | 3216.3547
2030 | 4 | 4 | 23 | 3070.7363
2030 | 4 | 5 | 0 | 3029.5032
2030 | 4 | 5 | 1 | 2977.6788
2030 | 4 | 5 | 2 | 3001.5486
2030 | 4 | 5 | 3 | 3010.4802
2030 | 4 | 5 | 4 | 3213.8858
2030 | 4 | 5 | 5 | 3531.7075
2030 | 4 | 5 | 6 | 3692.8742
2030 | 4 | 5 | 7 | 3704.9111
2030 | 4 | 5 | 8 | 3614.1487
2030 | 4 | 5 | 9 | 3489.015
2030 | 4 | 5 | 10 | 3378.3728
2030 | 4 | 5 | 11 | 3278.707
2030 | 4 | 5 | 12 | 3263.5863
2030 | 4 | 5 | 13 | 3178.779
2030 | 4 | 5 | 14 | 3070.1161
2030 | 4 | 5 | 15 | 2989.6105
2030 | 4 | 5 | 16 | 2935.7145
2030 | 4 | 5 | 17 | 2957.2255
2030 | 4 | 5 | 18 | 2962.097
2030 | 4 | 5 | 19 | 3145.4779
2030 | 4 | 5 | 20 | 3180.9369
2030 | 4 | 5 | 21 | 3047.3069
2030 | 4 | 5 | 22 | 2925.8061
2030 | 4 | 5 | 23 | 2792.4598
2030 | 4 | 6 | 0 | 2740.8658
2030 | 4 | 6 | 1 | 2664.3739
2030 | 4 | 6 | 2 | 2698.4583
2030 | 4 | 6 | 3 | 2705.2723
2030 | 4 | 6 | 4 | 2752.1549
2030 | 4 | 6 | 5 | 2865.0996
2030 | 4 | 6 | 6 | 2978.731
2030 | 4 | 6 | 7 | 3008.2312
2030 | 4 | 6 | 8 | 2977.539
2030 | 4 | 6 | 9 | 2932.8749
2030 | 4 | 6 | 10 | 2842.8668
2030 | 4 | 6 | 11 | 2745.6622
2030 | 4 | 6 | 12 | 2753.1251
2030 | 4 | 6 | 13 | 2752.5164
2030 | 4 | 6 | 14 | 2710.2794
2030 | 4 | 6 | 15 | 2698.3806
2030 | 4 | 6 | 16 | 2696.654
2030 | 4 | 6 | 17 | 2668.6943
2030 | 4 | 6 | 18 | 2673.786
2030 | 4 | 6 | 19 | 2791.386
2030 | 4 | 6 | 20 | 2876.6997
2030 | 4 | 6 | 21 | 2762.2647
2030 | 4 | 6 | 22 | 2586.1217
2030 | 4 | 6 | 23 | 2337.8191
2030 | 4 | 7 | 0 | 2247.6837
2030 | 4 | 7 | 1 | 2307.9411
2030 | 4 | 7 | 2 | 2231.3892
2030 | 4 | 7 | 3 | 2237.4127
2030 | 4 | 7 | 4 | 2278.8619
2030 | 4 | 7 | 5 | 2340.1037
2030 | 4 | 7 | 6 | 2465.253
2030 | 4 | 7 | 7 | 2566.88
2030 | 4 | 7 | 8 | 2640.1609
2030 | 4 | 7 | 9 | 2687.0783
2030 | 4 | 7 | 10 | 2638.1554
2030 | 4 | 7 | 11 | 2597.5703
2030 | 4 | 7 | 12 | 2653.0149
2030 | 4 | 7 | 13 | 2563.7499
2030 | 4 | 7 | 14 | 2542.2418
2030 | 4 | 7 | 15 | 2571.767
2030 | 4 | 7 | 16 | 2640.1485
2030 | 4 | 7 | 17 | 2735.8609
2030 | 4 | 7 | 18 | 2808.1471
2030 | 4 | 7 | 19 | 2957.8594
2030 | 4 | 7 | 20 | 2935.1591
2030 | 4 | 7 | 21 | 2784.554
2030 | 4 | 7 | 22 | 2573.3499
2030 | 4 | 7 | 23 | 2419.3303
2030 | 4 | 8 | 0 | 2348.8785
2030 | 4 | 8 | 1 | 2375.4036
2030 | 4 | 8 | 2 | 2344.2673
2030 | 4 | 8 | 3 | 2426.6521
2030 | 4 | 8 | 4 | 2598.9674
2030 | 4 | 8 | 5 | 2952.4945
2030 | 4 | 8 | 6 | 3128.6061
2030 | 4 | 8 | 7 | 3158.7591
2030 | 4 | 8 | 8 | 3230.8593
2030 | 4 | 8 | 9 | 3194.9487
2030 | 4 | 8 | 10 | 3220.1032
2030 | 4 | 8 | 11 | 3303.5172
2030 | 4 | 8 | 12 | 3291.136
2030 | 4 | 8 | 13 | 3296.3647
2030 | 4 | 8 | 14 | 3239.7276
2030 | 4 | 8 | 15 | 3218.0067
2030 | 4 | 8 | 16 | 3145.7027
2030 | 4 | 8 | 17 | 3162.8503
2030 | 4 | 8 | 18 | 3202.7877
2030 | 4 | 8 | 19 | 3441.3013
2030 | 4 | 8 | 20 | 3317.0277
2030 | 4 | 8 | 21 | 3107.6321
2030 | 4 | 8 | 22 | 2941.5352
2030 | 4 | 8 | 23 | 2783.559
2030 | 4 | 9 | 0 | 2628.9008
2030 | 4 | 9 | 1 | 2534.421
2030 | 4 | 9 | 2 | 2466.4255
2030 | 4 | 9 | 3 | 2473.1118
2030 | 4 | 9 | 4 | 2611.583
2030 | 4 | 9 | 5 | 2937.3035
2030 | 4 | 9 | 6 | 3110.8061
2030 | 4 | 9 | 7 | 3147.4837
2030 | 4 | 9 | 8 | 3221.4537
2030 | 4 | 9 | 9 | 3286.8993
2030 | 4 | 9 | 10 | 3295.6412
2030 | 4 | 9 | 11 | 3385.9902
2030 | 4 | 9 | 12 | 3431.6432
2030 | 4 | 9 | 13 | 3462.6564
2030 | 4 | 9 | 14 | 3489.1187
2030 | 4 | 9 | 15 | 3453.4655
2030 | 4 | 9 | 16 | 3499.0573
2030 | 4 | 9 | 17 | 3469.8863
2030 | 4 | 9 | 18 | 3439.6692
2030 | 4 | 9 | 19 | 3596.1774
2030 | 4 | 9 | 20 | 3611.2891
2030 | 4 | 9 | 21 | 3361.6876
2030 | 4 | 9 | 22 | 3131.5731
2030 | 4 | 9 | 23 | 2904.0366
2030 | 4 | 10 | 0 | 2765.8302
2030 | 4 | 10 | 1 | 2628.8318
2030 | 4 | 10 | 2 | 2564.5426
2030 | 4 | 10 | 3 | 2537.0625
2030 | 4 | 10 | 4 | 2642.6417
2030 | 4 | 10 | 5 | 3012.1246
2030 | 4 | 10 | 6 | 3140.3354
2030 | 4 | 10 | 7 | 3212.9954
2030 | 4 | 10 | 8 | 3349.9985
2030 | 4 | 10 | 9 | 3461.6882
2030 | 4 | 10 | 10 | 3494.6327
2030 | 4 | 10 | 11 | 3564.3925
2030 | 4 | 10 | 12 | 3688.2117
2030 | 4 | 10 | 13 | 3787.7737
2030 | 4 | 10 | 14 | 3782.3087
2030 | 4 | 10 | 15 | 3850.0296
2030 | 4 | 10 | 16 | 3945.1841
2030 | 4 | 10 | 17 | 3882.4549
2030 | 4 | 10 | 18 | 3796.8505
2030 | 4 | 10 | 19 | 3901.786
2030 | 4 | 10 | 20 | 3779.8309
2030 | 4 | 10 | 21 | 3571.7532
2030 | 4 | 10 | 22 | 3245.9995
2030 | 4 | 10 | 23 | 3073.4341
2030 | 4 | 11 | 0 | 2920.2068
2030 | 4 | 11 | 1 | 2807.2825
2030 | 4 | 11 | 2 | 2723.9992
2030 | 4 | 11 | 3 | 2732.6373
2030 | 4 | 11 | 4 | 2848.5208
2030 | 4 | 11 | 5 | 3133.2998
2030 | 4 | 11 | 6 | 3310.1144
2030 | 4 | 11 | 7 | 3333.0414
2030 | 4 | 11 | 8 | 3402.5061
2030 | 4 | 11 | 9 | 3455.3052
2030 | 4 | 11 | 10 | 3475.5905
2030 | 4 | 11 | 11 | 3483.5032
2030 | 4 | 11 | 12 | 3521.0149
2030 | 4 | 11 | 13 | 3574.6742
2030 | 4 | 11 | 14 | 3477.8099
2030 | 4 | 11 | 15 | 3505.3486
2030 | 4 | 11 | 16 | 3478.183
2030 | 4 | 11 | 17 | 3437.8247
2030 | 4 | 11 | 18 | 3408.6873
2030 | 4 | 11 | 19 | 3490.9514
2030 | 4 | 11 | 20 | 3341.3051
2030 | 4 | 11 | 21 | 3161.0627
2030 | 4 | 11 | 22 | 2942.8438
2030 | 4 | 11 | 23 | 2807.5709
2030 | 4 | 12 | 0 | 2656.6328
2030 | 4 | 12 | 1 | 2586.8656
2030 | 4 | 12 | 2 | 2493.5891
2030 | 4 | 12 | 3 | 2514.2555
2030 | 4 | 12 | 4 | 2657.7578
2030 | 4 | 12 | 5 | 2982.9999
2030 | 4 | 12 | 6 | 3144.6915
2030 | 4 | 12 | 7 | 3212.3985
2030 | 4 | 12 | 8 | 3278.2648
2030 | 4 | 12 | 9 | 3264.6089
2030 | 4 | 12 | 10 | 3219.9624
2030 | 4 | 12 | 11 | 3244.4665
2030 | 4 | 12 | 12 | 3301.2636
2030 | 4 | 12 | 13 | 3272.2083
2030 | 4 | 12 | 14 | 3221.513
2030 | 4 | 12 | 15 | 3221.1435
2030 | 4 | 12 | 16 | 3196.6387
2030 | 4 | 12 | 17 | 3203.7102
2030 | 4 | 12 | 18 | 3138.9169
2030 | 4 | 12 | 19 | 3297.7905
2030 | 4 | 12 | 20 | 3249.9562
2030 | 4 | 12 | 21 | 3107.3069
2030 | 4 | 12 | 22 | 3006.159
2030 | 4 | 12 | 23 | 2834.8411
2030 | 4 | 13 | 0 | 2747.0786
2030 | 4 | 13 | 1 | 2637.668
2030 | 4 | 13 | 2 | 2594.7456
2030 | 4 | 13 | 3 | 2658.9334
2030 | 4 | 13 | 4 | 2775.7694
2030 | 4 | 13 | 5 | 2942.3963
2030 | 4 | 13 | 6 | 3026.429
2030 | 4 | 13 | 7 | 3119.7225
2030 | 4 | 13 | 8 | 3119.1499
2030 | 4 | 13 | 9 | 3083.291
2030 | 4 | 13 | 10 | 2996.0977
2030 | 4 | 13 | 11 | 2924.5421
2030 | 4 | 13 | 12 | 2860.9879
2030 | 4 | 13 | 13 | 2739.5308
2030 | 4 | 13 | 14 | 2676.6122
2030 | 4 | 13 | 15 | 2670.6913
2030 | 4 | 13 | 16 | 2741.3387
2030 | 4 | 13 | 17 | 2716.5053
2030 | 4 | 13 | 18 | 2692.2458
2030 | 4 | 13 | 19 | 2889.6986
2030 | 4 | 13 | 20 | 2938.0974
2030 | 4 | 13 | 21 | 2849.4078
2030 | 4 | 13 | 22 | 2690.2541
2030 | 4 | 13 | 23 | 2536.5641
2030 | 4 | 14 | 0 | 2456.8139
2030 | 4 | 14 | 1 | 2386.1281
2030 | 4 | 14 | 2 | 2376.3558
2030 | 4 | 14 | 3 | 2419.5203
2030 | 4 | 14 | 4 | 2510.4224
2030 | 4 | 14 | 5 | 2649.5124
2030 | 4 | 14 | 6 | 2675.1866
2030 | 4 | 14 | 7 | 2771.5726
2030 | 4 | 14 | 8 | 2795.774
2030 | 4 | 14 | 9 | 2761.14
2030 | 4 | 14 | 10 | 2641.8252
2030 | 4 | 14 | 11 | 2687.0519
2030 | 4 | 14 | 12 | 2616.8275
2030 | 4 | 14 | 13 | 2580.5495
2030 | 4 | 14 | 14 | 2600.029
2030 | 4 | 14 | 15 | 2732.2496
2030 | 4 | 14 | 16 | 2721.6659
2030 | 4 | 14 | 17 | 2770.6265
2030 | 4 | 14 | 18 | 2831.7671
2030 | 4 | 14 | 19 | 2998.0355
2030 | 4 | 14 | 20 | 2980.0562
2030 | 4 | 14 | 21 | 2757.5374
2030 | 4 | 14 | 22 | 2562.8949
2030 | 4 | 14 | 23 | 2407.9281
2030 | 4 | 15 | 0 | 2365.6135
2030 | 4 | 15 | 1 | 2336.163
2030 | 4 | 15 | 2 | 2353.0512
2030 | 4 | 15 | 3 | 2412.1045
2030 | 4 | 15 | 4 | 2589.8866
2030 | 4 | 15 | 5 | 2951.595
2030 | 4 | 15 | 6 | 3076.0501
2030 | 4 | 15 | 7 | 3157.1078
2030 | 4 | 15 | 8 | 3240.3248
2030 | 4 | 15 | 9 | 3293.2338
2030 | 4 | 15 | 10 | 3293.817
2030 | 4 | 15 | 11 | 3315.5411
2030 | 4 | 15 | 12 | 3377.3289
2030 | 4 | 15 | 13 | 3410.0056
2030 | 4 | 15 | 14 | 3375.8802
2030 | 4 | 15 | 15 | 3386.9829
2030 | 4 | 15 | 16 | 3332.4257
2030 | 4 | 15 | 17 | 3392.9663
2030 | 4 | 15 | 18 | 3332.8666
2030 | 4 | 15 | 19 | 3456.2171
2030 | 4 | 15 | 20 | 3495.7734
2030 | 4 | 15 | 21 | 3244.3039
2030 | 4 | 15 | 22 | 2975.1217
2030 | 4 | 15 | 23 | 2790.0245
2030 | 4 | 16 | 0 | 2606.8474
2030 | 4 | 16 | 1 | 2532.7421
2030 | 4 | 16 | 2 | 2458.8056
2030 | 4 | 16 | 3 | 2488.6382
2030 | 4 | 16 | 4 | 2622.4156
2030 | 4 | 16 | 5 | 3012.8601
2030 | 4 | 16 | 6 | 3128.8899
2030 | 4 | 16 | 7 | 3224.2284
2030 | 4 | 16 | 8 | 3307.1405
2030 | 4 | 16 | 9 | 3400.9971
2030 | 4 | 16 | 10 | 3448.8739
2030 | 4 | 16 | 11 | 3530.0712
2030 | 4 | 16 | 12 | 3634.8123
2030 | 4 | 16 | 13 | 3677.1237
2030 | 4 | 16 | 14 | 3672.5909
2030 | 4 | 16 | 15 | 3722.8395
2030 | 4 | 16 | 16 | 3785.7528
2030 | 4 | 16 | 17 | 3742.5335
2030 | 4 | 16 | 18 | 3739.6962
2030 | 4 | 16 | 19 | 3829.7983
2030 | 4 | 16 | 20 | 3646.013
2030 | 4 | 16 | 21 | 3382.0447
2030 | 4 | 16 | 22 | 3087.168
2030 | 4 | 16 | 23 | 2915.2783
2030 | 4 | 17 | 0 | 2766.6095
2030 | 4 | 17 | 1 | 2617.3289
2030 | 4 | 17 | 2 | 2535.075
2030 | 4 | 17 | 3 | 2503.4886
2030 | 4 | 17 | 4 | 2638.0621
2030 | 4 | 17 | 5 | 2979.7119
2030 | 4 | 17 | 6 | 3168.6588
2030 | 4 | 17 | 7 | 3243.0564
2030 | 4 | 17 | 8 | 3359.0993
2030 | 4 | 17 | 9 | 3432.3577
2030 | 4 | 17 | 10 | 3489.7201
2030 | 4 | 17 | 11 | 3502.3668
2030 | 4 | 17 | 12 | 3609.8519
2030 | 4 | 17 | 13 | 3607.5872
2030 | 4 | 17 | 14 | 3639.8447
2030 | 4 | 17 | 15 | 3611.3904
2030 | 4 | 17 | 16 | 3557.5187
2030 | 4 | 17 | 17 | 3549.6282
2030 | 4 | 17 | 18 | 3519.2186
2030 | 4 | 17 | 19 | 3541.8625
2030 | 4 | 17 | 20 | 3557.9772
2030 | 4 | 17 | 21 | 3325.709
2030 | 4 | 17 | 22 | 3085.3149
2030 | 4 | 17 | 23 | 2918.8477
2030 | 4 | 18 | 0 | 2787.6727
2030 | 4 | 18 | 1 | 2664.3027
2030 | 4 | 18 | 2 | 2574.448
2030 | 4 | 18 | 3 | 2569.4915
2030 | 4 | 18 | 4 | 2729.2447
2030 | 4 | 18 | 5 | 3083.323
2030 | 4 | 18 | 6 | 3194.6312
2030 | 4 | 18 | 7 | 3335.4035
2030 | 4 | 18 | 8 | 3462.1265
2030 | 4 | 18 | 9 | 3552.7182
2030 | 4 | 18 | 10 | 3639.5923
2030 | 4 | 18 | 11 | 3703.8789
2030 | 4 | 18 | 12 | 3836.3745
2030 | 4 | 18 | 13 | 3832.2329
2030 | 4 | 18 | 14 | 3925.0368
2030 | 4 | 18 | 15 | 3880.3186
2030 | 4 | 18 | 16 | 3811.3479
2030 | 4 | 18 | 17 | 3800.1869
2030 | 4 | 18 | 18 | 3671.8458
2030 | 4 | 18 | 19 | 3838.6577
2030 | 4 | 18 | 20 | 3790.5547
2030 | 4 | 18 | 21 | 3539.5066
2030 | 4 | 18 | 22 | 3259.8156
2030 | 4 | 18 | 23 | 3055.8236
2030 | 4 | 19 | 0 | 2896.0125
2030 | 4 | 19 | 1 | 2802.0254
2030 | 4 | 19 | 2 | 2640.1019
2030 | 4 | 19 | 3 | 2611.3186
2030 | 4 | 19 | 4 | 2673.6189
2030 | 4 | 19 | 5 | 2966.5009
2030 | 4 | 19 | 6 | 3082.7226
2030 | 4 | 19 | 7 | 3136.0656
2030 | 4 | 19 | 8 | 3209.4163
2030 | 4 | 19 | 9 | 3332.9006
2030 | 4 | 19 | 10 | 3331.3456
2030 | 4 | 19 | 11 | 3345.0697
2030 | 4 | 19 | 12 | 3344.3186
2030 | 4 | 19 | 13 | 3329.7775
2030 | 4 | 19 | 14 | 3297.1058
2030 | 4 | 19 | 15 | 3287.5726
2030 | 4 | 19 | 16 | 3304.9444
2030 | 4 | 19 | 17 | 3273.0204
2030 | 4 | 19 | 18 | 3311.5645
2030 | 4 | 19 | 19 | 3378.0719
2030 | 4 | 19 | 20 | 3432.7297
2030 | 4 | 19 | 21 | 3224.9721
2030 | 4 | 19 | 22 | 3078.2637
2030 | 4 | 19 | 23 | 2965.5365
2030 | 4 | 20 | 0 | 2826.3221
2030 | 4 | 20 | 1 | 2767.8627
2030 | 4 | 20 | 2 | 2768.5515
2030 | 4 | 20 | 3 | 2784.3894
2030 | 4 | 20 | 4 | 2838.1413
2030 | 4 | 20 | 5 | 2968.1974
2030 | 4 | 20 | 6 | 3059.4842
2030 | 4 | 20 | 7 | 3147.9795
2030 | 4 | 20 | 8 | 3057.4345
2030 | 4 | 20 | 9 | 3003.4513
2030 | 4 | 20 | 10 | 2979.2829
2030 | 4 | 20 | 11 | 2918.2179
2030 | 4 | 20 | 12 | 2879.8712
2030 | 4 | 20 | 13 | 2688.9467
2030 | 4 | 20 | 14 | 2692.4285
2030 | 4 | 20 | 15 | 2700.0848
2030 | 4 | 20 | 16 | 2702.0372
2030 | 4 | 20 | 17 | 2697.0754
2030 | 4 | 20 | 18 | 2695.0668
2030 | 4 | 20 | 19 | 2864.4604
2030 | 4 | 20 | 20 | 2936.3143
2030 | 4 | 20 | 21 | 2832.2246
2030 | 4 | 20 | 22 | 2730.8723
2030 | 4 | 20 | 23 | 2609.7441
2030 | 4 | 21 | 0 | 2521.7288
2030 | 4 | 21 | 1 | 2576.2193
2030 | 4 | 21 | 2 | 2533.7122
2030 | 4 | 21 | 3 | 2571.374
2030 | 4 | 21 | 4 | 2650.2465
2030 | 4 | 21 | 5 | 2769.5809
2030 | 4 | 21 | 6 | 2847.4913
2030 | 4 | 21 | 7 | 2906.539
2030 | 4 | 21 | 8 | 2892.7704
2030 | 4 | 21 | 9 | 2845.7213
2030 | 4 | 21 | 10 | 2792.1512
2030 | 4 | 21 | 11 | 2727.8468
2030 | 4 | 21 | 12 | 2689.7492
2030 | 4 | 21 | 13 | 2646.6086
2030 | 4 | 21 | 14 | 2557.0867
2030 | 4 | 21 | 15 | 2663.6838
2030 | 4 | 21 | 16 | 2617.2788
2030 | 4 | 21 | 17 | 2722.5931
2030 | 4 | 21 | 18 | 2698.1905
2030 | 4 | 21 | 19 | 2962.6696
2030 | 4 | 21 | 20 | 2993.0423
2030 | 4 | 21 | 21 | 2878.264
2030 | 4 | 21 | 22 | 2665.5164
2030 | 4 | 21 | 23 | 2581.9023
2030 | 4 | 22 | 0 | 2525.2731
2030 | 4 | 22 | 1 | 2514.3898
2030 | 4 | 22 | 2 | 2530.3188
2030 | 4 | 22 | 3 | 2671.523
2030 | 4 | 22 | 4 | 2838.846
2030 | 4 | 22 | 5 | 3252.5402
2030 | 4 | 22 | 6 | 3400.1867
2030 | 4 | 22 | 7 | 3412.0816
2030 | 4 | 22 | 8 | 3347.6648
2030 | 4 | 22 | 9 | 3327.0211
2030 | 4 | 22 | 10 | 3275.9567
2030 | 4 | 22 | 11 | 3273.7903
2030 | 4 | 22 | 12 | 3336.9299
2030 | 4 | 22 | 13 | 3324.8237
2030 | 4 | 22 | 14 | 3308.6659
2030 | 4 | 22 | 15 | 3279.934
2030 | 4 | 22 | 16 | 3286.5212
2030 | 4 | 22 | 17 | 3291.7134
2030 | 4 | 22 | 18 | 3274.3265
2030 | 4 | 22 | 19 | 3392.0524
2030 | 4 | 22 | 20 | 3417.0379
2030 | 4 | 22 | 21 | 3135.249
2030 | 4 | 22 | 22 | 2928.0738
2030 | 4 | 22 | 23 | 2764.4898
2030 | 4 | 23 | 0 | 2659.9522
2030 | 4 | 23 | 1 | 2542.3055
2030 | 4 | 23 | 2 | 2517.3454
2030 | 4 | 23 | 3 | 2531.973
2030 | 4 | 23 | 4 | 2705.3861
2030 | 4 | 23 | 5 | 3018.6484
2030 | 4 | 23 | 6 | 3212.6657
2030 | 4 | 23 | 7 | 3163.6668
2030 | 4 | 23 | 8 | 3236.1195
2030 | 4 | 23 | 9 | 3211.4304
2030 | 4 | 23 | 10 | 3184.4315
2030 | 4 | 23 | 11 | 3213.8677
2030 | 4 | 23 | 12 | 3265.8697
2030 | 4 | 23 | 13 | 3337.809
2030 | 4 | 23 | 14 | 3310.2453
2030 | 4 | 23 | 15 | 3243.8977
2030 | 4 | 23 | 16 | 3245.7111
2030 | 4 | 23 | 17 | 3190.6519
2030 | 4 | 23 | 18 | 3168.041
2030 | 4 | 23 | 19 | 3349.0886
2030 | 4 | 23 | 20 | 3387.8855
2030 | 4 | 23 | 21 | 3131.4037
2030 | 4 | 23 | 22 | 2973.2976
2030 | 4 | 23 | 23 | 2731.9013
2030 | 4 | 24 | 0 | 2619.2218
2030 | 4 | 24 | 1 | 2559.2294
2030 | 4 | 24 | 2 | 2426.245
2030 | 4 | 24 | 3 | 2475.9324
2030 | 4 | 24 | 4 | 2658.0141
2030 | 4 | 24 | 5 | 3004.5767
2030 | 4 | 24 | 6 | 3176.9746
2030 | 4 | 24 | 7 | 3233.0796
2030 | 4 | 24 | 8 | 3325.184
2030 | 4 | 24 | 9 | 3371.9471
2030 | 4 | 24 | 10 | 3388.2612
2030 | 4 | 24 | 11 | 3392.9263
2030 | 4 | 24 | 12 | 3388.1041
2030 | 4 | 24 | 13 | 3378.2024
2030 | 4 | 24 | 14 | 3342.4071
2030 | 4 | 24 | 15 | 3356.6353
2030 | 4 | 24 | 16 | 3356.2499
2030 | 4 | 24 | 17 | 3368.5642
2030 | 4 | 24 | 18 | 3382.4742
2030 | 4 | 24 | 19 | 3451.2614
2030 | 4 | 24 | 20 | 3483.0494
2030 | 4 | 24 | 21 | 3331.0931
2030 | 4 | 24 | 22 | 3098.2784
2030 | 4 | 24 | 23 | 2950.3153
2030 | 4 | 25 | 0 | 2875.4343
2030 | 4 | 25 | 1 | 2858.4684
2030 | 4 | 25 | 2 | 2846.4572
2030 | 4 | 25 | 3 | 2905.9777
2030 | 4 | 25 | 4 | 3123.0089
2030 | 4 | 25 | 5 | 3465.1177
2030 | 4 | 25 | 6 | 3644.96
2030 | 4 | 25 | 7 | 3562.4884
2030 | 4 | 25 | 8 | 3453.2829
2030 | 4 | 25 | 9 | 3416.3142
2030 | 4 | 25 | 10 | 3348.4441
2030 | 4 | 25 | 11 | 3248.0318
2030 | 4 | 25 | 12 | 3227.9492
2030 | 4 | 25 | 13 | 3223.7847
2030 | 4 | 25 | 14 | 3170.218
2030 | 4 | 25 | 15 | 3140.5379
2030 | 4 | 25 | 16 | 3102.3468
2030 | 4 | 25 | 17 | 3085.9798
2030 | 4 | 25 | 18 | 3052.5015
2030 | 4 | 25 | 19 | 3240.2402
2030 | 4 | 25 | 20 | 3319.0286
2030 | 4 | 25 | 21 | 3085.9592
2030 | 4 | 25 | 22 | 2982.5392
2030 | 4 | 25 | 23 | 2831.9671
2030 | 4 | 26 | 0 | 2736.1
2030 | 4 | 26 | 1 | 2760.0296
2030 | 4 | 26 | 2 | 2716.0317
2030 | 4 | 26 | 3 | 2763.8954
2030 | 4 | 26 | 4 | 2939.04
2030 | 4 | 26 | 5 | 3295.5479
2030 | 4 | 26 | 6 | 3389.591
2030 | 4 | 26 | 7 | 3396.8357
2030 | 4 | 26 | 8 | 3327.555
2030 | 4 | 26 | 9 | 3265.7634
2030 | 4 | 26 | 10 | 3205.0231
2030 | 4 | 26 | 11 | 3212.1808
2030 | 4 | 26 | 12 | 3192.9565
2030 | 4 | 26 | 13 | 3191.3343
2030 | 4 | 26 | 14 | 3124.7784
2030 | 4 | 26 | 15 | 3045.2993
2030 | 4 | 26 | 16 | 3049.7638
2030 | 4 | 26 | 17 | 3019.4429
2030 | 4 | 26 | 18 | 3003.7649
2030 | 4 | 26 | 19 | 3123.1954
2030 | 4 | 26 | 20 | 3142.3535
2030 | 4 | 26 | 21 | 2974.8547
2030 | 4 | 26 | 22 | 2805.6011
2030 | 4 | 26 | 23 | 2639.9184
2030 | 4 | 27 | 0 | 2521.7659
2030 | 4 | 27 | 1 | 2457.3495
2030 | 4 | 27 | 2 | 2421.2211
2030 | 4 | 27 | 3 | 2393.6856
2030 | 4 | 27 | 4 | 2470.7085
2030 | 4 | 27 | 5 | 2597.5486
2030 | 4 | 27 | 6 | 2680.5691
2030 | 4 | 27 | 7 | 2805.5292
2030 | 4 | 27 | 8 | 2899.8551
2030 | 4 | 27 | 9 | 2957.8014
2030 | 4 | 27 | 10 | 2974.4206
2030 | 4 | 27 | 11 | 2972.7472
2030 | 4 | 27 | 12 | 2955.1695
2030 | 4 | 27 | 13 | 2828.2129
2030 | 4 | 27 | 14 | 2843.0463
2030 | 4 | 27 | 15 | 2869.8763
2030 | 4 | 27 | 16 | 2925.7065
2030 | 4 | 27 | 17 | 2918.6343
2030 | 4 | 27 | 18 | 2901.6153
2030 | 4 | 27 | 19 | 2996.1029
2030 | 4 | 27 | 20 | 2957.0338
2030 | 4 | 27 | 21 | 2824.8817
2030 | 4 | 27 | 22 | 2642.8785
2030 | 4 | 27 | 23 | 2471.4978
2030 | 4 | 28 | 0 | 2402.0738
2030 | 4 | 28 | 1 | 2333.2685
2030 | 4 | 28 | 2 | 2237.3116
2030 | 4 | 28 | 3 | 2262.7294
2030 | 4 | 28 | 4 | 2273.7753
2030 | 4 | 28 | 5 | 2354.8812
2030 | 4 | 28 | 6 | 2425.4054
2030 | 4 | 28 | 7 | 2568.4916
2030 | 4 | 28 | 8 | 2670.1475
2030 | 4 | 28 | 9 | 2722.5424
2030 | 4 | 28 | 10 | 2706.671
2030 | 4 | 28 | 11 | 2729.9902
2030 | 4 | 28 | 12 | 2715.6545
2030 | 4 | 28 | 13 | 2704.8692
2030 | 4 | 28 | 14 | 2719.4093
2030 | 4 | 28 | 15 | 2720.48
2030 | 4 | 28 | 16 | 2813.0597
2030 | 4 | 28 | 17 | 2789.2855
2030 | 4 | 28 | 18 | 2834.7513
2030 | 4 | 28 | 19 | 2933.4924
2030 | 4 | 28 | 20 | 2957.3577
2030 | 4 | 28 | 21 | 2828.7488
2030 | 4 | 28 | 22 | 2619.6475
2030 | 4 | 28 | 23 | 2484.2066
2030 | 4 | 29 | 0 | 2392.4497
2030 | 4 | 29 | 1 | 2373.9152
2030 | 4 | 29 | 2 | 2383.9813
2030 | 4 | 29 | 3 | 2417.7356
2030 | 4 | 29 | 4 | 2558.5667
2030 | 4 | 29 | 5 | 2938.9434
2030 | 4 | 29 | 6 | 3093.9304
2030 | 4 | 29 | 7 | 3165.1256
2030 | 4 | 29 | 8 | 3252.8984
2030 | 4 | 29 | 9 | 3304.9921
2030 | 4 | 29 | 10 | 3303.3763
2030 | 4 | 29 | 11 | 3292.7246
2030 | 4 | 29 | 12 | 3308.4909
2030 | 4 | 29 | 13 | 3321.2198
2030 | 4 | 29 | 14 | 3282.7436
2030 | 4 | 29 | 15 | 3227.0958
2030 | 4 | 29 | 16 | 3170.7933
2030 | 4 | 29 | 17 | 3169.6244
2030 | 4 | 29 | 18 | 3189.6044
2030 | 4 | 29 | 19 | 3349.804
2030 | 4 | 29 | 20 | 3396.4689
2030 | 4 | 29 | 21 | 3141.798
2030 | 4 | 29 | 22 | 2914.2323
2030 | 4 | 29 | 23 | 2741.6497
2030 | 4 | 30 | 0 | 2597.9612
2030 | 4 | 30 | 1 | 2567.5056
2030 | 4 | 30 | 2 | 2502.3939
2030 | 4 | 30 | 3 | 2543.8998
2030 | 4 | 30 | 4 | 2737.2597
2030 | 4 | 30 | 5 | 3019.6952
2030 | 4 | 30 | 6 | 3184.405
2030 | 4 | 30 | 7 | 3208.0917
2030 | 4 | 30 | 8 | 3256.8543
2030 | 4 | 30 | 9 | 3279.1316
2030 | 4 | 30 | 10 | 3343.6465
2030 | 4 | 30 | 11 | 3398.824
2030 | 4 | 30 | 12 | 3482.8697
2030 | 4 | 30 | 13 | 3506.4549
2030 | 4 | 30 | 14 | 3548.962
2030 | 4 | 30 | 15 | 3583.2542
2030 | 4 | 30 | 16 | 3597.869
2030 | 4 | 30 | 17 | 3638.0721
2030 | 4 | 30 | 18 | 3608.938
2030 | 4 | 30 | 19 | 3641.6508
2030 | 4 | 30 | 20 | 3657.7304
2030 | 4 | 30 | 21 | 3402.6354
2030 | 4 | 30 | 22 | 3112.4934
2030 | 4 | 30 | 23 | 2907.7832
2030 | 5 | 1 | 0 | 2750.2464
2030 | 5 | 1 | 1 | 2622.4096
2030 | 5 | 1 | 2 | 2520.4391
2030 | 5 | 1 | 3 | 2529.7473
2030 | 5 | 1 | 4 | 2676.8295
2030 | 5 | 1 | 5 | 3058.7244
2030 | 5 | 1 | 6 | 3144.4999
2030 | 5 | 1 | 7 | 3291.9167
2030 | 5 | 1 | 8 | 3364.7307
2030 | 5 | 1 | 9 | 3506.2678
2030 | 5 | 1 | 10 | 3616.2828
2030 | 5 | 1 | 11 | 3749.515
2030 | 5 | 1 | 12 | 3936.7901
2030 | 5 | 1 | 13 | 3932.967
2030 | 5 | 1 | 14 | 4003.7334
2030 | 5 | 1 | 15 | 4003.4669
2030 | 5 | 1 | 16 | 4018.9782
2030 | 5 | 1 | 17 | 3985.6908
2030 | 5 | 1 | 18 | 3944.7079
2030 | 5 | 1 | 19 | 3994.3338
2030 | 5 | 1 | 20 | 3953.734
2030 | 5 | 1 | 21 | 3666.1396
2030 | 5 | 1 | 22 | 3302.0159
2030 | 5 | 1 | 23 | 3084.1632
2030 | 5 | 2 | 0 | 2868.0273
2030 | 5 | 2 | 1 | 2757.4913
2030 | 5 | 2 | 2 | 2610.8595
2030 | 5 | 2 | 3 | 2595.4388
2030 | 5 | 2 | 4 | 2729.9066
2030 | 5 | 2 | 5 | 3108.5968
2030 | 5 | 2 | 6 | 3225.4077
2030 | 5 | 2 | 7 | 3333.7705
2030 | 5 | 2 | 8 | 3415.0622
2030 | 5 | 2 | 9 | 3565.8641
2030 | 5 | 2 | 10 | 3617.3404
2030 | 5 | 2 | 11 | 3711.8516
2030 | 5 | 2 | 12 | 3838.3278
2030 | 5 | 2 | 13 | 3802.777
2030 | 5 | 2 | 14 | 3801.8201
2030 | 5 | 2 | 15 | 3841.4003
2030 | 5 | 2 | 16 | 3780.3364
2030 | 5 | 2 | 17 | 3687.4426
2030 | 5 | 2 | 18 | 3629.8302
2030 | 5 | 2 | 19 | 3758.5252
2030 | 5 | 2 | 20 | 3751.4551
2030 | 5 | 2 | 21 | 3511.2111
2030 | 5 | 2 | 22 | 3209.5137
2030 | 5 | 2 | 23 | 3011.8982
2030 | 5 | 3 | 0 | 2855.5712
2030 | 5 | 3 | 1 | 2719.9846
2030 | 5 | 3 | 2 | 2583.4898
2030 | 5 | 3 | 3 | 2582.9357
2030 | 5 | 3 | 4 | 2709.8208
2030 | 5 | 3 | 5 | 3012.1081
2030 | 5 | 3 | 6 | 3114.261
2030 | 5 | 3 | 7 | 3244.8904
2030 | 5 | 3 | 8 | 3345.1778
2030 | 5 | 3 | 9 | 3474.292
2030 | 5 | 3 | 10 | 3552.7972
2030 | 5 | 3 | 11 | 3634.0114
2030 | 5 | 3 | 12 | 3669.14
2030 | 5 | 3 | 13 | 3666.5289
2030 | 5 | 3 | 14 | 3712.5765
2030 | 5 | 3 | 15 | 3651.1579
2030 | 5 | 3 | 16 | 3589.5311
2030 | 5 | 3 | 17 | 3478.8151
2030 | 5 | 3 | 18 | 3373.5804
2030 | 5 | 3 | 19 | 3429.3819
2030 | 5 | 3 | 20 | 3418.3282
2030 | 5 | 3 | 21 | 3239.9548
2030 | 5 | 3 | 22 | 3057.4768
2030 | 5 | 3 | 23 | 2838.9135
2030 | 5 | 4 | 0 | 2679.1325
2030 | 5 | 4 | 1 | 2554.5668
2030 | 5 | 4 | 2 | 2473.5686
2030 | 5 | 4 | 3 | 2433.2264
2030 | 5 | 4 | 4 | 2419.5469
2030 | 5 | 4 | 5 | 2510.2865
2030 | 5 | 4 | 6 | 2534.1022
2030 | 5 | 4 | 7 | 2721.3224
2030 | 5 | 4 | 8 | 2861.4895
2030 | 5 | 4 | 9 | 2951.0785
2030 | 5 | 4 | 10 | 2993.5751
2030 | 5 | 4 | 11 | 2984.9632
2030 | 5 | 4 | 12 | 2996.4689
2030 | 5 | 4 | 13 | 2960.5482
2030 | 5 | 4 | 14 | 2905.6166
2030 | 5 | 4 | 15 | 2883.0172
2030 | 5 | 4 | 16 | 2874.2545
2030 | 5 | 4 | 17 | 2831.4686
2030 | 5 | 4 | 18 | 2794.589
2030 | 5 | 4 | 19 | 2882.0927
2030 | 5 | 4 | 20 | 2917.1632
2030 | 5 | 4 | 21 | 2746.2969
2030 | 5 | 4 | 22 | 2629.8699
2030 | 5 | 4 | 23 | 2410.8857
2030 | 5 | 5 | 0 | 2335.8714
2030 | 5 | 5 | 1 | 2336.9477
2030 | 5 | 5 | 2 | 2264.522
2030 | 5 | 5 | 3 | 2286.9952
2030 | 5 | 5 | 4 | 2297.831
2030 | 5 | 5 | 5 | 2406.1584
2030 | 5 | 5 | 6 | 2417.7693
2030 | 5 | 5 | 7 | 2562.829
2030 | 5 | 5 | 8 | 2754.2741
2030 | 5 | 5 | 9 | 2793.8442
2030 | 5 | 5 | 10 | 2855.1368
2030 | 5 | 5 | 11 | 2921.2931
2030 | 5 | 5 | 12 | 2902.9923
2030 | 5 | 5 | 13 | 2910.0548
2030 | 5 | 5 | 14 | 2872.4507
2030 | 5 | 5 | 15 | 2882.3425
2030 | 5 | 5 | 16 | 2847.0148
2030 | 5 | 5 | 17 | 2981.9634
2030 | 5 | 5 | 18 | 2952.7847
2030 | 5 | 5 | 19 | 3079.8217
2030 | 5 | 5 | 20 | 3073.6815
2030 | 5 | 5 | 21 | 2902.5479
2030 | 5 | 5 | 22 | 2666.0801
2030 | 5 | 5 | 23 | 2518.0836
2030 | 5 | 6 | 0 | 2460.8691
2030 | 5 | 6 | 1 | 2529.0687
2030 | 5 | 6 | 2 | 2493.5837
2030 | 5 | 6 | 3 | 2566.7056
2030 | 5 | 6 | 4 | 2713.1218
2030 | 5 | 6 | 5 | 3092.0626
2030 | 5 | 6 | 6 | 3277.7935
2030 | 5 | 6 | 7 | 3354.1353
2030 | 5 | 6 | 8 | 3412.0499
2030 | 5 | 6 | 9 | 3453.3217
2030 | 5 | 6 | 10 | 3400.3553
2030 | 5 | 6 | 11 | 3423.1657
2030 | 5 | 6 | 12 | 3435.3115
2030 | 5 | 6 | 13 | 3285.0091
2030 | 5 | 6 | 14 | 3242.1606
2030 | 5 | 6 | 15 | 3235.9519
2030 | 5 | 6 | 16 | 3258.9783
2030 | 5 | 6 | 17 | 3259.9193
2030 | 5 | 6 | 18 | 3255.0794
2030 | 5 | 6 | 19 | 3404.2348
2030 | 5 | 6 | 20 | 3341.0592
2030 | 5 | 6 | 21 | 3190.884
2030 | 5 | 6 | 22 | 2988.2362
2030 | 5 | 6 | 23 | 2797.3621
2030 | 5 | 7 | 0 | 2687.4683
2030 | 5 | 7 | 1 | 2587.4106
2030 | 5 | 7 | 2 | 2583.7043
2030 | 5 | 7 | 3 | 2599.2814
2030 | 5 | 7 | 4 | 2738.7981
2030 | 5 | 7 | 5 | 3085.4943
2030 | 5 | 7 | 6 | 3239.9661
2030 | 5 | 7 | 7 | 3305.4471
2030 | 5 | 7 | 8 | 3361.3367
2030 | 5 | 7 | 9 | 3461.8513
2030 | 5 | 7 | 10 | 3431.2288
2030 | 5 | 7 | 11 | 3467.8483
2030 | 5 | 7 | 12 | 3453.8963
2030 | 5 | 7 | 13 | 3415.7277
2030 | 5 | 7 | 14 | 3404.0306
2030 | 5 | 7 | 15 | 3339.4188
2030 | 5 | 7 | 16 | 3370.5638
2030 | 5 | 7 | 17 | 3386.1624
2030 | 5 | 7 | 18 | 3361.7596
2030 | 5 | 7 | 19 | 3549.6249
2030 | 5 | 7 | 20 | 3496.2762
2030 | 5 | 7 | 21 | 3299.5975
2030 | 5 | 7 | 22 | 3116.5463
2030 | 5 | 7 | 23 | 2930.9441
2030 | 5 | 8 | 0 | 2752.0215
2030 | 5 | 8 | 1 | 2658.3502
2030 | 5 | 8 | 2 | 2595.0109
2030 | 5 | 8 | 3 | 2589.0405
2030 | 5 | 8 | 4 | 2729.5667
2030 | 5 | 8 | 5 | 3049.8106
2030 | 5 | 8 | 6 | 3231.559
2030 | 5 | 8 | 7 | 3298.1382
2030 | 5 | 8 | 8 | 3340.2715
2030 | 5 | 8 | 9 | 3459.2935
2030 | 5 | 8 | 10 | 3498.5225
2030 | 5 | 8 | 11 | 3547.4591
2030 | 5 | 8 | 12 | 3664.7918
2030 | 5 | 8 | 13 | 3628.8461
2030 | 5 | 8 | 14 | 3673.329
2030 | 5 | 8 | 15 | 3680.5319
2030 | 5 | 8 | 16 | 3612.595
2030 | 5 | 8 | 17 | 3590.446
2030 | 5 | 8 | 18 | 3506.9271
2030 | 5 | 8 | 19 | 3595.3006
2030 | 5 | 8 | 20 | 3586.576
2030 | 5 | 8 | 21 | 3360.0336
2030 | 5 | 8 | 22 | 3161.2256
2030 | 5 | 8 | 23 | 2940.1473
2030 | 5 | 9 | 0 | 2734.074
2030 | 5 | 9 | 1 | 2657.1147
2030 | 5 | 9 | 2 | 2590.6013
2030 | 5 | 9 | 3 | 2534.439
2030 | 5 | 9 | 4 | 2708.9245
2030 | 5 | 9 | 5 | 3061.7151
2030 | 5 | 9 | 6 | 3211.9095
2030 | 5 | 9 | 7 | 3294.6336
2030 | 5 | 9 | 8 | 3424.3358
2030 | 5 | 9 | 9 | 3493.4788
2030 | 5 | 9 | 10 | 3659.9034
2030 | 5 | 9 | 11 | 3773.4962
2030 | 5 | 9 | 12 | 3915.8496
2030 | 5 | 9 | 13 | 3941.5154
2030 | 5 | 9 | 14 | 3926.4025
2030 | 5 | 9 | 15 | 3954.7323
2030 | 5 | 9 | 16 | 3891.5767
2030 | 5 | 9 | 17 | 3832.9216
2030 | 5 | 9 | 18 | 3722.5625
2030 | 5 | 9 | 19 | 3862.777
2030 | 5 | 9 | 20 | 3825.0787
2030 | 5 | 9 | 21 | 3572.0259
2030 | 5 | 9 | 22 | 3247.5713
2030 | 5 | 9 | 23 | 2989.959
2030 | 5 | 10 | 0 | 2824.5791
2030 | 5 | 10 | 1 | 2702.5252
2030 | 5 | 10 | 2 | 2633.3431
2030 | 5 | 10 | 3 | 2614.8586
2030 | 5 | 10 | 4 | 2734.3414
2030 | 5 | 10 | 5 | 3043.4834
2030 | 5 | 10 | 6 | 3203.2698
2030 | 5 | 10 | 7 | 3310.103
2030 | 5 | 10 | 8 | 3424.7332
2030 | 5 | 10 | 9 | 3498.4246
2030 | 5 | 10 | 10 | 3516.7126
2030 | 5 | 10 | 11 | 3509.6781
2030 | 5 | 10 | 12 | 3470.1343
2030 | 5 | 10 | 13 | 3443.1275
2030 | 5 | 10 | 14 | 3376.7786
2030 | 5 | 10 | 15 | 3282.8013
2030 | 5 | 10 | 16 | 3268.5009
2030 | 5 | 10 | 17 | 3260.2026
2030 | 5 | 10 | 18 | 3199.8474
2030 | 5 | 10 | 19 | 3257.0345
2030 | 5 | 10 | 20 | 3303.6679
2030 | 5 | 10 | 21 | 3178.1531
2030 | 5 | 10 | 22 | 2997.5509
2030 | 5 | 10 | 23 | 2805.6497
2030 | 5 | 11 | 0 | 2621.791
2030 | 5 | 11 | 1 | 2513.3808
2030 | 5 | 11 | 2 | 2453.2631
2030 | 5 | 11 | 3 | 2393.0302
2030 | 5 | 11 | 4 | 2417.7103
2030 | 5 | 11 | 5 | 2484.8819
2030 | 5 | 11 | 6 | 2514.3012
2030 | 5 | 11 | 7 | 2669.9913
2030 | 5 | 11 | 8 | 2811.5572
2030 | 5 | 11 | 9 | 2916.8776
2030 | 5 | 11 | 10 | 2935.4457
2030 | 5 | 11 | 11 | 2909.8964
2030 | 5 | 11 | 12 | 2940.3276
2030 | 5 | 11 | 13 | 2831.9244
2030 | 5 | 11 | 14 | 2839.5542
2030 | 5 | 11 | 15 | 2793.8669
2030 | 5 | 11 | 16 | 2838.2762
2030 | 5 | 11 | 17 | 2835.0874
2030 | 5 | 11 | 18 | 2802.817
2030 | 5 | 11 | 19 | 2874.523
2030 | 5 | 11 | 20 | 2962.3373
2030 | 5 | 11 | 21 | 2837.2132
2030 | 5 | 11 | 22 | 2634.2104
2030 | 5 | 11 | 23 | 2475.1249
2030 | 5 | 12 | 0 | 2375.378
2030 | 5 | 12 | 1 | 2323.7226
2030 | 5 | 12 | 2 | 2265.992
2030 | 5 | 12 | 3 | 2265.7655
2030 | 5 | 12 | 4 | 2328.9851
2030 | 5 | 12 | 5 | 2331.3446
2030 | 5 | 12 | 6 | 2399.4582
2030 | 5 | 12 | 7 | 2574.7091
2030 | 5 | 12 | 8 | 2623.5785
2030 | 5 | 12 | 9 | 2740.5619
2030 | 5 | 12 | 10 | 2651.7761
2030 | 5 | 12 | 11 | 2615.4404
2030 | 5 | 12 | 12 | 2572.604
2030 | 5 | 12 | 13 | 2526.675
2030 | 5 | 12 | 14 | 2537.5119
2030 | 5 | 12 | 15 | 2543.7409
2030 | 5 | 12 | 16 | 2582.1653
2030 | 5 | 12 | 17 | 2559.7707
2030 | 5 | 12 | 18 | 2677.757
2030 | 5 | 12 | 19 | 2789.0294
2030 | 5 | 12 | 20 | 3006.7387
2030 | 5 | 12 | 21 | 2887.3759
2030 | 5 | 12 | 22 | 2619.6673
2030 | 5 | 12 | 23 | 2559.5956
2030 | 5 | 13 | 0 | 2467.1163
2030 | 5 | 13 | 1 | 2519.2037
2030 | 5 | 13 | 2 | 2503.045
2030 | 5 | 13 | 3 | 2570.5008
2030 | 5 | 13 | 4 | 2800.8234
2030 | 5 | 13 | 5 | 3166.3964
2030 | 5 | 13 | 6 | 3391.8757
2030 | 5 | 13 | 7 | 3449.3559
2030 | 5 | 13 | 8 | 3356.6174
2030 | 5 | 13 | 9 | 3352.9554
2030 | 5 | 13 | 10 | 3267.1453
2030 | 5 | 13 | 11 | 3307.8089
2030 | 5 | 13 | 12 | 3301.8423
2030 | 5 | 13 | 13 | 3229.2017
2030 | 5 | 13 | 14 | 3223.269
2030 | 5 | 13 | 15 | 3189.2816
2030 | 5 | 13 | 16 | 3173.7808
2030 | 5 | 13 | 17 | 3176.4935
2030 | 5 | 13 | 18 | 3173.9847
2030 | 5 | 13 | 19 | 3262.4121
2030 | 5 | 13 | 20 | 3363.0355
2030 | 5 | 13 | 21 | 3181.8539
2030 | 5 | 13 | 22 | 2960.6491
2030 | 5 | 13 | 23 | 2843.2883
2030 | 5 | 14 | 0 | 2684.4136
2030 | 5 | 14 | 1 | 2652.4634
2030 | 5 | 14 | 2 | 2597.3298
2030 | 5 | 14 | 3 | 2649.6411
2030 | 5 | 14 | 4 | 2815.9722
2030 | 5 | 14 | 5 | 3149.7868
2030 | 5 | 14 | 6 | 3336.7914
2030 | 5 | 14 | 7 | 3335.028
2030 | 5 | 14 | 8 | 3356.7189
2030 | 5 | 14 | 9 | 3350.2936
2030 | 5 | 14 | 10 | 3334.627
2030 | 5 | 14 | 11 | 3341.1109
2030 | 5 | 14 | 12 | 3399.8045
2030 | 5 | 14 | 13 | 3403.5023
2030 | 5 | 14 | 14 | 3496.6419
2030 | 5 | 14 | 15 | 3567.2502
2030 | 5 | 14 | 16 | 3664.9637
2030 | 5 | 14 | 17 | 3738.3528
2030 | 5 | 14 | 18 | 3742.3417
2030 | 5 | 14 | 19 | 3827.7964
2030 | 5 | 14 | 20 | 3877.6398
2030 | 5 | 14 | 21 | 3583.0747
2030 | 5 | 14 | 22 | 3283.6563
2030 | 5 | 14 | 23 | 3122.6775
2030 | 5 | 15 | 0 | 2906.3846
2030 | 5 | 15 | 1 | 2793.5666
2030 | 5 | 15 | 2 | 2721.2039
2030 | 5 | 15 | 3 | 2632.0667
2030 | 5 | 15 | 4 | 2792.1884
2030 | 5 | 15 | 5 | 3097.5719
2030 | 5 | 15 | 6 | 3245.0929
2030 | 5 | 15 | 7 | 3430.6637
2030 | 5 | 15 | 8 | 3577.3225
2030 | 5 | 15 | 9 | 3822.0173
2030 | 5 | 15 | 10 | 3979.9913
2030 | 5 | 15 | 11 | 4080.9004
2030 | 5 | 15 | 12 | 4180.2234
2030 | 5 | 15 | 13 | 4214.2607
2030 | 5 | 15 | 14 | 4277.3
2030 | 5 | 15 | 15 | 4310.1248
2030 | 5 | 15 | 16 | 4324.0021
2030 | 5 | 15 | 17 | 4307.927
2030 | 5 | 15 | 18 | 4238.3529
2030 | 5 | 15 | 19 | 4179.8028
2030 | 5 | 15 | 20 | 4142.3768
2030 | 5 | 15 | 21 | 3865.3742
2030 | 5 | 15 | 22 | 3449.3039
2030 | 5 | 15 | 23 | 3230.838
2030 | 5 | 16 | 0 | 3002.7006
2030 | 5 | 16 | 1 | 2878.2378
2030 | 5 | 16 | 2 | 2722.2184
2030 | 5 | 16 | 3 | 2688.3813
2030 | 5 | 16 | 4 | 2811.5935
2030 | 5 | 16 | 5 | 3115.3031
2030 | 5 | 16 | 6 | 3289.8693
2030 | 5 | 16 | 7 | 3444.6164
2030 | 5 | 16 | 8 | 3546.8819
2030 | 5 | 16 | 9 | 3660.994
2030 | 5 | 16 | 10 | 3650.8948
2030 | 5 | 16 | 11 | 3794.3223
2030 | 5 | 16 | 12 | 3817.3006
2030 | 5 | 16 | 13 | 3790.8491
2030 | 5 | 16 | 14 | 3782.2359
2030 | 5 | 16 | 15 | 3754.5509
2030 | 5 | 16 | 16 | 3717.5806
2030 | 5 | 16 | 17 | 3697.0936
2030 | 5 | 16 | 18 | 3624.2079
2030 | 5 | 16 | 19 | 3709.3032
2030 | 5 | 16 | 20 | 3718.9133
2030 | 5 | 16 | 21 | 3452.1085
2030 | 5 | 16 | 22 | 3248.1278
2030 | 5 | 16 | 23 | 3052.7357
2030 | 5 | 17 | 0 | 2864.8627
2030 | 5 | 17 | 1 | 2679.4313
2030 | 5 | 17 | 2 | 2620.9105
2030 | 5 | 17 | 3 | 2638.8459
2030 | 5 | 17 | 4 | 2744.2144
2030 | 5 | 17 | 5 | 3087.2722
2030 | 5 | 17 | 6 | 3205.499
2030 | 5 | 17 | 7 | 3292.981
2030 | 5 | 17 | 8 | 3450.612
2030 | 5 | 17 | 9 | 3567.3433
2030 | 5 | 17 | 10 | 3693.4368
2030 | 5 | 17 | 11 | 3795.6827
2030 | 5 | 17 | 12 | 3870.8555
2030 | 5 | 17 | 13 | 3830.6107
2030 | 5 | 17 | 14 | 3864.6822
2030 | 5 | 17 | 15 | 3820.8061
2030 | 5 | 17 | 16 | 3761.5852
2030 | 5 | 17 | 17 | 3617.7854
2030 | 5 | 17 | 18 | 3523.8631
2030 | 5 | 17 | 19 | 3545.1585
2030 | 5 | 17 | 20 | 3579.2008
2030 | 5 | 17 | 21 | 3395.6228
2030 | 5 | 17 | 22 | 3201.9259
2030 | 5 | 17 | 23 | 3009.9011
2030 | 5 | 18 | 0 | 2835.4677
2030 | 5 | 18 | 1 | 2683.2707
2030 | 5 | 18 | 2 | 2611.9375
2030 | 5 | 18 | 3 | 2535.4387
2030 | 5 | 18 | 4 | 2549.9639
2030 | 5 | 18 | 5 | 2672.2638
2030 | 5 | 18 | 6 | 2741.5364
2030 | 5 | 18 | 7 | 2827.898
2030 | 5 | 18 | 8 | 3063.0375
2030 | 5 | 18 | 9 | 3220.0541
2030 | 5 | 18 | 10 | 3290.9118
2030 | 5 | 18 | 11 | 3330.1067
2030 | 5 | 18 | 12 | 3367.8308
2030 | 5 | 18 | 13 | 3434.2441
2030 | 5 | 18 | 14 | 3424.1346
2030 | 5 | 18 | 15 | 3522.9559
2030 | 5 | 18 | 16 | 3570.9513
2030 | 5 | 18 | 17 | 3648.1311
2030 | 5 | 18 | 18 | 3534.5491
2030 | 5 | 18 | 19 | 3455.5028
2030 | 5 | 18 | 20 | 3473.8768
2030 | 5 | 18 | 21 | 3332.6982
2030 | 5 | 18 | 22 | 3123.1538
2030 | 5 | 18 | 23 | 2869.8339
2030 | 5 | 19 | 0 | 2714.2991
2030 | 5 | 19 | 1 | 2571.6696
2030 | 5 | 19 | 2 | 2458.6114
2030 | 5 | 19 | 3 | 2411.2704
2030 | 5 | 19 | 4 | 2433.8667
2030 | 5 | 19 | 5 | 2426.956
2030 | 5 | 19 | 6 | 2486.917
2030 | 5 | 19 | 7 | 2682.151
2030 | 5 | 19 | 8 | 2909.0233
2030 | 5 | 19 | 9 | 3093.9093
2030 | 5 | 19 | 10 | 3297.5991
2030 | 5 | 19 | 11 | 3537.9675
2030 | 5 | 19 | 12 | 3663.4882
2030 | 5 | 19 | 13 | 3808.6915
2030 | 5 | 19 | 14 | 3966.8747
2030 | 5 | 19 | 15 | 4041.4735
2030 | 5 | 19 | 16 | 4102.4829
2030 | 5 | 19 | 17 | 4092.5519
2030 | 5 | 19 | 18 | 4079.6701
2030 | 5 | 19 | 19 | 3994.016
2030 | 5 | 19 | 20 | 4062.5171
2030 | 5 | 19 | 21 | 3775.1022
2030 | 5 | 19 | 22 | 3540.5861
2030 | 5 | 19 | 23 | 3259.3797
2030 | 5 | 20 | 0 | 3005.939
2030 | 5 | 20 | 1 | 2919.4837
2030 | 5 | 20 | 2 | 2819.17
2030 | 5 | 20 | 3 | 2773.0092
2030 | 5 | 20 | 4 | 2892.6602
2030 | 5 | 20 | 5 | 3209.5817
2030 | 5 | 20 | 6 | 3369.9038
2030 | 5 | 20 | 7 | 3601.4817
2030 | 5 | 20 | 8 | 3907.1719
2030 | 5 | 20 | 9 | 4040.6056
2030 | 5 | 20 | 10 | 4193.6914
2030 | 5 | 20 | 11 | 4336.523
2030 | 5 | 20 | 12 | 4442.9919
2030 | 5 | 20 | 13 | 4537.62
2030 | 5 | 20 | 14 | 4647.7577
2030 | 5 | 20 | 15 | 4700.5626
2030 | 5 | 20 | 16 | 4707.9631
2030 | 5 | 20 | 17 | 4686.1757
2030 | 5 | 20 | 18 | 4565.3695
2030 | 5 | 20 | 19 | 4508.7618
2030 | 5 | 20 | 20 | 4441.8727
2030 | 5 | 20 | 21 | 4254.6467
2030 | 5 | 20 | 22 | 3919.2682
2030 | 5 | 20 | 23 | 3507.8755
2030 | 5 | 21 | 0 | 3310.3583
2030 | 5 | 21 | 1 | 3132.7475
2030 | 5 | 21 | 2 | 3055.7782
2030 | 5 | 21 | 3 | 2994.3144
2030 | 5 | 21 | 4 | 3125.2677
2030 | 5 | 21 | 5 | 3320.5922
2030 | 5 | 21 | 6 | 3526.0236
2030 | 5 | 21 | 7 | 3695.811
2030 | 5 | 21 | 8 | 3842.818
2030 | 5 | 21 | 9 | 4013.6429
2030 | 5 | 21 | 10 | 4127.1857
2030 | 5 | 21 | 11 | 4256.514
2030 | 5 | 21 | 12 | 4388.3742
2030 | 5 | 21 | 13 | 4470.8985
2030 | 5 | 21 | 14 | 4516.0566
2030 | 5 | 21 | 15 | 4482.5478
2030 | 5 | 21 | 16 | 4348.0505
2030 | 5 | 21 | 17 | 4240.3912
2030 | 5 | 21 | 18 | 4147.3125
2030 | 5 | 21 | 19 | 4036.2868
2030 | 5 | 21 | 20 | 4019.6378
2030 | 5 | 21 | 21 | 3740.5476
2030 | 5 | 21 | 22 | 3369.9765
2030 | 5 | 21 | 23 | 3149.0787
2030 | 5 | 22 | 0 | 3001.4597
2030 | 5 | 22 | 1 | 2867.6139
2030 | 5 | 22 | 2 | 2774.8445
2030 | 5 | 22 | 3 | 2734.5922
2030 | 5 | 22 | 4 | 2856.8623
2030 | 5 | 22 | 5 | 3130.3282
2030 | 5 | 22 | 6 | 3319.4581
2030 | 5 | 22 | 7 | 3490.515
2030 | 5 | 22 | 8 | 3659.7888
2030 | 5 | 22 | 9 | 3905.1451
2030 | 5 | 22 | 10 | 4027.6962
2030 | 5 | 22 | 11 | 4131.2291
2030 | 5 | 22 | 12 | 4142.1675
2030 | 5 | 22 | 13 | 4157.0756
2030 | 5 | 22 | 14 | 4136.9615
2030 | 5 | 22 | 15 | 4082.5614
2030 | 5 | 22 | 16 | 4069.2179
2030 | 5 | 22 | 17 | 4005.6554
2030 | 5 | 22 | 18 | 3969.1699
2030 | 5 | 22 | 19 | 3928.9982
2030 | 5 | 22 | 20 | 3924.5481
2030 | 5 | 22 | 21 | 3663.0622
2030 | 5 | 22 | 22 | 3347.2427
2030 | 5 | 22 | 23 | 3163.2682
2030 | 5 | 23 | 0 | 2967.5701
2030 | 5 | 23 | 1 | 2774.9148
2030 | 5 | 23 | 2 | 2753.0505
2030 | 5 | 23 | 3 | 2687.7882
2030 | 5 | 23 | 4 | 2848.1639
2030 | 5 | 23 | 5 | 3120.9416
2030 | 5 | 23 | 6 | 3258.7859
2030 | 5 | 23 | 7 | 3431.1939
2030 | 5 | 23 | 8 | 3569.8401
2030 | 5 | 23 | 9 | 3748.6496
2030 | 5 | 23 | 10 | 3846.7809
2030 | 5 | 23 | 11 | 3923.9696
2030 | 5 | 23 | 12 | 3872.928
2030 | 5 | 23 | 13 | 3732.6171
2030 | 5 | 23 | 14 | 3696.2218
2030 | 5 | 23 | 15 | 3608.1987
2030 | 5 | 23 | 16 | 3485.8631
2030 | 5 | 23 | 17 | 3464.8886
2030 | 5 | 23 | 18 | 3400.914
2030 | 5 | 23 | 19 | 3497.9987
2030 | 5 | 23 | 20 | 3545.9953
2030 | 5 | 23 | 21 | 3305.3876
2030 | 5 | 23 | 22 | 3081.988
2030 | 5 | 23 | 23 | 2850.4799
2030 | 5 | 24 | 0 | 2678.8654
2030 | 5 | 24 | 1 | 2544.3596
2030 | 5 | 24 | 2 | 2494.895
2030 | 5 | 24 | 3 | 2505.6076
2030 | 5 | 24 | 4 | 2624.7706
2030 | 5 | 24 | 5 | 2836.8675
2030 | 5 | 24 | 6 | 3025.8696
2030 | 5 | 24 | 7 | 3158.4043
2030 | 5 | 24 | 8 | 3205.3977
2030 | 5 | 24 | 9 | 3279.4155
2030 | 5 | 24 | 10 | 3256.964
2030 | 5 | 24 | 11 | 3262.5339
2030 | 5 | 24 | 12 | 3262.9731
2030 | 5 | 24 | 13 | 3256.1299
2030 | 5 | 24 | 14 | 3232.614
2030 | 5 | 24 | 15 | 3263.0761
2030 | 5 | 24 | 16 | 3240.9419
2030 | 5 | 24 | 17 | 3229.8199
2030 | 5 | 24 | 18 | 3183.6197
2030 | 5 | 24 | 19 | 3174.5738
2030 | 5 | 24 | 20 | 3206.8464
2030 | 5 | 24 | 21 | 3138.3612
2030 | 5 | 24 | 22 | 2921.1544
2030 | 5 | 24 | 23 | 2704.1332
2030 | 5 | 25 | 0 | 2536.7493
2030 | 5 | 25 | 1 | 2418.7774
2030 | 5 | 25 | 2 | 2415.3872
2030 | 5 | 25 | 3 | 2362.6888
2030 | 5 | 25 | 4 | 2406.343
2030 | 5 | 25 | 5 | 2414.6712
2030 | 5 | 25 | 6 | 2461.0408
2030 | 5 | 25 | 7 | 2599.2957
2030 | 5 | 25 | 8 | 2688.3085
2030 | 5 | 25 | 9 | 2763.569
2030 | 5 | 25 | 10 | 2727.6016
2030 | 5 | 25 | 11 | 2721.8853
2030 | 5 | 25 | 12 | 2786.063
2030 | 5 | 25 | 13 | 2805.0382
2030 | 5 | 25 | 14 | 2866.4305
2030 | 5 | 25 | 15 | 2884.3747
2030 | 5 | 25 | 16 | 2879.3334
2030 | 5 | 25 | 17 | 2838.8989
2030 | 5 | 25 | 18 | 2766.9978
2030 | 5 | 25 | 19 | 2827.0673
2030 | 5 | 25 | 20 | 2883.3247
2030 | 5 | 25 | 21 | 2765.1099
2030 | 5 | 25 | 22 | 2580.8446
2030 | 5 | 25 | 23 | 2454.5119
2030 | 5 | 26 | 0 | 2334.4153
2030 | 5 | 26 | 1 | 2282.8654
2030 | 5 | 26 | 2 | 2242.0799
2030 | 5 | 26 | 3 | 2196.6863
2030 | 5 | 26 | 4 | 2255.8821
2030 | 5 | 26 | 5 | 2299.0425
2030 | 5 | 26 | 6 | 2318.0005
2030 | 5 | 26 | 7 | 2438.442
2030 | 5 | 26 | 8 | 2551.3966
2030 | 5 | 26 | 9 | 2566.33
2030 | 5 | 26 | 10 | 2660.5804
2030 | 5 | 26 | 11 | 2655.4022
2030 | 5 | 26 | 12 | 2755.336
2030 | 5 | 26 | 13 | 2792.0938
2030 | 5 | 26 | 14 | 2825.8078
2030 | 5 | 26 | 15 | 2921.1378
2030 | 5 | 26 | 16 | 3012.3309
2030 | 5 | 26 | 17 | 2973.5027
2030 | 5 | 26 | 18 | 2976.9128
2030 | 5 | 26 | 19 | 2931.6735
2030 | 5 | 26 | 20 | 3047.129
2030 | 5 | 26 | 21 | 2877.3083
2030 | 5 | 26 | 22 | 2657.2123
2030 | 5 | 26 | 23 | 2498.4581
2030 | 5 | 27 | 0 | 2345.3464
2030 | 5 | 27 | 1 | 2278.6146
2030 | 5 | 27 | 2 | 2249.1147
2030 | 5 | 27 | 3 | 2201.8921
2030 | 5 | 27 | 4 | 2232.3758
2030 | 5 | 27 | 5 | 2272.3031
2030 | 5 | 27 | 6 | 2289.6752
2030 | 5 | 27 | 7 | 2421.4488
2030 | 5 | 27 | 8 | 2576.0323
2030 | 5 | 27 | 9 | 2814.7532
2030 | 5 | 27 | 10 | 3028.4851
2030 | 5 | 27 | 11 | 3200.6979
2030 | 5 | 27 | 12 | 3293.3488
2030 | 5 | 27 | 13 | 3431.44
2030 | 5 | 27 | 14 | 3589.5478
2030 | 5 | 27 | 15 | 3688.3358
2030 | 5 | 27 | 16 | 3788.2437
2030 | 5 | 27 | 17 | 3796.2382
2030 | 5 | 27 | 18 | 3687.5687
2030 | 5 | 27 | 19 | 3705.6588
2030 | 5 | 27 | 20 | 3708.6189
2030 | 5 | 27 | 21 | 3543.4682
2030 | 5 | 27 | 22 | 3288.8926
2030 | 5 | 27 | 23 | 2982.3858
2030 | 5 | 28 | 0 | 2868.944
2030 | 5 | 28 | 1 | 2735.1719
2030 | 5 | 28 | 2 | 2667.9681
2030 | 5 | 28 | 3 | 2674.0967
2030 | 5 | 28 | 4 | 2781.195
2030 | 5 | 28 | 5 | 3059.4349
2030 | 5 | 28 | 6 | 3287.2787
2030 | 5 | 28 | 7 | 3520.2544
2030 | 5 | 28 | 8 | 3822.6535
2030 | 5 | 28 | 9 | 4065.0385
2030 | 5 | 28 | 10 | 4245.9312
2030 | 5 | 28 | 11 | 4336.3845
2030 | 5 | 28 | 12 | 4436.6558
2030 | 5 | 28 | 13 | 4476.1921
2030 | 5 | 28 | 14 | 4587.3982
2030 | 5 | 28 | 15 | 4588.1822
2030 | 5 | 28 | 16 | 4573.4994
2030 | 5 | 28 | 17 | 4546.7653
2030 | 5 | 28 | 18 | 4414.3635
2030 | 5 | 28 | 19 | 4373.8265
2030 | 5 | 28 | 20 | 4310.4048
2030 | 5 | 28 | 21 | 4147.3376
2030 | 5 | 28 | 22 | 3765.8329
2030 | 5 | 28 | 23 | 3412.9652
2030 | 5 | 29 | 0 | 3176.4919
2030 | 5 | 29 | 1 | 2991.8142
2030 | 5 | 29 | 2 | 2883.9375
2030 | 5 | 29 | 3 | 2804.3093
2030 | 5 | 29 | 4 | 2912.2987
2030 | 5 | 29 | 5 | 3164.4577
2030 | 5 | 29 | 6 | 3378.0601
2030 | 5 | 29 | 7 | 3559.5319
2030 | 5 | 29 | 8 | 3868.6836
2030 | 5 | 29 | 9 | 4095.8827
2030 | 5 | 29 | 10 | 4290.7269
2030 | 5 | 29 | 11 | 4437.2445
2030 | 5 | 29 | 12 | 4600.2293
2030 | 5 | 29 | 13 | 4699.3752
2030 | 5 | 29 | 14 | 4787.5496
2030 | 5 | 29 | 15 | 4781.476
2030 | 5 | 29 | 16 | 4834.2542
2030 | 5 | 29 | 17 | 4733.1428
2030 | 5 | 29 | 18 | 4637.701
2030 | 5 | 29 | 19 | 4537.1254
2030 | 5 | 29 | 20 | 4499.7475
2030 | 5 | 29 | 21 | 4313.6641
2030 | 5 | 29 | 22 | 3948.4867
2030 | 5 | 29 | 23 | 3635.0809
2030 | 5 | 30 | 0 | 3336.4071
2030 | 5 | 30 | 1 | 3200.1899
2030 | 5 | 30 | 2 | 3047.864
2030 | 5 | 30 | 3 | 3023.3239
2030 | 5 | 30 | 4 | 3037.3897
2030 | 5 | 30 | 5 | 3289.3288
2030 | 5 | 30 | 6 | 3407.2171
2030 | 5 | 30 | 7 | 3761.0707
2030 | 5 | 30 | 8 | 4034.0367
2030 | 5 | 30 | 9 | 4202.565
2030 | 5 | 30 | 10 | 4383.6537
2030 | 5 | 30 | 11 | 4583.5168
2030 | 5 | 30 | 12 | 4794.0317
2030 | 5 | 30 | 13 | 4877.5939
2030 | 5 | 30 | 14 | 4905.2822
2030 | 5 | 30 | 15 | 4955.2668
2030 | 5 | 30 | 16 | 4905.2998
2030 | 5 | 30 | 17 | 4742.5963
2030 | 5 | 30 | 18 | 4571.6325
2030 | 5 | 30 | 19 | 4463.6022
2030 | 5 | 30 | 20 | 4463.8851
2030 | 5 | 30 | 21 | 4252.067
2030 | 5 | 30 | 22 | 3922.0551
2030 | 5 | 30 | 23 | 3518.2813
2030 | 5 | 31 | 0 | 3335.9213
2030 | 5 | 31 | 1 | 3205.3826
2030 | 5 | 31 | 2 | 3047.9679
2030 | 5 | 31 | 3 | 3021.023
2030 | 5 | 31 | 4 | 3182.441
2030 | 5 | 31 | 5 | 3308.5583
2030 | 5 | 31 | 6 | 3584.4729
2030 | 5 | 31 | 7 | 3802.2231
2030 | 5 | 31 | 8 | 4018.8989
2030 | 5 | 31 | 9 | 4169.454
2030 | 5 | 31 | 10 | 4280.2011
2030 | 5 | 31 | 11 | 4356.769
2030 | 5 | 31 | 12 | 4327.7051
2030 | 5 | 31 | 13 | 4409.4538
2030 | 5 | 31 | 14 | 4383.2928
2030 | 5 | 31 | 15 | 4258.299
2030 | 5 | 31 | 16 | 4215.3497
2030 | 5 | 31 | 17 | 4193.9614
2030 | 5 | 31 | 18 | 4117.3131
2030 | 5 | 31 | 19 | 4080.3613
2030 | 5 | 31 | 20 | 4081.5273
2030 | 5 | 31 | 21 | 3960.0534
2030 | 5 | 31 | 22 | 3609.4514
2030 | 5 | 31 | 23 | 3341.4219
2030 | 6 | 1 | 0 | 3133.3508
2030 | 6 | 1 | 1 | 2960.5455
2030 | 6 | 1 | 2 | 2812.5624
2030 | 6 | 1 | 3 | 2806.6175
2030 | 6 | 1 | 4 | 2787.126
2030 | 6 | 1 | 5 | 2858.7623
2030 | 6 | 1 | 6 | 2947.4092
2030 | 6 | 1 | 7 | 3061.9447
2030 | 6 | 1 | 8 | 3190.057
2030 | 6 | 1 | 9 | 3386.0781
2030 | 6 | 1 | 10 | 3535.123
2030 | 6 | 1 | 11 | 3549.1676
2030 | 6 | 1 | 12 | 3646.9216
2030 | 6 | 1 | 13 | 3668.7642
2030 | 6 | 1 | 14 | 3818.1849
2030 | 6 | 1 | 15 | 3874.6757
2030 | 6 | 1 | 16 | 3840.2305
2030 | 6 | 1 | 17 | 3776.8663
2030 | 6 | 1 | 18 | 3627.9439
2030 | 6 | 1 | 19 | 3574.3785
2030 | 6 | 1 | 20 | 3599.8355
2030 | 6 | 1 | 21 | 3460.4205
2030 | 6 | 1 | 22 | 3181.1689
2030 | 6 | 1 | 23 | 2995.2272
2030 | 6 | 2 | 0 | 2742.6756
2030 | 6 | 2 | 1 | 2615.8653
2030 | 6 | 2 | 2 | 2585.1506
2030 | 6 | 2 | 3 | 2493.4477
2030 | 6 | 2 | 4 | 2476.1224
2030 | 6 | 2 | 5 | 2429.1613
2030 | 6 | 2 | 6 | 2533.8009
2030 | 6 | 2 | 7 | 2770.0582
2030 | 6 | 2 | 8 | 2950.5428
2030 | 6 | 2 | 9 | 3114.8193
2030 | 6 | 2 | 10 | 3239.8884
2030 | 6 | 2 | 11 | 3366.1041
2030 | 6 | 2 | 12 | 3443.8162
2030 | 6 | 2 | 13 | 3490.4222
2030 | 6 | 2 | 14 | 3583.6716
2030 | 6 | 2 | 15 | 3688.0511
2030 | 6 | 2 | 16 | 3784.6596
2030 | 6 | 2 | 17 | 3713.9979
2030 | 6 | 2 | 18 | 3630.1884
2030 | 6 | 2 | 19 | 3547.9308
2030 | 6 | 2 | 20 | 3528.256
2030 | 6 | 2 | 21 | 3411.1218
2030 | 6 | 2 | 22 | 3137.0771
2030 | 6 | 2 | 23 | 2879.7455
2030 | 6 | 3 | 0 | 2731.8808
2030 | 6 | 3 | 1 | 2644.3326
2030 | 6 | 3 | 2 | 2597.4298
2030 | 6 | 3 | 3 | 2635.0475
2030 | 6 | 3 | 4 | 2682.5284
2030 | 6 | 3 | 5 | 2925.6998
2030 | 6 | 3 | 6 | 3118.1206
2030 | 6 | 3 | 7 | 3344.9194
2030 | 6 | 3 | 8 | 3486.2178
2030 | 6 | 3 | 9 | 3615.7933
2030 | 6 | 3 | 10 | 3693.2556
2030 | 6 | 3 | 11 | 3798.8329
2030 | 6 | 3 | 12 | 3883.8115
2030 | 6 | 3 | 13 | 3925.6176
2030 | 6 | 3 | 14 | 3982.9998
2030 | 6 | 3 | 15 | 3956.1639
2030 | 6 | 3 | 16 | 3971.2301
2030 | 6 | 3 | 17 | 3954.4365
2030 | 6 | 3 | 18 | 3857.2075
2030 | 6 | 3 | 19 | 3778.5279
2030 | 6 | 3 | 20 | 3731.9084
2030 | 6 | 3 | 21 | 3559.7368
2030 | 6 | 3 | 22 | 3262.4846
2030 | 6 | 3 | 23 | 3011.0956
2030 | 6 | 4 | 0 | 2830.4743
2030 | 6 | 4 | 1 | 2718.4461
2030 | 6 | 4 | 2 | 2602.9145
2030 | 6 | 4 | 3 | 2597.2636
2030 | 6 | 4 | 4 | 2723.5501
2030 | 6 | 4 | 5 | 2913.8876
2030 | 6 | 4 | 6 | 3131.0429
2030 | 6 | 4 | 7 | 3284.8395
2030 | 6 | 4 | 8 | 3428.1428
2030 | 6 | 4 | 9 | 3568.3433
2030 | 6 | 4 | 10 | 3696.9215
2030 | 6 | 4 | 11 | 3830.2884
2030 | 6 | 4 | 12 | 3952.7066
2030 | 6 | 4 | 13 | 4014.5836
2030 | 6 | 4 | 14 | 4087.2259
2030 | 6 | 4 | 15 | 4165.1504
2030 | 6 | 4 | 16 | 4213.5147
2030 | 6 | 4 | 17 | 4203.4145
2030 | 6 | 4 | 18 | 4062.9531
2030 | 6 | 4 | 19 | 3961.0586
2030 | 6 | 4 | 20 | 3946.7302
2030 | 6 | 4 | 21 | 3725.4457
2030 | 6 | 4 | 22 | 3419.3991
2030 | 6 | 4 | 23 | 3137.8047
2030 | 6 | 5 | 0 | 2918.4765
2030 | 6 | 5 | 1 | 2768.6214
2030 | 6 | 5 | 2 | 2714.9724
2030 | 6 | 5 | 3 | 2602.875
2030 | 6 | 5 | 4 | 2774.6161
2030 | 6 | 5 | 5 | 2983.6663
2030 | 6 | 5 | 6 | 3158.3504
2030 | 6 | 5 | 7 | 3375.2803
2030 | 6 | 5 | 8 | 3548.5676
2030 | 6 | 5 | 9 | 3766.6605
2030 | 6 | 5 | 10 | 4006.3321
2030 | 6 | 5 | 11 | 4212.8326
2030 | 6 | 5 | 12 | 4425.9876
2030 | 6 | 5 | 13 | 4554.5577
2030 | 6 | 5 | 14 | 4603.4374
2030 | 6 | 5 | 15 | 4616.189
2030 | 6 | 5 | 16 | 4575.6059
2030 | 6 | 5 | 17 | 4512.3467
2030 | 6 | 5 | 18 | 4388.8904
2030 | 6 | 5 | 19 | 4282.2287
2030 | 6 | 5 | 20 | 4248.6625
2030 | 6 | 5 | 21 | 4012.304
2030 | 6 | 5 | 22 | 3685.8849
2030 | 6 | 5 | 23 | 3394.076
2030 | 6 | 6 | 0 | 3223.1223
2030 | 6 | 6 | 1 | 3055.6862
2030 | 6 | 6 | 2 | 2951.4206
2030 | 6 | 6 | 3 | 2925.3212
2030 | 6 | 6 | 4 | 3060.2055
2030 | 6 | 6 | 5 | 3202.0403
2030 | 6 | 6 | 6 | 3414.0318
2030 | 6 | 6 | 7 | 3596.5688
2030 | 6 | 6 | 8 | 3733.3343
2030 | 6 | 6 | 9 | 3779.836
2030 | 6 | 6 | 10 | 3968.7999
2030 | 6 | 6 | 11 | 4108.8522
2030 | 6 | 6 | 12 | 4203.0991
2030 | 6 | 6 | 13 | 4289.1178
2030 | 6 | 6 | 14 | 4349.9039
2030 | 6 | 6 | 15 | 4356.1251
2030 | 6 | 6 | 16 | 4394.7515
2030 | 6 | 6 | 17 | 4300.0786
2030 | 6 | 6 | 18 | 4217.4521
2030 | 6 | 6 | 19 | 4136.5857
2030 | 6 | 6 | 20 | 4112.435
2030 | 6 | 6 | 21 | 3881.717
2030 | 6 | 6 | 22 | 3576.9864
2030 | 6 | 6 | 23 | 3253.0949
2030 | 6 | 7 | 0 | 3101.9647
2030 | 6 | 7 | 1 | 2931.3058
2030 | 6 | 7 | 2 | 2836.6892
2030 | 6 | 7 | 3 | 2751.5393
2030 | 6 | 7 | 4 | 2892.4262
2030 | 6 | 7 | 5 | 3046.193
2030 | 6 | 7 | 6 | 3263.2915
2030 | 6 | 7 | 7 | 3383.9508
2030 | 6 | 7 | 8 | 3525.8976
2030 | 6 | 7 | 9 | 3604.8035
2030 | 6 | 7 | 10 | 3741.8317
2030 | 6 | 7 | 11 | 3891.5386
2030 | 6 | 7 | 12 | 3996.2362
2030 | 6 | 7 | 13 | 4134.0958
2030 | 6 | 7 | 14 | 4193.7994
2030 | 6 | 7 | 15 | 4285.9523
2030 | 6 | 7 | 16 | 4229.2951
2030 | 6 | 7 | 17 | 4081.2961
2030 | 6 | 7 | 18 | 3936.3007
2030 | 6 | 7 | 19 | 3836.2519
2030 | 6 | 7 | 20 | 3806.9371
2030 | 6 | 7 | 21 | 3649.5079
2030 | 6 | 7 | 22 | 3399.4423
2030 | 6 | 7 | 23 | 3126.9782
2030 | 6 | 8 | 0 | 2963.6183
2030 | 6 | 8 | 1 | 2791.0405
2030 | 6 | 8 | 2 | 2612.805
2030 | 6 | 8 | 3 | 2561.1955
2030 | 6 | 8 | 4 | 2559.7158
2030 | 6 | 8 | 5 | 2590.823
2030 | 6 | 8 | 6 | 2673.2637
2030 | 6 | 8 | 7 | 2816.7405
2030 | 6 | 8 | 8 | 3046.4228
2030 | 6 | 8 | 9 | 3234.2302
2030 | 6 | 8 | 10 | 3412.4239
2030 | 6 | 8 | 11 | 3546.2841
2030 | 6 | 8 | 12 | 3680.6806
2030 | 6 | 8 | 13 | 3757.7579
2030 | 6 | 8 | 14 | 3805.3659
2030 | 6 | 8 | 15 | 3925.0465
2030 | 6 | 8 | 16 | 3968.0088
2030 | 6 | 8 | 17 | 4003.4635
2030 | 6 | 8 | 18 | 3895.714
2030 | 6 | 8 | 19 | 3719.4791
2030 | 6 | 8 | 20 | 3703.4745
2030 | 6 | 8 | 21 | 3497.072
2030 | 6 | 8 | 22 | 3223.2028
2030 | 6 | 8 | 23 | 2952.9851
2030 | 6 | 9 | 0 | 2747.1912
2030 | 6 | 9 | 1 | 2577.2992
2030 | 6 | 9 | 2 | 2484.1434
2030 | 6 | 9 | 3 | 2406.4124
2030 | 6 | 9 | 4 | 2367.9785
2030 | 6 | 9 | 5 | 2372.6269
2030 | 6 | 9 | 6 | 2369.1346
2030 | 6 | 9 | 7 | 2700.0504
2030 | 6 | 9 | 8 | 2973.0764
2030 | 6 | 9 | 9 | 3198.4492
2030 | 6 | 9 | 10 | 3349.0911
2030 | 6 | 9 | 11 | 3486.3102
2030 | 6 | 9 | 12 | 3617.1151
2030 | 6 | 9 | 13 | 3604.0226
2030 | 6 | 9 | 14 | 3512.8571
2030 | 6 | 9 | 15 | 3563.1165
2030 | 6 | 9 | 16 | 3630.1587
2030 | 6 | 9 | 17 | 3618.8853
2030 | 6 | 9 | 18 | 3570.6378
2030 | 6 | 9 | 19 | 3543.2805
2030 | 6 | 9 | 20 | 3556.2567
2030 | 6 | 9 | 21 | 3389.6972
2030 | 6 | 9 | 22 | 3176.5327
2030 | 6 | 9 | 23 | 2925.867
2030 | 6 | 10 | 0 | 2793.5528
2030 | 6 | 10 | 1 | 2704.8348
2030 | 6 | 10 | 2 | 2692.5411
2030 | 6 | 10 | 3 | 2686.5694
2030 | 6 | 10 | 4 | 2858.0442
2030 | 6 | 10 | 5 | 3082.5024
2030 | 6 | 10 | 6 | 3256.5813
2030 | 6 | 10 | 7 | 3433.6005
2030 | 6 | 10 | 8 | 3627.714
2030 | 6 | 10 | 9 | 3694.6065
2030 | 6 | 10 | 10 | 3853.3051
2030 | 6 | 10 | 11 | 3997.2767
2030 | 6 | 10 | 12 | 4195.0017
2030 | 6 | 10 | 13 | 4187.9509
2030 | 6 | 10 | 14 | 4168.6789
2030 | 6 | 10 | 15 | 4178.5972
2030 | 6 | 10 | 16 | 4149.2568
2030 | 6 | 10 | 17 | 4137.0127
2030 | 6 | 10 | 18 | 4026.6319
2030 | 6 | 10 | 19 | 3982.1323
2030 | 6 | 10 | 20 | 3930.0316
2030 | 6 | 10 | 21 | 3750.093
2030 | 6 | 10 | 22 | 3452.9626
2030 | 6 | 10 | 23 | 3166.4145
2030 | 6 | 11 | 0 | 2937.818
2030 | 6 | 11 | 1 | 2832.8377
2030 | 6 | 11 | 2 | 2710.9353
2030 | 6 | 11 | 3 | 2684.8204
2030 | 6 | 11 | 4 | 2768.1477
2030 | 6 | 11 | 5 | 2970.8788
2030 | 6 | 11 | 6 | 3194.1839
2030 | 6 | 11 | 7 | 3435.5983
2030 | 6 | 11 | 8 | 3698.4236
2030 | 6 | 11 | 9 | 3939.4471
2030 | 6 | 11 | 10 | 4189.4952
2030 | 6 | 11 | 11 | 4496.8897
2030 | 6 | 11 | 12 | 4605.0075
2030 | 6 | 11 | 13 | 4721.5529
2030 | 6 | 11 | 14 | 4801.2632
2030 | 6 | 11 | 15 | 4941.5454
2030 | 6 | 11 | 16 | 5002.9514
2030 | 6 | 11 | 17 | 4891.0246
2030 | 6 | 11 | 18 | 4751.1709
2030 | 6 | 11 | 19 | 4621.5469
2030 | 6 | 11 | 20 | 4554.5724
2030 | 6 | 11 | 21 | 4408.1696
2030 | 6 | 11 | 22 | 3987.9034
2030 | 6 | 11 | 23 | 3639.4671
2030 | 6 | 12 | 0 | 3392.2127
2030 | 6 | 12 | 1 | 3291.8884
2030 | 6 | 12 | 2 | 3196.1302
2030 | 6 | 12 | 3 | 3093.7504
2030 | 6 | 12 | 4 | 3232.5692
2030 | 6 | 12 | 5 | 3387.4642
2030 | 6 | 12 | 6 | 3670.6358
2030 | 6 | 12 | 7 | 4020.7537
2030 | 6 | 12 | 8 | 4442.206
2030 | 6 | 12 | 9 | 4831.4974
2030 | 6 | 12 | 10 | 5026.2434
2030 | 6 | 12 | 11 | 5263.3978
2030 | 6 | 12 | 12 | 5378.8351
2030 | 6 | 12 | 13 | 5446.9324
2030 | 6 | 12 | 14 | 5522.6263
2030 | 6 | 12 | 15 | 5558.3845
2030 | 6 | 12 | 16 | 5515.8764
2030 | 6 | 12 | 17 | 5470.487
2030 | 6 | 12 | 18 | 5414.486
2030 | 6 | 12 | 19 | 5358.9315
2030 | 6 | 12 | 20 | 5266.507
2030 | 6 | 12 | 21 | 5006.145
2030 | 6 | 12 | 22 | 4644.9606
2030 | 6 | 12 | 23 | 4289.2916
2030 | 6 | 13 | 0 | 4089.1383
2030 | 6 | 13 | 1 | 3867.564
2030 | 6 | 13 | 2 | 3790.102
2030 | 6 | 13 | 3 | 3677.6714
2030 | 6 | 13 | 4 | 3828.0105
2030 | 6 | 13 | 5 | 3989.0704
2030 | 6 | 13 | 6 | 4201.3538
2030 | 6 | 13 | 7 | 4450.6424
2030 | 6 | 13 | 8 | 4651.1974
2030 | 6 | 13 | 9 | 4698.0342
2030 | 6 | 13 | 10 | 4719.8717
2030 | 6 | 13 | 11 | 4729.3851
2030 | 6 | 13 | 12 | 4720.2485
2030 | 6 | 13 | 13 | 4592.8096
2030 | 6 | 13 | 14 | 4640.4539
2030 | 6 | 13 | 15 | 4596.421
2030 | 6 | 13 | 16 | 4562.2992
2030 | 6 | 13 | 17 | 4491.0103
2030 | 6 | 13 | 18 | 4370.1938
2030 | 6 | 13 | 19 | 4198.2334
2030 | 6 | 13 | 20 | 4121.1324
2030 | 6 | 13 | 21 | 3908.7445
2030 | 6 | 13 | 22 | 3516.8838
2030 | 6 | 13 | 23 | 3292.6193
2030 | 6 | 14 | 0 | 3041.3135
2030 | 6 | 14 | 1 | 2870.4303
2030 | 6 | 14 | 2 | 2743.0317
2030 | 6 | 14 | 3 | 2663.613
2030 | 6 | 14 | 4 | 2794.8196
2030 | 6 | 14 | 5 | 2927.8017
2030 | 6 | 14 | 6 | 3144.4717
2030 | 6 | 14 | 7 | 3336.9151
2030 | 6 | 14 | 8 | 3522.6739
2030 | 6 | 14 | 9 | 3688.8838
2030 | 6 | 14 | 10 | 3865.5816
2030 | 6 | 14 | 11 | 4053.7218
2030 | 6 | 14 | 12 | 4244.47
2030 | 6 | 14 | 13 | 4342.5974
2030 | 6 | 14 | 14 | 4471.8963
2030 | 6 | 14 | 15 | 4514.7916
2030 | 6 | 14 | 16 | 4526.7969
2030 | 6 | 14 | 17 | 4481.883
2030 | 6 | 14 | 18 | 4335.4581
2030 | 6 | 14 | 19 | 4139.2955
2030 | 6 | 14 | 20 | 4110.7335
2030 | 6 | 14 | 21 | 3831.9978
2030 | 6 | 14 | 22 | 3524.8724
2030 | 6 | 14 | 23 | 3188.6766
2030 | 6 | 15 | 0 | 2982.6788
2030 | 6 | 15 | 1 | 2826.5661
2030 | 6 | 15 | 2 | 2706.7493
2030 | 6 | 15 | 3 | 2587.9351
2030 | 6 | 15 | 4 | 2570.9467
2030 | 6 | 15 | 5 | 2582.9644
2030 | 6 | 15 | 6 | 2639.9999
2030 | 6 | 15 | 7 | 2893.9698
2030 | 6 | 15 | 8 | 3176.9524
2030 | 6 | 15 | 9 | 3399.8497
2030 | 6 | 15 | 10 | 3621.4758
2030 | 6 | 15 | 11 | 3826.6451
2030 | 6 | 15 | 12 | 3984.1839
2030 | 6 | 15 | 13 | 4156.485
2030 | 6 | 15 | 14 | 4291.4925
2030 | 6 | 15 | 15 | 4386.6326
2030 | 6 | 15 | 16 | 4467.8772
2030 | 6 | 15 | 17 | 4476.3951
2030 | 6 | 15 | 18 | 4383.8881
2030 | 6 | 15 | 19 | 4163.1736
2030 | 6 | 15 | 20 | 4053.0282
2030 | 6 | 15 | 21 | 3792.3089
2030 | 6 | 15 | 22 | 3480.4864
2030 | 6 | 15 | 23 | 3204.2844
2030 | 6 | 16 | 0 | 2968.1823
2030 | 6 | 16 | 1 | 2839.4423
2030 | 6 | 16 | 2 | 2737.2312
2030 | 6 | 16 | 3 | 2674.5696
2030 | 6 | 16 | 4 | 2675.1798
2030 | 6 | 16 | 5 | 2667.9275
2030 | 6 | 16 | 6 | 2706.8514
2030 | 6 | 16 | 7 | 2937.1014
2030 | 6 | 16 | 8 | 3130.7805
2030 | 6 | 16 | 9 | 3280.5568
2030 | 6 | 16 | 10 | 3505.6257
2030 | 6 | 16 | 11 | 3745.8078
2030 | 6 | 16 | 12 | 3955.3364
2030 | 6 | 16 | 13 | 4031.9661
2030 | 6 | 16 | 14 | 4054.1752
2030 | 6 | 16 | 15 | 4068.6744
2030 | 6 | 16 | 16 | 3982.5313
2030 | 6 | 16 | 17 | 3762.3473
2030 | 6 | 16 | 18 | 3634.8148
2030 | 6 | 16 | 19 | 3597.7063
2030 | 6 | 16 | 20 | 3593.6675
2030 | 6 | 16 | 21 | 3488.3548
2030 | 6 | 16 | 22 | 3265.3953
2030 | 6 | 16 | 23 | 3013.1884
2030 | 6 | 17 | 0 | 2896.2227
2030 | 6 | 17 | 1 | 2778.9388
2030 | 6 | 17 | 2 | 2733.5453
2030 | 6 | 17 | 3 | 2765.9265
2030 | 6 | 17 | 4 | 2914.8023
2030 | 6 | 17 | 5 | 3153.3418
2030 | 6 | 17 | 6 | 3323.193
2030 | 6 | 17 | 7 | 3612.6914
2030 | 6 | 17 | 8 | 3881.4688
2030 | 6 | 17 | 9 | 4236.1498
2030 | 6 | 17 | 10 | 4514.6322
2030 | 6 | 17 | 11 | 4775.3248
2030 | 6 | 17 | 12 | 5000.0447
2030 | 6 | 17 | 13 | 5104.0216
2030 | 6 | 17 | 14 | 5215.974
2030 | 6 | 17 | 15 | 5154.8499
2030 | 6 | 17 | 16 | 4868.8665
2030 | 6 | 17 | 17 | 4596.6192
2030 | 6 | 17 | 18 | 4323.0182
2030 | 6 | 17 | 19 | 4268.384
2030 | 6 | 17 | 20 | 4109.4544
2030 | 6 | 17 | 21 | 3874.3676
2030 | 6 | 17 | 22 | 3522.3327
2030 | 6 | 17 | 23 | 3320.7661
2030 | 6 | 18 | 0 | 3167.4061
2030 | 6 | 18 | 1 | 3015.9477
2030 | 6 | 18 | 2 | 2826.8288
2030 | 6 | 18 | 3 | 2873.79
2030 | 6 | 18 | 4 | 2960.6109
2030 | 6 | 18 | 5 | 3169.3447
2030 | 6 | 18 | 6 | 3357.9564
2030 | 6 | 18 | 7 | 3502.8151
2030 | 6 | 18 | 8 | 3692.8972
2030 | 6 | 18 | 9 | 3894.62
2030 | 6 | 18 | 10 | 4092.7953
2030 | 6 | 18 | 11 | 4306.7921
2030 | 6 | 18 | 12 | 4489.9352
2030 | 6 | 18 | 13 | 4588.1479
2030 | 6 | 18 | 14 | 4723.1693
2030 | 6 | 18 | 15 | 4820.1593
2030 | 6 | 18 | 16 | 4891.4625
2030 | 6 | 18 | 17 | 4852.0129
2030 | 6 | 18 | 18 | 4698.1238
2030 | 6 | 18 | 19 | 4503.3308
2030 | 6 | 18 | 20 | 4303.3273
2030 | 6 | 18 | 21 | 3947.961
2030 | 6 | 18 | 22 | 3585.3959
2030 | 6 | 18 | 23 | 3259.455
2030 | 6 | 19 | 0 | 3032.5947
2030 | 6 | 19 | 1 | 2927.4315
2030 | 6 | 19 | 2 | 2803.9343
2030 | 6 | 19 | 3 | 2718.8554
2030 | 6 | 19 | 4 | 2861.1297
2030 | 6 | 19 | 5 | 3058.1007
2030 | 6 | 19 | 6 | 3262.1131
2030 | 6 | 19 | 7 | 3466.9542
2030 | 6 | 19 | 8 | 3655.2254
2030 | 6 | 19 | 9 | 3970.7399
2030 | 6 | 19 | 10 | 4220.4638
2030 | 6 | 19 | 11 | 4398.8157
2030 | 6 | 19 | 12 | 4573.8254
2030 | 6 | 19 | 13 | 4703.5181
2030 | 6 | 19 | 14 | 4787.3526
2030 | 6 | 19 | 15 | 4828.0457
2030 | 6 | 19 | 16 | 4879.8235
2030 | 6 | 19 | 17 | 4870.3602
2030 | 6 | 19 | 18 | 4712.6175
2030 | 6 | 19 | 19 | 4564.1593
2030 | 6 | 19 | 20 | 4446.9994
2030 | 6 | 19 | 21 | 4152.8332
2030 | 6 | 19 | 22 | 3758.3959
2030 | 6 | 19 | 23 | 3391.7086
2030 | 6 | 20 | 0 | 3195.8803
2030 | 6 | 20 | 1 | 3016.0847
2030 | 6 | 20 | 2 | 2886.0199
2030 | 6 | 20 | 3 | 2846.3825
2030 | 6 | 20 | 4 | 2903.4001
2030 | 6 | 20 | 5 | 3078.6888
2030 | 6 | 20 | 6 | 3340.605
2030 | 6 | 20 | 7 | 3568.3579
2030 | 6 | 20 | 8 | 3828.991
2030 | 6 | 20 | 9 | 4130.6951
2030 | 6 | 20 | 10 | 4412.8149
2030 | 6 | 20 | 11 | 4607.3664
2030 | 6 | 20 | 12 | 4798.4791
2030 | 6 | 20 | 13 | 4947.1085
2030 | 6 | 20 | 14 | 5058.2622
2030 | 6 | 20 | 15 | 5071.2547
2030 | 6 | 20 | 16 | 5095.7249
2030 | 6 | 20 | 17 | 5032.0354
2030 | 6 | 20 | 18 | 4862.5694
2030 | 6 | 20 | 19 | 4725.1168
2030 | 6 | 20 | 20 | 4622.9554
2030 | 6 | 20 | 21 | 4393.1938
2030 | 6 | 20 | 22 | 3906.9187
2030 | 6 | 20 | 23 | 3567.7225
2030 | 6 | 21 | 0 | 3279.9321
2030 | 6 | 21 | 1 | 3152.661
2030 | 6 | 21 | 2 | 3012.4458
2030 | 6 | 21 | 3 | 2932.5932
2030 | 6 | 21 | 4 | 3033.0145
2030 | 6 | 21 | 5 | 3161.0349
2030 | 6 | 21 | 6 | 3385.0856
2030 | 6 | 21 | 7 | 3626.9992
2030 | 6 | 21 | 8 | 3908.1546
2030 | 6 | 21 | 9 | 4296.7203
2030 | 6 | 21 | 10 | 4522.0346
2030 | 6 | 21 | 11 | 4784.0295
2030 | 6 | 21 | 12 | 5009.7509
2030 | 6 | 21 | 13 | 5190.3408
2030 | 6 | 21 | 14 | 5239.2832
2030 | 6 | 21 | 15 | 5263.2942
2030 | 6 | 21 | 16 | 5225.9072
2030 | 6 | 21 | 17 | 5086.8248
2030 | 6 | 21 | 18 | 4921.82
2030 | 6 | 21 | 19 | 4731.0382
2030 | 6 | 21 | 20 | 4627.0736
2030 | 6 | 21 | 21 | 4359.3518
2030 | 6 | 21 | 22 | 3926.1121
2030 | 6 | 21 | 23 | 3609.6092
2030 | 6 | 22 | 0 | 3395.2802
2030 | 6 | 22 | 1 | 3171.5275
2030 | 6 | 22 | 2 | 3048.774
2030 | 6 | 22 | 3 | 2952.9612
2030 | 6 | 22 | 4 | 2900.0864
2030 | 6 | 22 | 5 | 2897.4372
2030 | 6 | 22 | 6 | 3005.5271
2030 | 6 | 22 | 7 | 3271.0724
2030 | 6 | 22 | 8 | 3571.4779
2030 | 6 | 22 | 9 | 3923.6171
2030 | 6 | 22 | 10 | 4281.925
2030 | 6 | 22 | 11 | 4452.4305
2030 | 6 | 22 | 12 | 4579.8134
2030 | 6 | 22 | 13 | 4768.1572
2030 | 6 | 22 | 14 | 4756.8554
2030 | 6 | 22 | 15 | 4860.4466
2030 | 6 | 22 | 16 | 4869.7729
2030 | 6 | 22 | 17 | 4770.6435
2030 | 6 | 22 | 18 | 4620.5768
2030 | 6 | 22 | 19 | 4411.4603
2030 | 6 | 22 | 20 | 4265.3368
2030 | 6 | 22 | 21 | 3958.2171
2030 | 6 | 22 | 22 | 3623.8669
2030 | 6 | 22 | 23 | 3316.9182
2030 | 6 | 23 | 0 | 3082.36
2030 | 6 | 23 | 1 | 2893.3334
2030 | 6 | 23 | 2 | 2729.7837
2030 | 6 | 23 | 3 | 2655.0867
2030 | 6 | 23 | 4 | 2628.0332
2030 | 6 | 23 | 5 | 2563.4135
2030 | 6 | 23 | 6 | 2671.9511
2030 | 6 | 23 | 7 | 2997.3282
2030 | 6 | 23 | 8 | 3292.2747
2030 | 6 | 23 | 9 | 3613.7176
2030 | 6 | 23 | 10 | 3916.176
2030 | 6 | 23 | 11 | 4196.8788
2030 | 6 | 23 | 12 | 4261.6874
2030 | 6 | 23 | 13 | 4310.2919
2030 | 6 | 23 | 14 | 4342.7358
2030 | 6 | 23 | 15 | 4437.5313
2030 | 6 | 23 | 16 | 4471.7398
2030 | 6 | 23 | 17 | 4392.6402
2030 | 6 | 23 | 18 | 4349.0024
2030 | 6 | 23 | 19 | 4169.9729
2030 | 6 | 23 | 20 | 4109.234
2030 | 6 | 23 | 21 | 3883.656
2030 | 6 | 23 | 22 | 3580.0975
2030 | 6 | 23 | 23 | 3270.5129
2030 | 6 | 24 | 0 | 3102.5913
2030 | 6 | 24 | 1 | 2951.5898
2030 | 6 | 24 | 2 | 2880.9085
2030 | 6 | 24 | 3 | 2865.6838
2030 | 6 | 24 | 4 | 3008.2282
2030 | 6 | 24 | 5 | 3187.3327
2030 | 6 | 24 | 6 | 3434.0089
2030 | 6 | 24 | 7 | 3674.846
2030 | 6 | 24 | 8 | 3885.2484
2030 | 6 | 24 | 9 | 4107.8214
2030 | 6 | 24 | 10 | 4307.9255
2030 | 6 | 24 | 11 | 4443.4555
2030 | 6 | 24 | 12 | 4542.4953
2030 | 6 | 24 | 13 | 4520.8582
2030 | 6 | 24 | 14 | 4473.3258
2030 | 6 | 24 | 15 | 4431.1564
2030 | 6 | 24 | 16 | 4381.755
2030 | 6 | 24 | 17 | 4330.8748
2030 | 6 | 24 | 18 | 4237.9745
2030 | 6 | 24 | 19 | 4135.2801
2030 | 6 | 24 | 20 | 4117.3638
2030 | 6 | 24 | 21 | 3870.3194
2030 | 6 | 24 | 22 | 3584.8262
2030 | 6 | 24 | 23 | 3324.9263
2030 | 6 | 25 | 0 | 3136.639
2030 | 6 | 25 | 1 | 2998.1856
2030 | 6 | 25 | 2 | 2896.2692
2030 | 6 | 25 | 3 | 2836.5743
2030 | 6 | 25 | 4 | 2957.6494
2030 | 6 | 25 | 5 | 3147.6952
2030 | 6 | 25 | 6 | 3346.788
2030 | 6 | 25 | 7 | 3609.8069
2030 | 6 | 25 | 8 | 3959.8889
2030 | 6 | 25 | 9 | 4351.1325
2030 | 6 | 25 | 10 | 4701.1021
2030 | 6 | 25 | 11 | 4946.5957
2030 | 6 | 25 | 12 | 5180.3996
2030 | 6 | 25 | 13 | 5301.2691
2030 | 6 | 25 | 14 | 5359.1817
2030 | 6 | 25 | 15 | 5390.0393
2030 | 6 | 25 | 16 | 5408.1497
2030 | 6 | 25 | 17 | 5344.3271
2030 | 6 | 25 | 18 | 5218.7218
2030 | 6 | 25 | 19 | 5124.4026
2030 | 6 | 25 | 20 | 4982.8958
2030 | 6 | 25 | 21 | 4687.103
2030 | 6 | 25 | 22 | 4328.1415
2030 | 6 | 25 | 23 | 3969.2033
2030 | 6 | 26 | 0 | 3708.2798
2030 | 6 | 26 | 1 | 3522.5196
2030 | 6 | 26 | 2 | 3387.9435
2030 | 6 | 26 | 3 | 3257.8341
2030 | 6 | 26 | 4 | 3283.5919
2030 | 6 | 26 | 5 | 3436.4067
2030 | 6 | 26 | 6 | 3565.9662
2030 | 6 | 26 | 7 | 3733.2658
2030 | 6 | 26 | 8 | 3990.75
2030 | 6 | 26 | 9 | 4280.1457
2030 | 6 | 26 | 10 | 4514.9212
2030 | 6 | 26 | 11 | 4803.8336
2030 | 6 | 26 | 12 | 5034.9935
2030 | 6 | 26 | 13 | 5144.7853
2030 | 6 | 26 | 14 | 5215.3292
2030 | 6 | 26 | 15 | 5131.0751
2030 | 6 | 26 | 16 | 4844.8203
2030 | 6 | 26 | 17 | 4589.702
2030 | 6 | 26 | 18 | 4322.6584
2030 | 6 | 26 | 19 | 4218.9937
2030 | 6 | 26 | 20 | 4118.0143
2030 | 6 | 26 | 21 | 3840.8397
2030 | 6 | 26 | 22 | 3544.713
2030 | 6 | 26 | 23 | 3324.6355
2030 | 6 | 27 | 0 | 3123.6626
2030 | 6 | 27 | 1 | 3042.8721
2030 | 6 | 27 | 2 | 2964.9316
2030 | 6 | 27 | 3 | 2906.9405
2030 | 6 | 27 | 4 | 3019.7121
2030 | 6 | 27 | 5 | 3220.8196
2030 | 6 | 27 | 6 | 3429.3275
2030 | 6 | 27 | 7 | 3596.1635
2030 | 6 | 27 | 8 | 3757.2749
2030 | 6 | 27 | 9 | 3984.3962
2030 | 6 | 27 | 10 | 4217.7713
2030 | 6 | 27 | 11 | 4466.6459
2030 | 6 | 27 | 12 | 4685.5184
2030 | 6 | 27 | 13 | 4855.4241
2030 | 6 | 27 | 14 | 5033.4182
2030 | 6 | 27 | 15 | 5126.8822
2030 | 6 | 27 | 16 | 5185.0689
2030 | 6 | 27 | 17 | 5102.6003
2030 | 6 | 27 | 18 | 4969.2293
2030 | 6 | 27 | 19 | 4871.8645
2030 | 6 | 27 | 20 | 4732.5163
2030 | 6 | 27 | 21 | 4494.4717
2030 | 6 | 27 | 22 | 4140.3163
2030 | 6 | 27 | 23 | 3724.9108
2030 | 6 | 28 | 0 | 3504.9301
2030 | 6 | 28 | 1 | 3372.5913
2030 | 6 | 28 | 2 | 3228.4581
2030 | 6 | 28 | 3 | 3187.6793
2030 | 6 | 28 | 4 | 3271.8747
2030 | 6 | 28 | 5 | 3362.3574
2030 | 6 | 28 | 6 | 3605.3225
2030 | 6 | 28 | 7 | 3902.5299
2030 | 6 | 28 | 8 | 4173.4499
2030 | 6 | 28 | 9 | 4492.7095
2030 | 6 | 28 | 10 | 4690.6878
2030 | 6 | 28 | 11 | 4851.1602
2030 | 6 | 28 | 12 | 4932.0614
2030 | 6 | 28 | 13 | 4985.9619
2030 | 6 | 28 | 14 | 5045.9114
2030 | 6 | 28 | 15 | 5028.387
2030 | 6 | 28 | 16 | 5046.604
2030 | 6 | 28 | 17 | 4897.8152
2030 | 6 | 28 | 18 | 4712.2659
2030 | 6 | 28 | 19 | 4542.0643
2030 | 6 | 28 | 20 | 4396.9244
2030 | 6 | 28 | 21 | 4145.9328
2030 | 6 | 28 | 22 | 3790.5033
2030 | 6 | 28 | 23 | 3445.2848
2030 | 6 | 29 | 0 | 3240.9412
2030 | 6 | 29 | 1 | 3065.4556
2030 | 6 | 29 | 2 | 2925.2587
2030 | 6 | 29 | 3 | 2791.9944
2030 | 6 | 29 | 4 | 2825.3514
2030 | 6 | 29 | 5 | 2733.4327
2030 | 6 | 29 | 6 | 2826.85
2030 | 6 | 29 | 7 | 3068.6249
2030 | 6 | 29 | 8 | 3290.4863
2030 | 6 | 29 | 9 | 3608.4745
2030 | 6 | 29 | 10 | 3806.7933
2030 | 6 | 29 | 11 | 3867.4465
2030 | 6 | 29 | 12 | 3959.2958
2030 | 6 | 29 | 13 | 4062.8072
2030 | 6 | 29 | 14 | 4214.9539
2030 | 6 | 29 | 15 | 4182.2239
2030 | 6 | 29 | 16 | 4257.4859
2030 | 6 | 29 | 17 | 4217.1084
2030 | 6 | 29 | 18 | 3951.0229
2030 | 6 | 29 | 19 | 3785.5631
2030 | 6 | 29 | 20 | 3650.1095
2030 | 6 | 29 | 21 | 3403.5758
2030 | 6 | 29 | 22 | 3160.9031
2030 | 6 | 29 | 23 | 2939.8881
2030 | 6 | 30 | 0 | 2769.0198
2030 | 6 | 30 | 1 | 2615.8952
2030 | 6 | 30 | 2 | 2493.4505
2030 | 6 | 30 | 3 | 2454.4396
2030 | 6 | 30 | 4 | 2497.0453
2030 | 6 | 30 | 5 | 2485.0041
2030 | 6 | 30 | 6 | 2534.9029
2030 | 6 | 30 | 7 | 2676.2477
2030 | 6 | 30 | 8 | 2909.236
2030 | 6 | 30 | 9 | 3059.5281
2030 | 6 | 30 | 10 | 3348.3981
2030 | 6 | 30 | 11 | 3456.1254
2030 | 6 | 30 | 12 | 3677.4721
2030 | 6 | 30 | 13 | 3772.9015
2030 | 6 | 30 | 14 | 3910.7937
2030 | 6 | 30 | 15 | 4085.0525
2030 | 6 | 30 | 16 | 4117.1933
2030 | 6 | 30 | 17 | 4091.2348
2030 | 6 | 30 | 18 | 3963.7752
2030 | 6 | 30 | 19 | 3762.1935
2030 | 6 | 30 | 20 | 3717.8226
2030 | 6 | 30 | 21 | 3532.5588
2030 | 6 | 30 | 22 | 3287.5301
2030 | 6 | 30 | 23 | 3039.5309
2030 | 7 | 1 | 0 | 3062.7276
2030 | 7 | 1 | 1 | 2901.457
2030 | 7 | 1 | 2 | 2887.354
2030 | 7 | 1 | 3 | 2877.8644
2030 | 7 | 1 | 4 | 3082.2834
2030 | 7 | 1 | 5 | 3226.9643
2030 | 7 | 1 | 6 | 3379.1083
2030 | 7 | 1 | 7 | 3599.1392
2030 | 7 | 1 | 8 | 3767.8029
2030 | 7 | 1 | 9 | 3927.9243
2030 | 7 | 1 | 10 | 4059.4044
2030 | 7 | 1 | 11 | 4219.131
2030 | 7 | 1 | 12 | 4413.6945
2030 | 7 | 1 | 13 | 4457.8395
2030 | 7 | 1 | 14 | 4601.9509
2030 | 7 | 1 | 15 | 4629.1781
2030 | 7 | 1 | 16 | 4484.7291
2030 | 7 | 1 | 17 | 4298.5154
2030 | 7 | 1 | 18 | 4145.8699
2030 | 7 | 1 | 19 | 3979.6619
2030 | 7 | 1 | 20 | 3881.195
2030 | 7 | 1 | 21 | 3677.6071
2030 | 7 | 1 | 22 | 3449.9718
2030 | 7 | 1 | 23 | 3238.2393
2030 | 7 | 2 | 0 | 3045.154
2030 | 7 | 2 | 1 | 2901.1389
2030 | 7 | 2 | 2 | 2829.1163
2030 | 7 | 2 | 3 | 2817.7256
2030 | 7 | 2 | 4 | 2891.132
2030 | 7 | 2 | 5 | 3087.1231
2030 | 7 | 2 | 6 | 3223.6695
2030 | 7 | 2 | 7 | 3397.3921
2030 | 7 | 2 | 8 | 3646.0771
2030 | 7 | 2 | 9 | 3866.7878
2030 | 7 | 2 | 10 | 4003.6081
2030 | 7 | 2 | 11 | 4286.3882
2030 | 7 | 2 | 12 | 4443.3238
2030 | 7 | 2 | 13 | 4486.7852
2030 | 7 | 2 | 14 | 4623.9556
2030 | 7 | 2 | 15 | 4658.2487
2030 | 7 | 2 | 16 | 4738.6093
2030 | 7 | 2 | 17 | 4677.1685
2030 | 7 | 2 | 18 | 4568.7817
2030 | 7 | 2 | 19 | 4516.2814
2030 | 7 | 2 | 20 | 4387.6602
2030 | 7 | 2 | 21 | 4184.4633
2030 | 7 | 2 | 22 | 3832.9477
2030 | 7 | 2 | 23 | 3540.7006
2030 | 7 | 3 | 0 | 3257.0565
2030 | 7 | 3 | 1 | 3128.6346
2030 | 7 | 3 | 2 | 3064.9696
2030 | 7 | 3 | 3 | 3019.4113
2030 | 7 | 3 | 4 | 3103.3377
2030 | 7 | 3 | 5 | 3247.065
2030 | 7 | 3 | 6 | 3403.2326
2030 | 7 | 3 | 7 | 3590.9457
2030 | 7 | 3 | 8 | 3867.0869
2030 | 7 | 3 | 9 | 3997.7107
2030 | 7 | 3 | 10 | 4230.3539
2030 | 7 | 3 | 11 | 4493.6776
2030 | 7 | 3 | 12 | 4619.0404
2030 | 7 | 3 | 13 | 4673.0082
2030 | 7 | 3 | 14 | 4653.0814
2030 | 7 | 3 | 15 | 4607.863
2030 | 7 | 3 | 16 | 4531.7819
2030 | 7 | 3 | 17 | 4384.5182
2030 | 7 | 3 | 18 | 4229.8586
2030 | 7 | 3 | 19 | 4173.0485
2030 | 7 | 3 | 20 | 4169.9052
2030 | 7 | 3 | 21 | 3970.2146
2030 | 7 | 3 | 22 | 3705.2285
2030 | 7 | 3 | 23 | 3460.3647
2030 | 7 | 4 | 0 | 3231.5723
2030 | 7 | 4 | 1 | 3069.9712
2030 | 7 | 4 | 2 | 2976.5383
2030 | 7 | 4 | 3 | 2884.0928
2030 | 7 | 4 | 4 | 2885.4938
2030 | 7 | 4 | 5 | 2881.7982
2030 | 7 | 4 | 6 | 2884.2259
2030 | 7 | 4 | 7 | 2994.8774
2030 | 7 | 4 | 8 | 3102.6138
2030 | 7 | 4 | 9 | 3211.8442
2030 | 7 | 4 | 10 | 3378.3914
2030 | 7 | 4 | 11 | 3442.9903
2030 | 7 | 4 | 12 | 3483.9642
2030 | 7 | 4 | 13 | 3454.8027
2030 | 7 | 4 | 14 | 3452.9055
2030 | 7 | 4 | 15 | 3460.4146
2030 | 7 | 4 | 16 | 3414.6369
2030 | 7 | 4 | 17 | 3358.1688
2030 | 7 | 4 | 18 | 3272.1768
2030 | 7 | 4 | 19 | 3307.594
2030 | 7 | 4 | 20 | 3324.5813
2030 | 7 | 4 | 21 | 3212.6359
2030 | 7 | 4 | 22 | 3087.9544
2030 | 7 | 4 | 23 | 2958.9887
2030 | 7 | 5 | 0 | 2749.2725
2030 | 7 | 5 | 1 | 2651.6446
2030 | 7 | 5 | 2 | 2586.2675
2030 | 7 | 5 | 3 | 2554.056
2030 | 7 | 5 | 4 | 2680.7053
2030 | 7 | 5 | 5 | 2808.3896
2030 | 7 | 5 | 6 | 2988.6765
2030 | 7 | 5 | 7 | 3155.1869
2030 | 7 | 5 | 8 | 3320.0045
2030 | 7 | 5 | 9 | 3543.1759
2030 | 7 | 5 | 10 | 3648.5607
2030 | 7 | 5 | 11 | 3727.177
2030 | 7 | 5 | 12 | 3825.4179
2030 | 7 | 5 | 13 | 3892.5449
2030 | 7 | 5 | 14 | 3997.3854
2030 | 7 | 5 | 15 | 4011.2625
2030 | 7 | 5 | 16 | 4009.2497
2030 | 7 | 5 | 17 | 3938.1902
2030 | 7 | 5 | 18 | 3812.4813
2030 | 7 | 5 | 19 | 3789.4265
2030 | 7 | 5 | 20 | 3775.2845
2030 | 7 | 5 | 21 | 3657.0531
2030 | 7 | 5 | 22 | 3431.5843
2030 | 7 | 5 | 23 | 3230.2404
2030 | 7 | 6 | 0 | 3032.7107
2030 | 7 | 6 | 1 | 2928.707
2030 | 7 | 6 | 2 | 2778.4818
2030 | 7 | 6 | 3 | 2729.0869
2030 | 7 | 6 | 4 | 2723.715
2030 | 7 | 6 | 5 | 2740.5031
2030 | 7 | 6 | 6 | 2809.3196
2030 | 7 | 6 | 7 | 2987.7829
2030 | 7 | 6 | 8 | 3189.1714
2030 | 7 | 6 | 9 | 3294.2988
2030 | 7 | 6 | 10 | 3450.4145
2030 | 7 | 6 | 11 | 3471.9719
2030 | 7 | 6 | 12 | 3500.4963
2030 | 7 | 6 | 13 | 3560.146
2030 | 7 | 6 | 14 | 3533.618
2030 | 7 | 6 | 15 | 3654.3092
2030 | 7 | 6 | 16 | 3586.5305
2030 | 7 | 6 | 17 | 3534.6491
2030 | 7 | 6 | 18 | 3472.2511
2030 | 7 | 6 | 19 | 3397.8363
2030 | 7 | 6 | 20 | 3446.3661
2030 | 7 | 6 | 21 | 3398.2241
2030 | 7 | 6 | 22 | 3179.6857
2030 | 7 | 6 | 23 | 3017.4091
2030 | 7 | 7 | 0 | 2835.5883
2030 | 7 | 7 | 1 | 2707.8041
2030 | 7 | 7 | 2 | 2668.9171
2030 | 7 | 7 | 3 | 2557.0641
2030 | 7 | 7 | 4 | 2612.893
2030 | 7 | 7 | 5 | 2619.8193
2030 | 7 | 7 | 6 | 2647.1474
2030 | 7 | 7 | 7 | 2836.4726
2030 | 7 | 7 | 8 | 3094.3291
2030 | 7 | 7 | 9 | 3289.7502
2030 | 7 | 7 | 10 | 3491.3302
2030 | 7 | 7 | 11 | 3719.3083
2030 | 7 | 7 | 12 | 3939.4364
2030 | 7 | 7 | 13 | 4192.6015
2030 | 7 | 7 | 14 | 4279.3901
2030 | 7 | 7 | 15 | 4432.504
2030 | 7 | 7 | 16 | 4644.2344
2030 | 7 | 7 | 17 | 4616.333
2030 | 7 | 7 | 18 | 4598.9994
2030 | 7 | 7 | 19 | 4455.3468
2030 | 7 | 7 | 20 | 4348.9453
2030 | 7 | 7 | 21 | 4120.1612
2030 | 7 | 7 | 22 | 3779.7885
2030 | 7 | 7 | 23 | 3434.6849
2030 | 7 | 8 | 0 | 3224.0886
2030 | 7 | 8 | 1 | 3120.0131
2030 | 7 | 8 | 2 | 3043.3742
2030 | 7 | 8 | 3 | 3008.7811
2030 | 7 | 8 | 4 | 3137.0826
2030 | 7 | 8 | 5 | 3330.0459
2030 | 7 | 8 | 6 | 3550.2934
2030 | 7 | 8 | 7 | 3887.4818
2030 | 7 | 8 | 8 | 4219.4678
2030 | 7 | 8 | 9 | 4599.4149
2030 | 7 | 8 | 10 | 4869.0433
2030 | 7 | 8 | 11 | 5089.8235
2030 | 7 | 8 | 12 | 5197.8794
2030 | 7 | 8 | 13 | 5275.4946
2030 | 7 | 8 | 14 | 5318.3158
2030 | 7 | 8 | 15 | 5346.5993
2030 | 7 | 8 | 16 | 5331.8447
2030 | 7 | 8 | 17 | 5275.427
2030 | 7 | 8 | 18 | 5241.2705
2030 | 7 | 8 | 19 | 5169.5875
2030 | 7 | 8 | 20 | 5094.2816
2030 | 7 | 8 | 21 | 4936.4416
2030 | 7 | 8 | 22 | 4488.1634
2030 | 7 | 8 | 23 | 4154.1433
2030 | 7 | 9 | 0 | 3871.4745
2030 | 7 | 9 | 1 | 3703.6918
2030 | 7 | 9 | 2 | 3556.3158
2030 | 7 | 9 | 3 | 3490.4264
2030 | 7 | 9 | 4 | 3600.2138
2030 | 7 | 9 | 5 | 3802.1079
2030 | 7 | 9 | 6 | 4027.2673
2030 | 7 | 9 | 7 | 4216.6614
2030 | 7 | 9 | 8 | 4585.9426
2030 | 7 | 9 | 9 | 4969.4127
2030 | 7 | 9 | 10 | 5136.4517
2030 | 7 | 9 | 11 | 5337.3317
2030 | 7 | 9 | 12 | 5474.5592
2030 | 7 | 9 | 13 | 5554.6177
2030 | 7 | 9 | 14 | 5667.361
2030 | 7 | 9 | 15 | 5647.7574
2030 | 7 | 9 | 16 | 5620.8346
2030 | 7 | 9 | 17 | 5467.8905
2030 | 7 | 9 | 18 | 5394.3919
2030 | 7 | 9 | 19 | 5353.1382
2030 | 7 | 9 | 20 | 5263.8835
2030 | 7 | 9 | 21 | 5116.636
2030 | 7 | 9 | 22 | 4817.6296
2030 | 7 | 9 | 23 | 4439.6634
2030 | 7 | 10 | 0 | 4198.7624
2030 | 7 | 10 | 1 | 3982.8633
2030 | 7 | 10 | 2 | 3871.6847
2030 | 7 | 10 | 3 | 3798.1576
2030 | 7 | 10 | 4 | 3857.5766
2030 | 7 | 10 | 5 | 4068.9821
2030 | 7 | 10 | 6 | 4296.9011
2030 | 7 | 10 | 7 | 4595.6061
2030 | 7 | 10 | 8 | 4904.8053
2030 | 7 | 10 | 9 | 5121.7433
2030 | 7 | 10 | 10 | 5293.0978
2030 | 7 | 10 | 11 | 5497.5573
2030 | 7 | 10 | 12 | 5698.6129
2030 | 7 | 10 | 13 | 5511.6924
2030 | 7 | 10 | 14 | 5166.9366
2030 | 7 | 10 | 15 | 4931.6337
2030 | 7 | 10 | 16 | 4784.5911
2030 | 7 | 10 | 17 | 4707.5447
2030 | 7 | 10 | 18 | 4594.6511
2030 | 7 | 10 | 19 | 4550.8283
2030 | 7 | 10 | 20 | 4521.2492
2030 | 7 | 10 | 21 | 4339.6255
2030 | 7 | 10 | 22 | 4035.5475
2030 | 7 | 10 | 23 | 3746.119
2030 | 7 | 11 | 0 | 3496.4278
2030 | 7 | 11 | 1 | 3306.071
2030 | 7 | 11 | 2 | 3222.5027
2030 | 7 | 11 | 3 | 3181.0542
2030 | 7 | 11 | 4 | 3293.7578
2030 | 7 | 11 | 5 | 3481.3345
2030 | 7 | 11 | 6 | 3706.1698
2030 | 7 | 11 | 7 | 3948.2467
2030 | 7 | 11 | 8 | 4115.2126
2030 | 7 | 11 | 9 | 4285.644
2030 | 7 | 11 | 10 | 4505.7036
2030 | 7 | 11 | 11 | 4774.7621
2030 | 7 | 11 | 12 | 4949.8956
2030 | 7 | 11 | 13 | 5004.978
2030 | 7 | 11 | 14 | 5105.1846
2030 | 7 | 11 | 15 | 5109.3399
2030 | 7 | 11 | 16 | 5115.9851
2030 | 7 | 11 | 17 | 5059.7287
2030 | 7 | 11 | 18 | 5000.5951
2030 | 7 | 11 | 19 | 4838.1745
2030 | 7 | 11 | 20 | 4711.122
2030 | 7 | 11 | 21 | 4420.8929
2030 | 7 | 11 | 22 | 4037.4018
2030 | 7 | 11 | 23 | 3889.8361
2030 | 7 | 12 | 0 | 3414.3348
2030 | 7 | 12 | 1 | 3240.6132
2030 | 7 | 12 | 2 | 3070.5168
2030 | 7 | 12 | 3 | 3055.4628
2030 | 7 | 12 | 4 | 3124.8666
2030 | 7 | 12 | 5 | 3233.4231
2030 | 7 | 12 | 6 | 3422.1145
2030 | 7 | 12 | 7 | 3665.3363
2030 | 7 | 12 | 8 | 3905.3426
2030 | 7 | 12 | 9 | 4161.3248
2030 | 7 | 12 | 10 | 4344.1007
2030 | 7 | 12 | 11 | 4502.7023
2030 | 7 | 12 | 12 | 4608.3656
2030 | 7 | 12 | 13 | 4704.4118
2030 | 7 | 12 | 14 | 4822.3997
2030 | 7 | 12 | 15 | 4849.6962
2030 | 7 | 12 | 16 | 4851.5271
2030 | 7 | 12 | 17 | 4776.6339
2030 | 7 | 12 | 18 | 4610.3841
2030 | 7 | 12 | 19 | 4463.543
2030 | 7 | 12 | 20 | 4327.155
2030 | 7 | 12 | 21 | 4126.4956
2030 | 7 | 12 | 22 | 3793.1687
2030 | 7 | 12 | 23 | 3482.5563
2030 | 7 | 13 | 0 | 3196.772
2030 | 7 | 13 | 1 | 3059.5128
2030 | 7 | 13 | 2 | 2924.2349
2030 | 7 | 13 | 3 | 2844.9111
2030 | 7 | 13 | 4 | 2799.8844
2030 | 7 | 13 | 5 | 2791.9179
2030 | 7 | 13 | 6 | 2863.4956
2030 | 7 | 13 | 7 | 3152.1538
2030 | 7 | 13 | 8 | 3349.8438
2030 | 7 | 13 | 9 | 3631.0056
2030 | 7 | 13 | 10 | 3835.8788
2030 | 7 | 13 | 11 | 4065.1271
2030 | 7 | 13 | 12 | 4169.8494
2030 | 7 | 13 | 13 | 4344.0515
2030 | 7 | 13 | 14 | 4439.7711
2030 | 7 | 13 | 15 | 4408.9469
2030 | 7 | 13 | 16 | 4397.382
2030 | 7 | 13 | 17 | 4454.7448
2030 | 7 | 13 | 18 | 4363.8617
2030 | 7 | 13 | 19 | 4202.1803
2030 | 7 | 13 | 20 | 4159.5242
2030 | 7 | 13 | 21 | 3997.513
2030 | 7 | 13 | 22 | 3694.0692
2030 | 7 | 13 | 23 | 3347.3954
2030 | 7 | 14 | 0 | 3137.1962
2030 | 7 | 14 | 1 | 2986.9128
2030 | 7 | 14 | 2 | 2911.9546
2030 | 7 | 14 | 3 | 2807.7638
2030 | 7 | 14 | 4 | 2778.3628
2030 | 7 | 14 | 5 | 2785.1179
2030 | 7 | 14 | 6 | 2928.6661
2030 | 7 | 14 | 7 | 3177.515
2030 | 7 | 14 | 8 | 3540.3624
2030 | 7 | 14 | 9 | 3897.978
2030 | 7 | 14 | 10 | 4207.2687
2030 | 7 | 14 | 11 | 4423.058
2030 | 7 | 14 | 12 | 4678.8038
2030 | 7 | 14 | 13 | 4794.4164
2030 | 7 | 14 | 14 | 4938.8807
2030 | 7 | 14 | 15 | 5095.6771
2030 | 7 | 14 | 16 | 5075.2289
2030 | 7 | 14 | 17 | 5070.2073
2030 | 7 | 14 | 18 | 5010.7372
2030 | 7 | 14 | 19 | 4860.3648
2030 | 7 | 14 | 20 | 4794.9363
2030 | 7 | 14 | 21 | 4582.7785
2030 | 7 | 14 | 22 | 4258.9658
2030 | 7 | 14 | 23 | 3934.946
2030 | 7 | 15 | 0 | 3711.8805
2030 | 7 | 15 | 1 | 3497.2803
2030 | 7 | 15 | 2 | 3386.896
2030 | 7 | 15 | 3 | 3326.2181
2030 | 7 | 15 | 4 | 3469.9324
2030 | 7 | 15 | 5 | 3647.4943
2030 | 7 | 15 | 6 | 3848.3324
2030 | 7 | 15 | 7 | 4239.4213
2030 | 7 | 15 | 8 | 4559.6846
2030 | 7 | 15 | 9 | 4937.6336
2030 | 7 | 15 | 10 | 5078.6357
2030 | 7 | 15 | 11 | 5201.7252
2030 | 7 | 15 | 12 | 5369.9139
2030 | 7 | 15 | 13 | 5470.8266
2030 | 7 | 15 | 14 | 5520.6189
2030 | 7 | 15 | 15 | 5536.4629
2030 | 7 | 15 | 16 | 5565.1183
2030 | 7 | 15 | 17 | 5495.6428
2030 | 7 | 15 | 18 | 5412.6094
2030 | 7 | 15 | 19 | 5309.1846
2030 | 7 | 15 | 20 | 5233.2632
2030 | 7 | 15 | 21 | 5060.7609
2030 | 7 | 15 | 22 | 4702.3263
2030 | 7 | 15 | 23 | 4337.3548
2030 | 7 | 16 | 0 | 4007.2737
2030 | 7 | 16 | 1 | 3729.6189
2030 | 7 | 16 | 2 | 3581.2696
2030 | 7 | 16 | 3 | 3534.901
2030 | 7 | 16 | 4 | 3565.9467
2030 | 7 | 16 | 5 | 3725.5149
2030 | 7 | 16 | 6 | 4006.439
2030 | 7 | 16 | 7 | 4313.7848
2030 | 7 | 16 | 8 | 4733.2066
2030 | 7 | 16 | 9 | 5030.6485
2030 | 7 | 16 | 10 | 5236.5666
2030 | 7 | 16 | 11 | 5403.2552
2030 | 7 | 16 | 12 | 5515.7399
2030 | 7 | 16 | 13 | 5582.7436
2030 | 7 | 16 | 14 | 5652.7606
2030 | 7 | 16 | 15 | 5676.9988
2030 | 7 | 16 | 16 | 5614.9982
2030 | 7 | 16 | 17 | 5612.6783
2030 | 7 | 16 | 18 | 5495.2946
2030 | 7 | 16 | 19 | 5389.0024
2030 | 7 | 16 | 20 | 5311.9808
2030 | 7 | 16 | 21 | 5156.2255
2030 | 7 | 16 | 22 | 4858.5639
2030 | 7 | 16 | 23 | 4445.2156
2030 | 7 | 17 | 0 | 4187.13
2030 | 7 | 17 | 1 | 3928.5223
2030 | 7 | 17 | 2 | 3707.5095
2030 | 7 | 17 | 3 | 3679.1897
2030 | 7 | 17 | 4 | 3743.8519
2030 | 7 | 17 | 5 | 3968.8338
2030 | 7 | 17 | 6 | 4184.2528
2030 | 7 | 17 | 7 | 4422.8378
2030 | 7 | 17 | 8 | 4814.6988
2030 | 7 | 17 | 9 | 5073.0914
2030 | 7 | 17 | 10 | 5314.2753
2030 | 7 | 17 | 11 | 5537.344
2030 | 7 | 17 | 12 | 5722.7236
2030 | 7 | 17 | 13 | 5799.3855
2030 | 7 | 17 | 14 | 5797.1527
2030 | 7 | 17 | 15 | 5783.6411
2030 | 7 | 17 | 16 | 5710.8928
2030 | 7 | 17 | 17 | 5576.7803
2030 | 7 | 17 | 18 | 5385.5742
2030 | 7 | 17 | 19 | 5327.1935
2030 | 7 | 17 | 20 | 5252.6871
2030 | 7 | 17 | 21 | 5077.1888
2030 | 7 | 17 | 22 | 4765.9205
2030 | 7 | 17 | 23 | 4431.7359
2030 | 7 | 18 | 0 | 4194.9252
2030 | 7 | 18 | 1 | 3991.2914
2030 | 7 | 18 | 2 | 3815.3536
2030 | 7 | 18 | 3 | 3753.9723
2030 | 7 | 18 | 4 | 3868.2569
2030 | 7 | 18 | 5 | 4053.2777
2030 | 7 | 18 | 6 | 4183.6142
2030 | 7 | 18 | 7 | 4463.7734
2030 | 7 | 18 | 8 | 4777.7282
2030 | 7 | 18 | 9 | 5027.9117
2030 | 7 | 18 | 10 | 5286.9478
2030 | 7 | 18 | 11 | 5472.9573
2030 | 7 | 18 | 12 | 5591.698
2030 | 7 | 18 | 13 | 5624.3701
2030 | 7 | 18 | 14 | 5604.2549
2030 | 7 | 18 | 15 | 5559.4163
2030 | 7 | 18 | 16 | 5422.1343
2030 | 7 | 18 | 17 | 5434.8267
2030 | 7 | 18 | 18 | 5368.5753
2030 | 7 | 18 | 19 | 5340.3927
2030 | 7 | 18 | 20 | 5257.2019
2030 | 7 | 18 | 21 | 5090.1493
2030 | 7 | 18 | 22 | 4771.4656
2030 | 7 | 18 | 23 | 4442.948
2030 | 7 | 19 | 0 | 4168.0176
2030 | 7 | 19 | 1 | 3932.6797
2030 | 7 | 19 | 2 | 3766.0961
2030 | 7 | 19 | 3 | 3684.1554
2030 | 7 | 19 | 4 | 3711.1316
2030 | 7 | 19 | 5 | 3916.2058
2030 | 7 | 19 | 6 | 4094.0504
2030 | 7 | 19 | 7 | 4363.5307
2030 | 7 | 19 | 8 | 4725.2255
2030 | 7 | 19 | 9 | 5020.2844
2030 | 7 | 19 | 10 | 5193.6075
2030 | 7 | 19 | 11 | 5343.5178
2030 | 7 | 19 | 12 | 5447.4939
2030 | 7 | 19 | 13 | 5562.0997
2030 | 7 | 19 | 14 | 5629.5484
2030 | 7 | 19 | 15 | 5617.6896
2030 | 7 | 19 | 16 | 5525.6589
2030 | 7 | 19 | 17 | 5433.2162
2030 | 7 | 19 | 18 | 5332.6968
2030 | 7 | 19 | 19 | 5219.4517
2030 | 7 | 19 | 20 | 5195.4323
2030 | 7 | 19 | 21 | 4975.936
2030 | 7 | 19 | 22 | 4674.2616
2030 | 7 | 19 | 23 | 4294.5761
2030 | 7 | 20 | 0 | 3932.5641
2030 | 7 | 20 | 1 | 3781.809
2030 | 7 | 20 | 2 | 3603.0348
2030 | 7 | 20 | 3 | 3457.7175
2030 | 7 | 20 | 4 | 3388.4282
2030 | 7 | 20 | 5 | 3393.8739
2030 | 7 | 20 | 6 | 3500.1838
2030 | 7 | 20 | 7 | 3909.5273
2030 | 7 | 20 | 8 | 4230.4035
2030 | 7 | 20 | 9 | 4559.591
2030 | 7 | 20 | 10 | 4908.96
2030 | 7 | 20 | 11 | 4998.5637
2030 | 7 | 20 | 12 | 5087.4353
2030 | 7 | 20 | 13 | 5143.1934
2030 | 7 | 20 | 14 | 5203.2594
2030 | 7 | 20 | 15 | 5267.4525
2030 | 7 | 20 | 16 | 5257.0719
2030 | 7 | 20 | 17 | 5191.9257
2030 | 7 | 20 | 18 | 5088.2858
2030 | 7 | 20 | 19 | 5024.095
2030 | 7 | 20 | 20 | 4934.4142
2030 | 7 | 20 | 21 | 4624.3628
2030 | 7 | 20 | 22 | 4269.6102
2030 | 7 | 20 | 23 | 3914.2209
2030 | 7 | 21 | 0 | 3638.5832
2030 | 7 | 21 | 1 | 3473.1689
2030 | 7 | 21 | 2 | 3283.0908
2030 | 7 | 21 | 3 | 3276.1513
2030 | 7 | 21 | 4 | 3240.5066
2030 | 7 | 21 | 5 | 3203.63
2030 | 7 | 21 | 6 | 3225.2932
2030 | 7 | 21 | 7 | 3438.7369
2030 | 7 | 21 | 8 | 3706.686
2030 | 7 | 21 | 9 | 3917.0531
2030 | 7 | 21 | 10 | 4124.7646
2030 | 7 | 21 | 11 | 4299.7256
2030 | 7 | 21 | 12 | 4498.2432
2030 | 7 | 21 | 13 | 4696.2106
2030 | 7 | 21 | 14 | 4776.2441
2030 | 7 | 21 | 15 | 4852.6032
2030 | 7 | 21 | 16 | 4891.5849
2030 | 7 | 21 | 17 | 4891.3583
2030 | 7 | 21 | 18 | 4807.8062
2030 | 7 | 21 | 19 | 4691.3832
2030 | 7 | 21 | 20 | 4589.2205
2030 | 7 | 21 | 21 | 4386.4522
2030 | 7 | 21 | 22 | 4006.2492
2030 | 7 | 21 | 23 | 3754.5326
2030 | 7 | 22 | 0 | 3540.575
2030 | 7 | 22 | 1 | 3388.4682
2030 | 7 | 22 | 2 | 3323.7891
2030 | 7 | 22 | 3 | 3349.2805
2030 | 7 | 22 | 4 | 3448.3203
2030 | 7 | 22 | 5 | 3729.8375
2030 | 7 | 22 | 6 | 3924.7251
2030 | 7 | 22 | 7 | 4140.9276
2030 | 7 | 22 | 8 | 4288.6618
2030 | 7 | 22 | 9 | 4391.7834
2030 | 7 | 22 | 10 | 4494.1562
2030 | 7 | 22 | 11 | 4624.8908
2030 | 7 | 22 | 12 | 4711.539
2030 | 7 | 22 | 13 | 4699.4514
2030 | 7 | 22 | 14 | 4752.6051
2030 | 7 | 22 | 15 | 4837.0275
2030 | 7 | 22 | 16 | 4803.635
2030 | 7 | 22 | 17 | 4884.2716
2030 | 7 | 22 | 18 | 4843.9912
2030 | 7 | 22 | 19 | 4749.0909
2030 | 7 | 22 | 20 | 4692.5664
2030 | 7 | 22 | 21 | 4472.1295
2030 | 7 | 22 | 22 | 4135.8541
2030 | 7 | 22 | 23 | 3824.816
2030 | 7 | 23 | 0 | 3609.152
2030 | 7 | 23 | 1 | 3432.2331
2030 | 7 | 23 | 2 | 3296.6059
2030 | 7 | 23 | 3 | 3258.415
2030 | 7 | 23 | 4 | 3362.1935
2030 | 7 | 23 | 5 | 3655.0119
2030 | 7 | 23 | 6 | 3879.0488
2030 | 7 | 23 | 7 | 4145.48
2030 | 7 | 23 | 8 | 4354.5419
2030 | 7 | 23 | 9 | 4630.5805
2030 | 7 | 23 | 10 | 4863.5347
2030 | 7 | 23 | 11 | 5077.0246
2030 | 7 | 23 | 12 | 5170.3216
2030 | 7 | 23 | 13 | 5277.5778
2030 | 7 | 23 | 14 | 5402.835
2030 | 7 | 23 | 15 | 5448.1989
2030 | 7 | 23 | 16 | 5455.5573
2030 | 7 | 23 | 17 | 5413.7194
2030 | 7 | 23 | 18 | 5277.9822
2030 | 7 | 23 | 19 | 5205.5962
2030 | 7 | 23 | 20 | 5121.6602
2030 | 7 | 23 | 21 | 4912.8128
2030 | 7 | 23 | 22 | 4496.4518
2030 | 7 | 23 | 23 | 4130.8205
2030 | 7 | 24 | 0 | 3818.8338
2030 | 7 | 24 | 1 | 3601.1917
2030 | 7 | 24 | 2 | 3417.3956
2030 | 7 | 24 | 3 | 3336.4263
2030 | 7 | 24 | 4 | 3360.0314
2030 | 7 | 24 | 5 | 3509.1883
2030 | 7 | 24 | 6 | 3689.4012
2030 | 7 | 24 | 7 | 3822.24
2030 | 7 | 24 | 8 | 3937.5681
2030 | 7 | 24 | 9 | 4095.9671
2030 | 7 | 24 | 10 | 4263.3984
2030 | 7 | 24 | 11 | 4454.1023
2030 | 7 | 24 | 12 | 4622.2227
2030 | 7 | 24 | 13 | 4777.2189
2030 | 7 | 24 | 14 | 4818.0331
2030 | 7 | 24 | 15 | 4913.0285
2030 | 7 | 24 | 16 | 4910.53
2030 | 7 | 24 | 17 | 4854.5613
2030 | 7 | 24 | 18 | 4737.0807
2030 | 7 | 24 | 19 | 4591.0826
2030 | 7 | 24 | 20 | 4488.6838
2030 | 7 | 24 | 21 | 4223.8555
2030 | 7 | 24 | 22 | 3859.0588
2030 | 7 | 24 | 23 | 3521.3902
2030 | 7 | 25 | 0 | 3262.0132
2030 | 7 | 25 | 1 | 3127.881
2030 | 7 | 25 | 2 | 3011.829
2030 | 7 | 25 | 3 | 2940.4555
2030 | 7 | 25 | 4 | 3040.287
2030 | 7 | 25 | 5 | 3180.3117
2030 | 7 | 25 | 6 | 3388.143
2030 | 7 | 25 | 7 | 3630.7513
2030 | 7 | 25 | 8 | 3868.5492
2030 | 7 | 25 | 9 | 4060.2848
2030 | 7 | 25 | 10 | 4267.8413
2030 | 7 | 25 | 11 | 4455.4375
2030 | 7 | 25 | 12 | 4594.5954
2030 | 7 | 25 | 13 | 4714.4013
2030 | 7 | 25 | 14 | 4811.8125
2030 | 7 | 25 | 15 | 4861.3176
2030 | 7 | 25 | 16 | 4886.8491
2030 | 7 | 25 | 17 | 4834.1627
2030 | 7 | 25 | 18 | 4671.6994
2030 | 7 | 25 | 19 | 4531.8105
2030 | 7 | 25 | 20 | 4440.8828
2030 | 7 | 25 | 21 | 4177.4818
2030 | 7 | 25 | 22 | 3812.1778
2030 | 7 | 25 | 23 | 3448.0539
2030 | 7 | 26 | 0 | 3236.7845
2030 | 7 | 26 | 1 | 3099.6965
2030 | 7 | 26 | 2 | 2988.6103
2030 | 7 | 26 | 3 | 2922.0198
2030 | 7 | 26 | 4 | 3032.9712
2030 | 7 | 26 | 5 | 3179.4379
2030 | 7 | 26 | 6 | 3395.796
2030 | 7 | 26 | 7 | 3593.8855
2030 | 7 | 26 | 8 | 3879.0209
2030 | 7 | 26 | 9 | 4085.9133
2030 | 7 | 26 | 10 | 4314.1709
2030 | 7 | 26 | 11 | 4537.8866
2030 | 7 | 26 | 12 | 4677.2454
2030 | 7 | 26 | 13 | 4808.9066
2030 | 7 | 26 | 14 | 4904.9476
2030 | 7 | 26 | 15 | 4954.7188
2030 | 7 | 26 | 16 | 4951.9833
2030 | 7 | 26 | 17 | 4855.7386
2030 | 7 | 26 | 18 | 4685.6406
2030 | 7 | 26 | 19 | 4531.4689
2030 | 7 | 26 | 20 | 4437.2063
2030 | 7 | 26 | 21 | 4237.4615
2030 | 7 | 26 | 22 | 3915.2335
2030 | 7 | 26 | 23 | 3620.3205
2030 | 7 | 27 | 0 | 3380.1466
2030 | 7 | 27 | 1 | 3200.8373
2030 | 7 | 27 | 2 | 3057.3323
2030 | 7 | 27 | 3 | 2958.4275
2030 | 7 | 27 | 4 | 3008.4702
2030 | 7 | 27 | 5 | 3073.6055
2030 | 7 | 27 | 6 | 3090.1827
2030 | 7 | 27 | 7 | 3214.4255
2030 | 7 | 27 | 8 | 3355.0684
2030 | 7 | 27 | 9 | 3479.6592
2030 | 7 | 27 | 10 | 3614.6809
2030 | 7 | 27 | 11 | 3701.581
2030 | 7 | 27 | 12 | 3733.4772
2030 | 7 | 27 | 13 | 3690.2005
2030 | 7 | 27 | 14 | 3886.9197
2030 | 7 | 27 | 15 | 3976.7425
2030 | 7 | 27 | 16 | 4114.7144
2030 | 7 | 27 | 17 | 4052.8277
2030 | 7 | 27 | 18 | 3955.8565
2030 | 7 | 27 | 19 | 3843.5235
2030 | 7 | 27 | 20 | 3779.9268
2030 | 7 | 27 | 21 | 3592.6478
2030 | 7 | 27 | 22 | 3364.8081
2030 | 7 | 27 | 23 | 3083.4548
2030 | 7 | 28 | 0 | 2856.6187
2030 | 7 | 28 | 1 | 2685.0786
2030 | 7 | 28 | 2 | 2651.3767
2030 | 7 | 28 | 3 | 2592.9817
2030 | 7 | 28 | 4 | 2533.101
2030 | 7 | 28 | 5 | 2525.7966
2030 | 7 | 28 | 6 | 2548.9179
2030 | 7 | 28 | 7 | 2672.5059
2030 | 7 | 28 | 8 | 2850.0617
2030 | 7 | 28 | 9 | 3054.2039
2030 | 7 | 28 | 10 | 3173.544
2030 | 7 | 28 | 11 | 3320.4239
2030 | 7 | 28 | 12 | 3388.6063
2030 | 7 | 28 | 13 | 3528.763
2030 | 7 | 28 | 14 | 3619.5206
2030 | 7 | 28 | 15 | 3830.206
2030 | 7 | 28 | 16 | 3934.4354
2030 | 7 | 28 | 17 | 3912.7905
2030 | 7 | 28 | 18 | 3861.1309
2030 | 7 | 28 | 19 | 3739.3762
2030 | 7 | 28 | 20 | 3706.6496
2030 | 7 | 28 | 21 | 3513.8105
2030 | 7 | 28 | 22 | 3203.0949
2030 | 7 | 28 | 23 | 3000.6338
2030 | 7 | 29 | 0 | 2775.1608
2030 | 7 | 29 | 1 | 2675.6885
2030 | 7 | 29 | 2 | 2620.0745
2030 | 7 | 29 | 3 | 2681.5609
2030 | 7 | 29 | 4 | 2828.2504
2030 | 7 | 29 | 5 | 3021.0077
2030 | 7 | 29 | 6 | 3257.9273
2030 | 7 | 29 | 7 | 3454.9369
2030 | 7 | 29 | 8 | 3688.3348
2030 | 7 | 29 | 9 | 3890.2872
2030 | 7 | 29 | 10 | 4091.123
2030 | 7 | 29 | 11 | 4251.4671
2030 | 7 | 29 | 12 | 4425.2724
2030 | 7 | 29 | 13 | 4506.1151
2030 | 7 | 29 | 14 | 4646.5929
2030 | 7 | 29 | 15 | 4725.3055
2030 | 7 | 29 | 16 | 4752.5825
2030 | 7 | 29 | 17 | 4715.9614
2030 | 7 | 29 | 18 | 4569.2893
2030 | 7 | 29 | 19 | 4399.4865
2030 | 7 | 29 | 20 | 4325.6325
2030 | 7 | 29 | 21 | 4050.5802
2030 | 7 | 29 | 22 | 3691.3054
2030 | 7 | 29 | 23 | 3387.4191
2030 | 7 | 30 | 0 | 3173.5428
2030 | 7 | 30 | 1 | 3054.7875
2030 | 7 | 30 | 2 | 2935.7195
2030 | 7 | 30 | 3 | 2874.5618
2030 | 7 | 30 | 4 | 2998.9291
2030 | 7 | 30 | 5 | 3195.5556
2030 | 7 | 30 | 6 | 3395.7206
2030 | 7 | 30 | 7 | 3596.9379
2030 | 7 | 30 | 8 | 3741.6739
2030 | 7 | 30 | 9 | 3872.6132
2030 | 7 | 30 | 10 | 4001.8319
2030 | 7 | 30 | 11 | 4181.5477
2030 | 7 | 30 | 12 | 4329.4946
2030 | 7 | 30 | 13 | 4470.8157
2030 | 7 | 30 | 14 | 4528.7719
2030 | 7 | 30 | 15 | 4493.7866
2030 | 7 | 30 | 16 | 4393.8701
2030 | 7 | 30 | 17 | 4290.4359
2030 | 7 | 30 | 18 | 4178.9732
2030 | 7 | 30 | 19 | 4122.449
2030 | 7 | 30 | 20 | 4078.6294
2030 | 7 | 30 | 21 | 3898.1284
2030 | 7 | 30 | 22 | 3638.2048
2030 | 7 | 30 | 23 | 3358.0695
2030 | 7 | 31 | 0 | 3170.0387
2030 | 7 | 31 | 1 | 3068.356
2030 | 7 | 31 | 2 | 2957.8769
2030 | 7 | 31 | 3 | 2943.8062
2030 | 7 | 31 | 4 | 3059.3722
2030 | 7 | 31 | 5 | 3271.8503
2030 | 7 | 31 | 6 | 3466.2387
2030 | 7 | 31 | 7 | 3653.4008
2030 | 7 | 31 | 8 | 3838.597
2030 | 7 | 31 | 9 | 3956.571
2030 | 7 | 31 | 10 | 4065.6667
2030 | 7 | 31 | 11 | 4215.4678
2030 | 7 | 31 | 12 | 4274.6948
2030 | 7 | 31 | 13 | 4274.858
2030 | 7 | 31 | 14 | 4266.2438
2030 | 7 | 31 | 15 | 4249.5625
2030 | 7 | 31 | 16 | 4279.1984
2030 | 7 | 31 | 17 | 4230.4575
2030 | 7 | 31 | 18 | 4183.3616
2030 | 7 | 31 | 19 | 4253.2337
2030 | 7 | 31 | 20 | 4273.8974
2030 | 7 | 31 | 21 | 4081.1472
2030 | 7 | 31 | 22 | 3829.2954
2030 | 7 | 31 | 23 | 3513.4489
2030 | 8 | 1 | 0 | 3037.4
2030 | 8 | 1 | 1 | 2905.1145
2030 | 8 | 1 | 2 | 2804.3874
2030 | 8 | 1 | 3 | 2825.4411
2030 | 8 | 1 | 4 | 2882.9604
2030 | 8 | 1 | 5 | 3236.7028
2030 | 8 | 1 | 6 | 3367.6635
2030 | 8 | 1 | 7 | 3553.3514
2030 | 8 | 1 | 8 | 3751.9546
2030 | 8 | 1 | 9 | 3997.7138
2030 | 8 | 1 | 10 | 4222.3372
2030 | 8 | 1 | 11 | 4422.8762
2030 | 8 | 1 | 12 | 4519.4431
2030 | 8 | 1 | 13 | 4650.5788
2030 | 8 | 1 | 14 | 4798.7787
2030 | 8 | 1 | 15 | 4905.0046
2030 | 8 | 1 | 16 | 4884.9149
2030 | 8 | 1 | 17 | 4820.5103
2030 | 8 | 1 | 18 | 4654.4446
2030 | 8 | 1 | 19 | 4534.0871
2030 | 8 | 1 | 20 | 4474.5729
2030 | 8 | 1 | 21 | 4144.1068
2030 | 8 | 1 | 22 | 3668.2455
2030 | 8 | 1 | 23 | 3320.1852
2030 | 8 | 2 | 0 | 3057.9709
2030 | 8 | 2 | 1 | 2901.6876
2030 | 8 | 2 | 2 | 2792.4794
2030 | 8 | 2 | 3 | 2713.6051
2030 | 8 | 2 | 4 | 2795.4946
2030 | 8 | 2 | 5 | 3015.3207
2030 | 8 | 2 | 6 | 3102.4068
2030 | 8 | 2 | 7 | 3373.7222
2030 | 8 | 2 | 8 | 3627.873
2030 | 8 | 2 | 9 | 3892.1683
2030 | 8 | 2 | 10 | 4257.0256
2030 | 8 | 2 | 11 | 4475.2897
2030 | 8 | 2 | 12 | 4586.4764
2030 | 8 | 2 | 13 | 4703.136
2030 | 8 | 2 | 14 | 4815.4803
2030 | 8 | 2 | 15 | 4800.6204
2030 | 8 | 2 | 16 | 4746.5828
2030 | 8 | 2 | 17 | 4620.4002
2030 | 8 | 2 | 18 | 4511.1962
2030 | 8 | 2 | 19 | 4399.3467
2030 | 8 | 2 | 20 | 4401.017
2030 | 8 | 2 | 21 | 4104.3377
2030 | 8 | 2 | 22 | 3733.4937
2030 | 8 | 2 | 23 | 3476.6512
2030 | 8 | 3 | 0 | 3232.5556
2030 | 8 | 3 | 1 | 3015.5431
2030 | 8 | 3 | 2 | 2940.1748
2030 | 8 | 3 | 3 | 2809.4053
2030 | 8 | 3 | 4 | 2812.111
2030 | 8 | 3 | 5 | 2828.9398
2030 | 8 | 3 | 6 | 2885.9382
2030 | 8 | 3 | 7 | 3048.7099
2030 | 8 | 3 | 8 | 3330.4946
2030 | 8 | 3 | 9 | 3572.4293
2030 | 8 | 3 | 10 | 3760.5027
2030 | 8 | 3 | 11 | 4006.4532
2030 | 8 | 3 | 12 | 4188.983
2030 | 8 | 3 | 13 | 4319.4303
2030 | 8 | 3 | 14 | 4491.3947
2030 | 8 | 3 | 15 | 4519.0858
2030 | 8 | 3 | 16 | 4616.0459
2030 | 8 | 3 | 17 | 4575.2433
2030 | 8 | 3 | 18 | 4493.7439
2030 | 8 | 3 | 19 | 4300.4921
2030 | 8 | 3 | 20 | 4233.0304
2030 | 8 | 3 | 21 | 3952.5888
2030 | 8 | 3 | 22 | 3552.4684
2030 | 8 | 3 | 23 | 3286.0419
2030 | 8 | 4 | 0 | 3004.5089
2030 | 8 | 4 | 1 | 2850.657
2030 | 8 | 4 | 2 | 2673.2661
2030 | 8 | 4 | 3 | 2596.9685
2030 | 8 | 4 | 4 | 2525.1537
2030 | 8 | 4 | 5 | 2477.6537
2030 | 8 | 4 | 6 | 2439.951
2030 | 8 | 4 | 7 | 2768.7662
2030 | 8 | 4 | 8 | 3002.3977
2030 | 8 | 4 | 9 | 3257.1154
2030 | 8 | 4 | 10 | 3463.3319
2030 | 8 | 4 | 11 | 3626.4839
2030 | 8 | 4 | 12 | 3696.5441
2030 | 8 | 4 | 13 | 3871.2351
2030 | 8 | 4 | 14 | 4032.8737
2030 | 8 | 4 | 15 | 4042.4414
2030 | 8 | 4 | 16 | 4079.6956
2030 | 8 | 4 | 17 | 3999.6948
2030 | 8 | 4 | 18 | 3862.4658
2030 | 8 | 4 | 19 | 3772.1481
2030 | 8 | 4 | 20 | 3706.9972
2030 | 8 | 4 | 21 | 3502.4795
2030 | 8 | 4 | 22 | 3151.5738
2030 | 8 | 4 | 23 | 2886.4909
2030 | 8 | 5 | 0 | 2715.3891
2030 | 8 | 5 | 1 | 2624.9359
2030 | 8 | 5 | 2 | 2561.0439
2030 | 8 | 5 | 3 | 2519.2335
2030 | 8 | 5 | 4 | 2654.7262
2030 | 8 | 5 | 5 | 2924.4809
2030 | 8 | 5 | 6 | 3107.9237
2030 | 8 | 5 | 7 | 3385.3229
2030 | 8 | 5 | 8 | 3597.6554
2030 | 8 | 5 | 9 | 3801.8698
2030 | 8 | 5 | 10 | 4060.6733
2030 | 8 | 5 | 11 | 4280.0546
2030 | 8 | 5 | 12 | 4500.1678
2030 | 8 | 5 | 13 | 4593.2305
2030 | 8 | 5 | 14 | 4688.4225
2030 | 8 | 5 | 15 | 4772.7364
2030 | 8 | 5 | 16 | 4832.2995
2030 | 8 | 5 | 17 | 4734.9118
2030 | 8 | 5 | 18 | 4616.3887
2030 | 8 | 5 | 19 | 4522.6652
2030 | 8 | 5 | 20 | 4461.9623
2030 | 8 | 5 | 21 | 4134.7387
2030 | 8 | 5 | 22 | 3789.8043
2030 | 8 | 5 | 23 | 3487.7849
2030 | 8 | 6 | 0 | 3218.704
2030 | 8 | 6 | 1 | 3088.6452
2030 | 8 | 6 | 2 | 2982.4876
2030 | 8 | 6 | 3 | 2946.2359
2030 | 8 | 6 | 4 | 3048.0525
2030 | 8 | 6 | 5 | 3282.1799
2030 | 8 | 6 | 6 | 3517.9172
2030 | 8 | 6 | 7 | 3721.383
2030 | 8 | 6 | 8 | 3951.6858
2030 | 8 | 6 | 9 | 4184.793
2030 | 8 | 6 | 10 | 4395.1179
2030 | 8 | 6 | 11 | 4597.6099
2030 | 8 | 6 | 12 | 4789.0319
2030 | 8 | 6 | 13 | 4957.5046
2030 | 8 | 6 | 14 | 5017.6958
2030 | 8 | 6 | 15 | 5052.7598
2030 | 8 | 6 | 16 | 5023.7273
2030 | 8 | 6 | 17 | 4927.1321
2030 | 8 | 6 | 18 | 4800.9294
2030 | 8 | 6 | 19 | 4803.6061
2030 | 8 | 6 | 20 | 4757.2261
2030 | 8 | 6 | 21 | 4498.4428
2030 | 8 | 6 | 22 | 4090.0176
2030 | 8 | 6 | 23 | 3712.1174
2030 | 8 | 7 | 0 | 3518.5389
2030 | 8 | 7 | 1 | 3326.0946
2030 | 8 | 7 | 2 | 3220.9103
2030 | 8 | 7 | 3 | 3210.3512
2030 | 8 | 7 | 4 | 3314.6048
2030 | 8 | 7 | 5 | 3580.0679
2030 | 8 | 7 | 6 | 3801.2439
2030 | 8 | 7 | 7 | 4075.4392
2030 | 8 | 7 | 8 | 4329.7723
2030 | 8 | 7 | 9 | 4538.8996
2030 | 8 | 7 | 10 | 4704.7811
2030 | 8 | 7 | 11 | 4832.5637
2030 | 8 | 7 | 12 | 4975.8089
2030 | 8 | 7 | 13 | 5067.5367
2030 | 8 | 7 | 14 | 5167.2041
2030 | 8 | 7 | 15 | 5253.7328
2030 | 8 | 7 | 16 | 5147.5165
2030 | 8 | 7 | 17 | 5087.0072
2030 | 8 | 7 | 18 | 4969.7405
2030 | 8 | 7 | 19 | 4903.3988
2030 | 8 | 7 | 20 | 4781.3089
2030 | 8 | 7 | 21 | 4499.6032
2030 | 8 | 7 | 22 | 4164.412
2030 | 8 | 7 | 23 | 3820.8971
2030 | 8 | 8 | 0 | 3579.5492
2030 | 8 | 8 | 1 | 3432.7361
2030 | 8 | 8 | 2 | 3321.6451
2030 | 8 | 8 | 3 | 3209.7794
2030 | 8 | 8 | 4 | 3359.5929
2030 | 8 | 8 | 5 | 3640.3317
2030 | 8 | 8 | 6 | 3842.3879
2030 | 8 | 8 | 7 | 4086.4707
2030 | 8 | 8 | 8 | 4335.4054
2030 | 8 | 8 | 9 | 4485.1794
2030 | 8 | 8 | 10 | 4716.4444
2030 | 8 | 8 | 11 | 4914.116
2030 | 8 | 8 | 12 | 5048.0959
2030 | 8 | 8 | 13 | 5235.4189
2030 | 8 | 8 | 14 | 5314.166
2030 | 8 | 8 | 15 | 5321.1544
2030 | 8 | 8 | 16 | 5261.7145
2030 | 8 | 8 | 17 | 5204.5624
2030 | 8 | 8 | 18 | 5035.1742
2030 | 8 | 8 | 19 | 5021.3909
2030 | 8 | 8 | 20 | 4962.0507
2030 | 8 | 8 | 21 | 4641.6209
2030 | 8 | 8 | 22 | 4314.2622
2030 | 8 | 8 | 23 | 3943.1178
2030 | 8 | 9 | 0 | 3702.111
2030 | 8 | 9 | 1 | 3517.5196
2030 | 8 | 9 | 2 | 3411.0086
2030 | 8 | 9 | 3 | 3307.5978
2030 | 8 | 9 | 4 | 3446.2998
2030 | 8 | 9 | 5 | 3732.3032
2030 | 8 | 9 | 6 | 3939.3406
2030 | 8 | 9 | 7 | 4136.951
2030 | 8 | 9 | 8 | 4295.3709
2030 | 8 | 9 | 9 | 4395.4485
2030 | 8 | 9 | 10 | 4582.5441
2030 | 8 | 9 | 11 | 4729.1634
2030 | 8 | 9 | 12 | 4957.7407
2030 | 8 | 9 | 13 | 5136.9937
2030 | 8 | 9 | 14 | 5174.7643
2030 | 8 | 9 | 15 | 5166.5232
2030 | 8 | 9 | 16 | 5031.285
2030 | 8 | 9 | 17 | 4855.6241
2030 | 8 | 9 | 18 | 4622.6608
2030 | 8 | 9 | 19 | 4556.9708
2030 | 8 | 9 | 20 | 4528.4708
2030 | 8 | 9 | 21 | 4270.1327
2030 | 8 | 9 | 22 | 3953.3574
2030 | 8 | 9 | 23 | 3584.2456
2030 | 8 | 10 | 0 | 3316.6787
2030 | 8 | 10 | 1 | 3232.3071
2030 | 8 | 10 | 2 | 3133.7963
2030 | 8 | 10 | 3 | 2987.8278
2030 | 8 | 10 | 4 | 2972.0584
2030 | 8 | 10 | 5 | 3046.8346
2030 | 8 | 10 | 6 | 3128.8367
2030 | 8 | 10 | 7 | 3274.9006
2030 | 8 | 10 | 8 | 3548.9595
2030 | 8 | 10 | 9 | 3785.8546
2030 | 8 | 10 | 10 | 4023.1687
2030 | 8 | 10 | 11 | 4123.6329
2030 | 8 | 10 | 12 | 4223.2309
2030 | 8 | 10 | 13 | 4256.251
2030 | 8 | 10 | 14 | 4330.5297
2030 | 8 | 10 | 15 | 4287.6353
2030 | 8 | 10 | 16 | 4313.9981
2030 | 8 | 10 | 17 | 4332.5823
2030 | 8 | 10 | 18 | 4238.5866
2030 | 8 | 10 | 19 | 4215.0893
2030 | 8 | 10 | 20 | 4165.8777
2030 | 8 | 10 | 21 | 3920.4598
2030 | 8 | 10 | 22 | 3648.8871
2030 | 8 | 10 | 23 | 3374.5505
2030 | 8 | 11 | 0 | 3160.0727
2030 | 8 | 11 | 1 | 3016.116
2030 | 8 | 11 | 2 | 2922.3372
2030 | 8 | 11 | 3 | 2825.0504
2030 | 8 | 11 | 4 | 2747.03
2030 | 8 | 11 | 5 | 2876.8762
2030 | 8 | 11 | 6 | 2865.1307
2030 | 8 | 11 | 7 | 3097.4955
2030 | 8 | 11 | 8 | 3403.7454
2030 | 8 | 11 | 9 | 3687.3541
2030 | 8 | 11 | 10 | 4024.3457
2030 | 8 | 11 | 11 | 4294.7622
2030 | 8 | 11 | 12 | 4431.3848
2030 | 8 | 11 | 13 | 4676.6089
2030 | 8 | 11 | 14 | 4789.8264
2030 | 8 | 11 | 15 | 4882.3594
2030 | 8 | 11 | 16 | 4959.8699
2030 | 8 | 11 | 17 | 4874.9132
2030 | 8 | 11 | 18 | 4771.624
2030 | 8 | 11 | 19 | 4647.3816
2030 | 8 | 11 | 20 | 4572.807
2030 | 8 | 11 | 21 | 4210.4729
2030 | 8 | 11 | 22 | 3844.8269
2030 | 8 | 11 | 23 | 3463.3189
2030 | 8 | 12 | 0 | 3257.5279
2030 | 8 | 12 | 1 | 3027.352
2030 | 8 | 12 | 2 | 3032.3503
2030 | 8 | 12 | 3 | 2987.6072
2030 | 8 | 12 | 4 | 3148.3475
2030 | 8 | 12 | 5 | 3473.7798
2030 | 8 | 12 | 6 | 3600.9816
2030 | 8 | 12 | 7 | 3906.9505
2030 | 8 | 12 | 8 | 4143.8044
2030 | 8 | 12 | 9 | 4426.3417
2030 | 8 | 12 | 10 | 4649.7187
2030 | 8 | 12 | 11 | 4791.7925
2030 | 8 | 12 | 12 | 4860.0274
2030 | 8 | 12 | 13 | 4900.7059
2030 | 8 | 12 | 14 | 4924.7048
2030 | 8 | 12 | 15 | 4890.4859
2030 | 8 | 12 | 16 | 4866.654
2030 | 8 | 12 | 17 | 4766.4076
2030 | 8 | 12 | 18 | 4518.2908
2030 | 8 | 12 | 19 | 4493.8562
2030 | 8 | 12 | 20 | 4346.7462
2030 | 8 | 12 | 21 | 4048.7507
2030 | 8 | 12 | 22 | 3709.5954
2030 | 8 | 12 | 23 | 3442.422
2030 | 8 | 13 | 0 | 3286.2319
2030 | 8 | 13 | 1 | 3149.5196
2030 | 8 | 13 | 2 | 3017.767
2030 | 8 | 13 | 3 | 2991.1548
2030 | 8 | 13 | 4 | 3113.3142
2030 | 8 | 13 | 5 | 3416.4611
2030 | 8 | 13 | 6 | 3673.7028
2030 | 8 | 13 | 7 | 3889.6004
2030 | 8 | 13 | 8 | 4099.2949
2030 | 8 | 13 | 9 | 4302.7842
2030 | 8 | 13 | 10 | 4441.4446
2030 | 8 | 13 | 11 | 4580.8799
2030 | 8 | 13 | 12 | 4780.657
2030 | 8 | 13 | 13 | 4740.5415
2030 | 8 | 13 | 14 | 4785.2
2030 | 8 | 13 | 15 | 4759.203
2030 | 8 | 13 | 16 | 4659.0675
2030 | 8 | 13 | 17 | 4593.0165
2030 | 8 | 13 | 18 | 4452.5582
2030 | 8 | 13 | 19 | 4367.7527
2030 | 8 | 13 | 20 | 4282.7092
2030 | 8 | 13 | 21 | 3832.9738
2030 | 8 | 13 | 22 | 3446.6058
2030 | 8 | 13 | 23 | 3161.8181
2030 | 8 | 14 | 0 | 2916.3873
2030 | 8 | 14 | 1 | 2751.4824
2030 | 8 | 14 | 2 | 2692.7455
2030 | 8 | 14 | 3 | 2592.7966
2030 | 8 | 14 | 4 | 2756.3113
2030 | 8 | 14 | 5 | 3054.2435
2030 | 8 | 14 | 6 | 3236.8225
2030 | 8 | 14 | 7 | 3299.4664
2030 | 8 | 14 | 8 | 3503.2733
2030 | 8 | 14 | 9 | 3600.0372
2030 | 8 | 14 | 10 | 3730.6866
2030 | 8 | 14 | 11 | 3821.3302
2030 | 8 | 14 | 12 | 3859.0985
2030 | 8 | 14 | 13 | 3969.4083
2030 | 8 | 14 | 14 | 4057.9982
2030 | 8 | 14 | 15 | 4116.5333
2030 | 8 | 14 | 16 | 4163.6989
2030 | 8 | 14 | 17 | 4115.7296
2030 | 8 | 14 | 18 | 3976.8157
2030 | 8 | 14 | 19 | 3863.4431
2030 | 8 | 14 | 20 | 3863.73
2030 | 8 | 14 | 21 | 3492.9699
2030 | 8 | 14 | 22 | 3175.153
2030 | 8 | 14 | 23 | 2921.6598
2030 | 8 | 15 | 0 | 2784.4307
2030 | 8 | 15 | 1 | 2693.0008
2030 | 8 | 15 | 2 | 2464.5148
2030 | 8 | 15 | 3 | 2511.52
2030 | 8 | 15 | 4 | 2688.5086
2030 | 8 | 15 | 5 | 2938.7064
2030 | 8 | 15 | 6 | 3111.1201
2030 | 8 | 15 | 7 | 3260.6319
2030 | 8 | 15 | 8 | 3404.4405
2030 | 8 | 15 | 9 | 3440.0316
2030 | 8 | 15 | 10 | 3667.9872
2030 | 8 | 15 | 11 | 3662.1129
2030 | 8 | 15 | 12 | 3819.9751
2030 | 8 | 15 | 13 | 3901.9864
2030 | 8 | 15 | 14 | 4022.7066
2030 | 8 | 15 | 15 | 4133.4044
2030 | 8 | 15 | 16 | 4176.7815
2030 | 8 | 15 | 17 | 4191.8969
2030 | 8 | 15 | 18 | 4077.4328
2030 | 8 | 15 | 19 | 4025.926
2030 | 8 | 15 | 20 | 3985.6102
2030 | 8 | 15 | 21 | 3594.9139
2030 | 8 | 15 | 22 | 3323.3296
2030 | 8 | 15 | 23 | 2993.1312
2030 | 8 | 16 | 0 | 2797.2504
2030 | 8 | 16 | 1 | 2721.2984
2030 | 8 | 16 | 2 | 2584.2863
2030 | 8 | 16 | 3 | 2484.6121
2030 | 8 | 16 | 4 | 2650.7667
2030 | 8 | 16 | 5 | 3020.1967
2030 | 8 | 16 | 6 | 3157.3605
2030 | 8 | 16 | 7 | 3348.6476
2030 | 8 | 16 | 8 | 3431.7576
2030 | 8 | 16 | 9 | 3619.8417
2030 | 8 | 16 | 10 | 3782.4138
2030 | 8 | 16 | 11 | 4000.5759
2030 | 8 | 16 | 12 | 4207.8494
2030 | 8 | 16 | 13 | 4274.657
2030 | 8 | 16 | 14 | 4389.7027
2030 | 8 | 16 | 15 | 4455.8974
2030 | 8 | 16 | 16 | 4497.6789
2030 | 8 | 16 | 17 | 4397.623
2030 | 8 | 16 | 18 | 4180.3894
2030 | 8 | 16 | 19 | 4135.1268
2030 | 8 | 16 | 20 | 3993.8363
2030 | 8 | 16 | 21 | 3771.6471
2030 | 8 | 16 | 22 | 3454.3382
2030 | 8 | 16 | 23 | 3159.8668
2030 | 8 | 17 | 0 | 2946.0783
2030 | 8 | 17 | 1 | 2778.5529
2030 | 8 | 17 | 2 | 2649.3066
2030 | 8 | 17 | 3 | 2566.1311
2030 | 8 | 17 | 4 | 2554.9719
2030 | 8 | 17 | 5 | 2650.7727
2030 | 8 | 17 | 6 | 2712.7443
2030 | 8 | 17 | 7 | 2856.9385
2030 | 8 | 17 | 8 | 3059.6816
2030 | 8 | 17 | 9 | 3152.9476
2030 | 8 | 17 | 10 | 3372.3856
2030 | 8 | 17 | 11 | 3598.1235
2030 | 8 | 17 | 12 | 3824.9146
2030 | 8 | 17 | 13 | 3993.8256
2030 | 8 | 17 | 14 | 4159.8473
2030 | 8 | 17 | 15 | 4244.8428
2030 | 8 | 17 | 16 | 4244.9924
2030 | 8 | 17 | 17 | 4102.5611
2030 | 8 | 17 | 18 | 3922.9863
2030 | 8 | 17 | 19 | 3871.4169
2030 | 8 | 17 | 20 | 3768.339
2030 | 8 | 17 | 21 | 3497.3198
2030 | 8 | 17 | 22 | 3172.6991
2030 | 8 | 17 | 23 | 2929.9908
2030 | 8 | 18 | 0 | 2737.5286
2030 | 8 | 18 | 1 | 2611.9008
2030 | 8 | 18 | 2 | 2470.3885
2030 | 8 | 18 | 3 | 2411.0056
2030 | 8 | 18 | 4 | 2361.9298
2030 | 8 | 18 | 5 | 2458.798
2030 | 8 | 18 | 6 | 2498.705
2030 | 8 | 18 | 7 | 2683.7288
2030 | 8 | 18 | 8 | 2901.6212
2030 | 8 | 18 | 9 | 3130.4282
2030 | 8 | 18 | 10 | 3317.1236
2030 | 8 | 18 | 11 | 3507.6935
2030 | 8 | 18 | 12 | 3668.6079
2030 | 8 | 18 | 13 | 3814.9882
2030 | 8 | 18 | 14 | 3944.7321
2030 | 8 | 18 | 15 | 4126.1121
2030 | 8 | 18 | 16 | 4192.2539
2030 | 8 | 18 | 17 | 4190.8169
2030 | 8 | 18 | 18 | 4142.7749
2030 | 8 | 18 | 19 | 4132.0203
2030 | 8 | 18 | 20 | 4073.5441
2030 | 8 | 18 | 21 | 3750.4843
2030 | 8 | 18 | 22 | 3422.7202
2030 | 8 | 18 | 23 | 3107.5832
2030 | 8 | 19 | 0 | 2969.2656
2030 | 8 | 19 | 1 | 2778.102
2030 | 8 | 19 | 2 | 2747.274
2030 | 8 | 19 | 3 | 2765.9351
2030 | 8 | 19 | 4 | 2979.2788
2030 | 8 | 19 | 5 | 3340.8139
2030 | 8 | 19 | 6 | 3485.5993
2030 | 8 | 19 | 7 | 3737.0709
2030 | 8 | 19 | 8 | 4053.5108
2030 | 8 | 19 | 9 | 4315.1521
2030 | 8 | 19 | 10 | 4485.3267
2030 | 8 | 19 | 11 | 4744.4126
2030 | 8 | 19 | 12 | 4921.3983
2030 | 8 | 19 | 13 | 5018.9505
2030 | 8 | 19 | 14 | 5097.9985
2030 | 8 | 19 | 15 | 5072.1677
2030 | 8 | 19 | 16 | 5053.7269
2030 | 8 | 19 | 17 | 5035.3677
2030 | 8 | 19 | 18 | 4894.3139
2030 | 8 | 19 | 19 | 4807.8587
2030 | 8 | 19 | 20 | 4735.3155
2030 | 8 | 19 | 21 | 4352.1347
2030 | 8 | 19 | 22 | 3864.7127
2030 | 8 | 19 | 23 | 3540.4892
2030 | 8 | 20 | 0 | 3296.4541
2030 | 8 | 20 | 1 | 3112.6519
2030 | 8 | 20 | 2 | 2995.8781
2030 | 8 | 20 | 3 | 2930.9807
2030 | 8 | 20 | 4 | 3067.7769
2030 | 8 | 20 | 5 | 3440.5928
2030 | 8 | 20 | 6 | 3597.3576
2030 | 8 | 20 | 7 | 3792.101
2030 | 8 | 20 | 8 | 4075.0926
2030 | 8 | 20 | 9 | 4397.9853
2030 | 8 | 20 | 10 | 4617.7818
2030 | 8 | 20 | 11 | 4961.7981
2030 | 8 | 20 | 12 | 5105.7921
2030 | 8 | 20 | 13 | 5287.6539
2030 | 8 | 20 | 14 | 5313.4628
2030 | 8 | 20 | 15 | 5217.6083
2030 | 8 | 20 | 16 | 5129.7458
2030 | 8 | 20 | 17 | 4971.3208
2030 | 8 | 20 | 18 | 4798.9979
2030 | 8 | 20 | 19 | 4774.6425
2030 | 8 | 20 | 20 | 4677.6048
2030 | 8 | 20 | 21 | 4299.9513
2030 | 8 | 20 | 22 | 3903.7843
2030 | 8 | 20 | 23 | 3608.7743
2030 | 8 | 21 | 0 | 3356.8964
2030 | 8 | 21 | 1 | 3203.1187
2030 | 8 | 21 | 2 | 3096.4206
2030 | 8 | 21 | 3 | 3039.2592
2030 | 8 | 21 | 4 | 3162.5887
2030 | 8 | 21 | 5 | 3470.4303
2030 | 8 | 21 | 6 | 3730.6511
2030 | 8 | 21 | 7 | 3929.8538
2030 | 8 | 21 | 8 | 4207.9221
2030 | 8 | 21 | 9 | 4523.6913
2030 | 8 | 21 | 10 | 4776.0704
2030 | 8 | 21 | 11 | 4870.9841
2030 | 8 | 21 | 12 | 5129.1778
2030 | 8 | 21 | 13 | 5203.556
2030 | 8 | 21 | 14 | 5285.9767
2030 | 8 | 21 | 15 | 5292.2066
2030 | 8 | 21 | 16 | 5260.5271
2030 | 8 | 21 | 17 | 5130.5525
2030 | 8 | 21 | 18 | 4925.1063
2030 | 8 | 21 | 19 | 4867.4613
2030 | 8 | 21 | 20 | 4760.9425
2030 | 8 | 21 | 21 | 4388.3114
2030 | 8 | 21 | 22 | 3963.8767
2030 | 8 | 21 | 23 | 3642.981
2030 | 8 | 22 | 0 | 3409.0978
2030 | 8 | 22 | 1 | 3198.3882
2030 | 8 | 22 | 2 | 3119.9747
2030 | 8 | 22 | 3 | 3060.627
2030 | 8 | 22 | 4 | 3210.9001
2030 | 8 | 22 | 5 | 3536.1319
2030 | 8 | 22 | 6 | 3785.0812
2030 | 8 | 22 | 7 | 3972.6369
2030 | 8 | 22 | 8 | 4284.4008
2030 | 8 | 22 | 9 | 4574.7638
2030 | 8 | 22 | 10 | 4912.6368
2030 | 8 | 22 | 11 | 5176.5378
2030 | 8 | 22 | 12 | 5378.7059
2030 | 8 | 22 | 13 | 5324.7021
2030 | 8 | 22 | 14 | 5508.6952
2030 | 8 | 22 | 15 | 5606.8139
2030 | 8 | 22 | 16 | 5605.5695
2030 | 8 | 22 | 17 | 5454.873
2030 | 8 | 22 | 18 | 5247.9475
2030 | 8 | 22 | 19 | 5247.875
2030 | 8 | 22 | 20 | 5006.7855
2030 | 8 | 22 | 21 | 4592.1761
2030 | 8 | 22 | 22 | 4217.1689
2030 | 8 | 22 | 23 | 3832.6207
2030 | 8 | 23 | 0 | 3548.2866
2030 | 8 | 23 | 1 | 3364.0273
2030 | 8 | 23 | 2 | 3228.6491
2030 | 8 | 23 | 3 | 3176.1545
2030 | 8 | 23 | 4 | 3290.8487
2030 | 8 | 23 | 5 | 3618.3624
2030 | 8 | 23 | 6 | 3845.3925
2030 | 8 | 23 | 7 | 3981.6238
2030 | 8 | 23 | 8 | 4190.1358
2030 | 8 | 23 | 9 | 4445.1856
2030 | 8 | 23 | 10 | 4653.8692
2030 | 8 | 23 | 11 | 4990.3413
2030 | 8 | 23 | 12 | 5220.7743
2030 | 8 | 23 | 13 | 5289.8313
2030 | 8 | 23 | 14 | 5413.1946
2030 | 8 | 23 | 15 | 5395.4408
2030 | 8 | 23 | 16 | 5325.4992
2030 | 8 | 23 | 17 | 5222.996
2030 | 8 | 23 | 18 | 5019.407
2030 | 8 | 23 | 19 | 4906.0627
2030 | 8 | 23 | 20 | 4678.7139
2030 | 8 | 23 | 21 | 4370.8777
2030 | 8 | 23 | 22 | 3971.1504
2030 | 8 | 23 | 23 | 3572.5484
2030 | 8 | 24 | 0 | 3237.2984
2030 | 8 | 24 | 1 | 3039.4536
2030 | 8 | 24 | 2 | 2900.9983
2030 | 8 | 24 | 3 | 2812.1008
2030 | 8 | 24 | 4 | 2820.937
2030 | 8 | 24 | 5 | 2842.7622
2030 | 8 | 24 | 6 | 2853.6974
2030 | 8 | 24 | 7 | 3116.8716
2030 | 8 | 24 | 8 | 3394.9178
2030 | 8 | 24 | 9 | 3777.383
2030 | 8 | 24 | 10 | 4124.1964
2030 | 8 | 24 | 11 | 4355.1804
2030 | 8 | 24 | 12 | 4526.7352
2030 | 8 | 24 | 13 | 4635.6201
2030 | 8 | 24 | 14 | 4809.0392
2030 | 8 | 24 | 15 | 4883.6551
2030 | 8 | 24 | 16 | 4909.0373
2030 | 8 | 24 | 17 | 4820.904
2030 | 8 | 24 | 18 | 4634.7822
2030 | 8 | 24 | 19 | 4414.1794
2030 | 8 | 24 | 20 | 4200.1923
2030 | 8 | 24 | 21 | 3833.8559
2030 | 8 | 24 | 22 | 3471.2311
2030 | 8 | 24 | 23 | 3115.533
2030 | 8 | 25 | 0 | 2891.1765
2030 | 8 | 25 | 1 | 2711.3317
2030 | 8 | 25 | 2 | 2641.8577
2030 | 8 | 25 | 3 | 2595.9489
2030 | 8 | 25 | 4 | 2550.2475
2030 | 8 | 25 | 5 | 2549.923
2030 | 8 | 25 | 6 | 2554.9981
2030 | 8 | 25 | 7 | 2806.2421
2030 | 8 | 25 | 8 | 3031.6101
2030 | 8 | 25 | 9 | 3364.4846
2030 | 8 | 25 | 10 | 3655.4136
2030 | 8 | 25 | 11 | 3999.6059
2030 | 8 | 25 | 12 | 4292.413
2030 | 8 | 25 | 13 | 4477.5991
2030 | 8 | 25 | 14 | 4645.6297
2030 | 8 | 25 | 15 | 4795.7902
2030 | 8 | 25 | 16 | 4896.1535
2030 | 8 | 25 | 17 | 4874.807
2030 | 8 | 25 | 18 | 4759.7198
2030 | 8 | 25 | 19 | 4642.1372
2030 | 8 | 25 | 20 | 4444.7326
2030 | 8 | 25 | 21 | 4011.9919
2030 | 8 | 25 | 22 | 3632.5361
2030 | 8 | 25 | 23 | 3273.7496
2030 | 8 | 26 | 0 | 3079.0137
2030 | 8 | 26 | 1 | 2943.6854
2030 | 8 | 26 | 2 | 2865.7168
2030 | 8 | 26 | 3 | 2876.3833
2030 | 8 | 26 | 4 | 3007.3858
2030 | 8 | 26 | 5 | 3387.2951
2030 | 8 | 26 | 6 | 3586.6503
2030 | 8 | 26 | 7 | 3768.9622
2030 | 8 | 26 | 8 | 4065.9695
2030 | 8 | 26 | 9 | 4394.9129
2030 | 8 | 26 | 10 | 4642.7752
2030 | 8 | 26 | 11 | 4963.1963
2030 | 8 | 26 | 12 | 5198.2606
2030 | 8 | 26 | 13 | 5404.0605
2030 | 8 | 26 | 14 | 5528.0071
2030 | 8 | 26 | 15 | 5579.0367
2030 | 8 | 26 | 16 | 5527.0089
2030 | 8 | 26 | 17 | 5356.8227
2030 | 8 | 26 | 18 | 5289.6975
2030 | 8 | 26 | 19 | 5236.5155
2030 | 8 | 26 | 20 | 5044.8066
2030 | 8 | 26 | 21 | 4599.1072
2030 | 8 | 26 | 22 | 4224.2751
2030 | 8 | 26 | 23 | 3872.8057
2030 | 8 | 27 | 0 | 3575.2785
2030 | 8 | 27 | 1 | 3435.394
2030 | 8 | 27 | 2 | 3317.974
2030 | 8 | 27 | 3 | 3285.6039
2030 | 8 | 27 | 4 | 3419.675
2030 | 8 | 27 | 5 | 3742.9106
2030 | 8 | 27 | 6 | 3973.2293
2030 | 8 | 27 | 7 | 4155.3097
2030 | 8 | 27 | 8 | 4454.6476
2030 | 8 | 27 | 9 | 4677.2224
2030 | 8 | 27 | 10 | 5029.8387
2030 | 8 | 27 | 11 | 5248.1773
2030 | 8 | 27 | 12 | 5540.703
2030 | 8 | 27 | 13 | 5631.9968
2030 | 8 | 27 | 14 | 5744.9248
2030 | 8 | 27 | 15 | 5823.0973
2030 | 8 | 27 | 16 | 5728.7634
2030 | 8 | 27 | 17 | 5613.4716
2030 | 8 | 27 | 18 | 5441.4542
2030 | 8 | 27 | 19 | 5384.1902
2030 | 8 | 27 | 20 | 5275.5183
2030 | 8 | 27 | 21 | 4825.0778
2030 | 8 | 27 | 22 | 4447.4639
2030 | 8 | 27 | 23 | 4072.0471
2030 | 8 | 28 | 0 | 3707.0049
2030 | 8 | 28 | 1 | 3679.6903
2030 | 8 | 28 | 2 | 3439.1705
2030 | 8 | 28 | 3 | 3405.0922
2030 | 8 | 28 | 4 | 3451.4514
2030 | 8 | 28 | 5 | 3801.7752
2030 | 8 | 28 | 6 | 4011.1457
2030 | 8 | 28 | 7 | 4184.6498
2030 | 8 | 28 | 8 | 4403.7845
2030 | 8 | 28 | 9 | 4673.7129
2030 | 8 | 28 | 10 | 5016.0087
2030 | 8 | 28 | 11 | 5370.904
2030 | 8 | 28 | 12 | 5572.8069
2030 | 8 | 28 | 13 | 5740.9388
2030 | 8 | 28 | 14 | 5976.8439
2030 | 8 | 28 | 15 | 6007.084
2030 | 8 | 28 | 16 | 6056.4944
2030 | 8 | 28 | 17 | 5921.6494
2030 | 8 | 28 | 18 | 5712.4435
2030 | 8 | 28 | 19 | 5677.1056
2030 | 8 | 28 | 20 | 5424.3325
2030 | 8 | 28 | 21 | 5029.6307
2030 | 8 | 28 | 22 | 4571.0624
2030 | 8 | 28 | 23 | 4274.9081
2030 | 8 | 29 | 0 | 3937.3152
2030 | 8 | 29 | 1 | 3735.0088
2030 | 8 | 29 | 2 | 3516.8735
2030 | 8 | 29 | 3 | 3443.6504
2030 | 8 | 29 | 4 | 3572.5478
2030 | 8 | 29 | 5 | 3919.3696
2030 | 8 | 29 | 6 | 4107.4621
2030 | 8 | 29 | 7 | 4265.1491
2030 | 8 | 29 | 8 | 4505.4435
2030 | 8 | 29 | 9 | 4785.9028
2030 | 8 | 29 | 10 | 5095.124
2030 | 8 | 29 | 11 | 5430.5611
2030 | 8 | 29 | 12 | 5599.5023
2030 | 8 | 29 | 13 | 5698.8094
2030 | 8 | 29 | 14 | 5796.8393
2030 | 8 | 29 | 15 | 5936.2731
2030 | 8 | 29 | 16 | 5820.4425
2030 | 8 | 29 | 17 | 5730.7126
2030 | 8 | 29 | 18 | 5540.9903
2030 | 8 | 29 | 19 | 5514.7117
2030 | 8 | 29 | 20 | 5252.5802
2030 | 8 | 29 | 21 | 4806.0479
2030 | 8 | 29 | 22 | 4367.7578
2030 | 8 | 29 | 23 | 3994.0902
2030 | 8 | 30 | 0 | 3676.1736
2030 | 8 | 30 | 1 | 3442.5605
2030 | 8 | 30 | 2 | 3237.1254
2030 | 8 | 30 | 3 | 3213.3425
2030 | 8 | 30 | 4 | 3343.8156
2030 | 8 | 30 | 5 | 3604.3844
2030 | 8 | 30 | 6 | 3726.3803
2030 | 8 | 30 | 7 | 3981.4749
2030 | 8 | 30 | 8 | 4315.0985
2030 | 8 | 30 | 9 | 4589.9161
2030 | 8 | 30 | 10 | 4975.9137
2030 | 8 | 30 | 11 | 5274.9199
2030 | 8 | 30 | 12 | 5522.6266
2030 | 8 | 30 | 13 | 5658.3141
2030 | 8 | 30 | 14 | 5778.8993
2030 | 8 | 30 | 15 | 5825.3762
2030 | 8 | 30 | 16 | 5844.8625
2030 | 8 | 30 | 17 | 5702.7409
2030 | 8 | 30 | 18 | 5473.4859
2030 | 8 | 30 | 19 | 5380.3121
2030 | 8 | 30 | 20 | 5175.2334
2030 | 8 | 30 | 21 | 4787.0865
2030 | 8 | 30 | 22 | 4427.4484
2030 | 8 | 30 | 23 | 4003.0902
2030 | 8 | 31 | 0 | 3701.5497
2030 | 8 | 31 | 1 | 3541.5797
2030 | 8 | 31 | 2 | 3389.0178
2030 | 8 | 31 | 3 | 3269.814
2030 | 8 | 31 | 4 | 3220.4647
2030 | 8 | 31 | 5 | 3218.8541
2030 | 8 | 31 | 6 | 3290.3878
2030 | 8 | 31 | 7 | 3501.703
2030 | 8 | 31 | 8 | 3801.611
2030 | 8 | 31 | 9 | 4100.0508
2030 | 8 | 31 | 10 | 4346.9079
2030 | 8 | 31 | 11 | 4675.1467
2030 | 8 | 31 | 12 | 4864.6783
2030 | 8 | 31 | 13 | 5022.925
2030 | 8 | 31 | 14 | 5036.2255
2030 | 8 | 31 | 15 | 5019.3617
2030 | 8 | 31 | 16 | 4823.9295
2030 | 8 | 31 | 17 | 4770.9682
2030 | 8 | 31 | 18 | 4551.6844
2030 | 8 | 31 | 19 | 4318.104
2030 | 8 | 31 | 20 | 4104.4612
2030 | 8 | 31 | 21 | 3803.8718
2030 | 8 | 31 | 22 | 3478.6288
2030 | 8 | 31 | 23 | 3254.1269
2030 | 9 | 1 | 0 | 3069.1205
2030 | 9 | 1 | 1 | 2939.5728
2030 | 9 | 1 | 2 | 2830.8393
2030 | 9 | 1 | 3 | 2757.6872
2030 | 9 | 1 | 4 | 2741.1522
2030 | 9 | 1 | 5 | 2766.371
2030 | 9 | 1 | 6 | 2805.2716
2030 | 9 | 1 | 7 | 2925.4764
2030 | 9 | 1 | 8 | 3114.2681
2030 | 9 | 1 | 9 | 3296.5752
2030 | 9 | 1 | 10 | 3570.2818
2030 | 9 | 1 | 11 | 3773.2819
2030 | 9 | 1 | 12 | 3951.9506
2030 | 9 | 1 | 13 | 4166.6951
2030 | 9 | 1 | 14 | 4359.9365
2030 | 9 | 1 | 15 | 4490.5252
2030 | 9 | 1 | 16 | 4485.9608
2030 | 9 | 1 | 17 | 4445.5162
2030 | 9 | 1 | 18 | 4249.7646
2030 | 9 | 1 | 19 | 4181.5555
2030 | 9 | 1 | 20 | 4001.5204
2030 | 9 | 1 | 21 | 3827.0938
2030 | 9 | 1 | 22 | 3589.9793
2030 | 9 | 1 | 23 | 3309.4766
2030 | 9 | 2 | 0 | 3135.8466
2030 | 9 | 2 | 1 | 2982.496
2030 | 9 | 2 | 2 | 2938.5762
2030 | 9 | 2 | 3 | 2865.1857
2030 | 9 | 2 | 4 | 2859.554
2030 | 9 | 2 | 5 | 2910.7551
2030 | 9 | 2 | 6 | 2806.2674
2030 | 9 | 2 | 7 | 3037.9638
2030 | 9 | 2 | 8 | 3240.6738
2030 | 9 | 2 | 9 | 3516.9137
2030 | 9 | 2 | 10 | 3833.4314
2030 | 9 | 2 | 11 | 4084.1378
2030 | 9 | 2 | 12 | 4318.757
2030 | 9 | 2 | 13 | 4398.8682
2030 | 9 | 2 | 14 | 4356.617
2030 | 9 | 2 | 15 | 4325.0239
2030 | 9 | 2 | 16 | 4346.2084
2030 | 9 | 2 | 17 | 4311.0478
2030 | 9 | 2 | 18 | 4224.7876
2030 | 9 | 2 | 19 | 4203.9596
2030 | 9 | 2 | 20 | 4058.8377
2030 | 9 | 2 | 21 | 3748.4724
2030 | 9 | 2 | 22 | 3441.1396
2030 | 9 | 2 | 23 | 3186.6308
2030 | 9 | 3 | 0 | 2986.7364
2030 | 9 | 3 | 1 | 2870.2526
2030 | 9 | 3 | 2 | 2835.6523
2030 | 9 | 3 | 3 | 2830.1586
2030 | 9 | 3 | 4 | 2943.7716
2030 | 9 | 3 | 5 | 3290.5912
2030 | 9 | 3 | 6 | 3461.381
2030 | 9 | 3 | 7 | 3546.0393
2030 | 9 | 3 | 8 | 3761.8378
2030 | 9 | 3 | 9 | 3941.5283
2030 | 9 | 3 | 10 | 4086.25
2030 | 9 | 3 | 11 | 4246.4594
2030 | 9 | 3 | 12 | 4389.9195
2030 | 9 | 3 | 13 | 4551.6931
2030 | 9 | 3 | 14 | 4644.5704
2030 | 9 | 3 | 15 | 4720.4363
2030 | 9 | 3 | 16 | 4706.5932
2030 | 9 | 3 | 17 | 4567.5643
2030 | 9 | 3 | 18 | 4342.6717
2030 | 9 | 3 | 19 | 4271.5326
2030 | 9 | 3 | 20 | 4084.1363
2030 | 9 | 3 | 21 | 3685.0639
2030 | 9 | 3 | 22 | 3412.6949
2030 | 9 | 3 | 23 | 3094.8619
2030 | 9 | 4 | 0 | 2976.3307
2030 | 9 | 4 | 1 | 2811.7364
2030 | 9 | 4 | 2 | 2708.5961
2030 | 9 | 4 | 3 | 2690.7033
2030 | 9 | 4 | 4 | 2879.5304
2030 | 9 | 4 | 5 | 3134.6628
2030 | 9 | 4 | 6 | 3293.9879
2030 | 9 | 4 | 7 | 3411.7654
2030 | 9 | 4 | 8 | 3507.5529
2030 | 9 | 4 | 9 | 3666.3783
2030 | 9 | 4 | 10 | 3853.8671
2030 | 9 | 4 | 11 | 4041.0336
2030 | 9 | 4 | 12 | 4180.8181
2030 | 9 | 4 | 13 | 4319.8567
2030 | 9 | 4 | 14 | 4449.6872
2030 | 9 | 4 | 15 | 4623.4327
2030 | 9 | 4 | 16 | 4726.6505
2030 | 9 | 4 | 17 | 4638.4917
2030 | 9 | 4 | 18 | 4475.7357
2030 | 9 | 4 | 19 | 4393.0101
2030 | 9 | 4 | 20 | 4222.1755
2030 | 9 | 4 | 21 | 3826.4778
2030 | 9 | 4 | 22 | 3481.2276
2030 | 9 | 4 | 23 | 3212.2164
2030 | 9 | 5 | 0 | 3039.1098
2030 | 9 | 5 | 1 | 2893.9476
2030 | 9 | 5 | 2 | 2798.1156
2030 | 9 | 5 | 3 | 2760.1326
2030 | 9 | 5 | 4 | 2889.9109
2030 | 9 | 5 | 5 | 3230.5831
2030 | 9 | 5 | 6 | 3350.3347
2030 | 9 | 5 | 7 | 3468.1587
2030 | 9 | 5 | 8 | 3591.2417
2030 | 9 | 5 | 9 | 3791.9446
2030 | 9 | 5 | 10 | 4031.999
2030 | 9 | 5 | 11 | 4200.6388
2030 | 9 | 5 | 12 | 4381.8781
2030 | 9 | 5 | 13 | 4603.1281
2030 | 9 | 5 | 14 | 4797.9644
2030 | 9 | 5 | 15 | 4880.1737
2030 | 9 | 5 | 16 | 4898.7767
2030 | 9 | 5 | 17 | 4800.5571
2030 | 9 | 5 | 18 | 4626.3145
2030 | 9 | 5 | 19 | 4617.7589
2030 | 9 | 5 | 20 | 4381.9188
2030 | 9 | 5 | 21 | 4065.7279
2030 | 9 | 5 | 22 | 3688.9751
2030 | 9 | 5 | 23 | 3374.7357
2030 | 9 | 6 | 0 | 3198.3476
2030 | 9 | 6 | 1 | 3094.7206
2030 | 9 | 6 | 2 | 2978.7754
2030 | 9 | 6 | 3 | 2893.89
2030 | 9 | 6 | 4 | 3024.0666
2030 | 9 | 6 | 5 | 3287.2803
2030 | 9 | 6 | 6 | 3377.2533
2030 | 9 | 6 | 7 | 3514.3419
2030 | 9 | 6 | 8 | 3661.0566
2030 | 9 | 6 | 9 | 3793.8145
2030 | 9 | 6 | 10 | 4088.6062
2030 | 9 | 6 | 11 | 4264.4839
2030 | 9 | 6 | 12 | 4483.7039
2030 | 9 | 6 | 13 | 4723.4725
2030 | 9 | 6 | 14 | 4870.7959
2030 | 9 | 6 | 15 | 4915.8468
2030 | 9 | 6 | 16 | 4921.0336
2030 | 9 | 6 | 17 | 4799.645
2030 | 9 | 6 | 18 | 4460.3228
2030 | 9 | 6 | 19 | 4403.8101
2030 | 9 | 6 | 20 | 4195.7198
2030 | 9 | 6 | 21 | 3860.0417
2030 | 9 | 6 | 22 | 3567.4961
2030 | 9 | 6 | 23 | 3298.1354
2030 | 9 | 7 | 0 | 3095.8527
2030 | 9 | 7 | 1 | 2918.932
2030 | 9 | 7 | 2 | 2756.3831
2030 | 9 | 7 | 3 | 2722.4995
2030 | 9 | 7 | 4 | 2693.6587
2030 | 9 | 7 | 5 | 2794.5182
2030 | 9 | 7 | 6 | 2795.0185
2030 | 9 | 7 | 7 | 2988.3888
2030 | 9 | 7 | 8 | 3238.4859
2030 | 9 | 7 | 9 | 3456.2702
2030 | 9 | 7 | 10 | 3686.436
2030 | 9 | 7 | 11 | 3903.4408
2030 | 9 | 7 | 12 | 4126.4356
2030 | 9 | 7 | 13 | 4347.1743
2030 | 9 | 7 | 14 | 4581.69
2030 | 9 | 7 | 15 | 4679.9434
2030 | 9 | 7 | 16 | 4696.9183
2030 | 9 | 7 | 17 | 4639.6551
2030 | 9 | 7 | 18 | 4417.6229
2030 | 9 | 7 | 19 | 4333.7975
2030 | 9 | 7 | 20 | 4105.118
2030 | 9 | 7 | 21 | 3787.49
2030 | 9 | 7 | 22 | 3527.9041
2030 | 9 | 7 | 23 | 3272.2689
2030 | 9 | 8 | 0 | 3071.8641
2030 | 9 | 8 | 1 | 2937.5303
2030 | 9 | 8 | 2 | 2874.5622
2030 | 9 | 8 | 3 | 2811.658
2030 | 9 | 8 | 4 | 2759.9738
2030 | 9 | 8 | 5 | 2802.5523
2030 | 9 | 8 | 6 | 2829.6653
2030 | 9 | 8 | 7 | 3013.7096
2030 | 9 | 8 | 8 | 3334.9543
2030 | 9 | 8 | 9 | 3646.1971
2030 | 9 | 8 | 10 | 3892.7897
2030 | 9 | 8 | 11 | 4168.4871
2030 | 9 | 8 | 12 | 4412.1769
2030 | 9 | 8 | 13 | 4607.2299
2030 | 9 | 8 | 14 | 4717.0926
2030 | 9 | 8 | 15 | 4781.059
2030 | 9 | 8 | 16 | 4777.3609
2030 | 9 | 8 | 17 | 4648.6008
2030 | 9 | 8 | 18 | 4517.0655
2030 | 9 | 8 | 19 | 4531.1861
2030 | 9 | 8 | 20 | 4274.5386
2030 | 9 | 8 | 21 | 3957.1362
2030 | 9 | 8 | 22 | 3657.23
2030 | 9 | 8 | 23 | 3379.7613
2030 | 9 | 9 | 0 | 3216.5562
2030 | 9 | 9 | 1 | 3159.3612
2030 | 9 | 9 | 2 | 3042.0823
2030 | 9 | 9 | 3 | 3047.5305
2030 | 9 | 9 | 4 | 3153.2499
2030 | 9 | 9 | 5 | 3489.317
2030 | 9 | 9 | 6 | 3705.964
2030 | 9 | 9 | 7 | 3847.0014
2030 | 9 | 9 | 8 | 4149.1421
2030 | 9 | 9 | 9 | 4482.0495
2030 | 9 | 9 | 10 | 4845.9813
2030 | 9 | 9 | 11 | 5115.2686
2030 | 9 | 9 | 12 | 5247.827
2030 | 9 | 9 | 13 | 5365.9284
2030 | 9 | 9 | 14 | 5465.3819
2030 | 9 | 9 | 15 | 5512.0471
2030 | 9 | 9 | 16 | 5480.6927
2030 | 9 | 9 | 17 | 5402.6789
2030 | 9 | 9 | 18 | 5281.7811
2030 | 9 | 9 | 19 | 5277.6982
2030 | 9 | 9 | 20 | 5131.7296
2030 | 9 | 9 | 21 | 4734.9064
2030 | 9 | 9 | 22 | 4293.8053
2030 | 9 | 9 | 23 | 3939.0894
2030 | 9 | 10 | 0 | 3731.3404
2030 | 9 | 10 | 1 | 3583.5998
2030 | 9 | 10 | 2 | 3418.9699
2030 | 9 | 10 | 3 | 3399.8882
2030 | 9 | 10 | 4 | 3473.3008
2030 | 9 | 10 | 5 | 3814.7192
2030 | 9 | 10 | 6 | 3996.9052
2030 | 9 | 10 | 7 | 4133.277
2030 | 9 | 10 | 8 | 4329.4878
2030 | 9 | 10 | 9 | 4697.8148
2030 | 9 | 10 | 10 | 5026.8312
2030 | 9 | 10 | 11 | 5210.9918
2030 | 9 | 10 | 12 | 5403.3489
2030 | 9 | 10 | 13 | 5479.1057
2030 | 9 | 10 | 14 | 5575.1424
2030 | 9 | 10 | 15 | 5582.6916
2030 | 9 | 10 | 16 | 5556.8709
2030 | 9 | 10 | 17 | 5460.5562
2030 | 9 | 10 | 18 | 5301.1918
2030 | 9 | 10 | 19 | 5218.58
2030 | 9 | 10 | 20 | 5127.8834
2030 | 9 | 10 | 21 | 4531.9034
2030 | 9 | 10 | 22 | 4210.5493
2030 | 9 | 10 | 23 | 3951.9899
2030 | 9 | 11 | 0 | 3670.0155
2030 | 9 | 11 | 1 | 3481.4904
2030 | 9 | 11 | 2 | 3399.8277
2030 | 9 | 11 | 3 | 3315.0215
2030 | 9 | 11 | 4 | 3430.1619
2030 | 9 | 11 | 5 | 3697.8708
2030 | 9 | 11 | 6 | 3845.4556
2030 | 9 | 11 | 7 | 4102.2766
2030 | 9 | 11 | 8 | 4236.3148
2030 | 9 | 11 | 9 | 4539.8613
2030 | 9 | 11 | 10 | 4812.1583
2030 | 9 | 11 | 11 | 4988.7303
2030 | 9 | 11 | 12 | 5103.578
2030 | 9 | 11 | 13 | 5174.252
2030 | 9 | 11 | 14 | 5284.5104
2030 | 9 | 11 | 15 | 5373.3933
2030 | 9 | 11 | 16 | 5371.8824
2030 | 9 | 11 | 17 | 5286.9673
2030 | 9 | 11 | 18 | 5185.2653
2030 | 9 | 11 | 19 | 5111.3536
2030 | 9 | 11 | 20 | 4910.4184
2030 | 9 | 11 | 21 | 4443.6683
2030 | 9 | 11 | 22 | 4010.5693
2030 | 9 | 11 | 23 | 3757.4238
2030 | 9 | 12 | 0 | 3495.1804
2030 | 9 | 12 | 1 | 3381.6203
2030 | 9 | 12 | 2 | 3219.8067
2030 | 9 | 12 | 3 | 3203.7092
2030 | 9 | 12 | 4 | 3293.3847
2030 | 9 | 12 | 5 | 3582.0773
2030 | 9 | 12 | 6 | 3783.5195
2030 | 9 | 12 | 7 | 3933.5378
2030 | 9 | 12 | 8 | 4083.3336
2030 | 9 | 12 | 9 | 4301.5978
2030 | 9 | 12 | 10 | 4583.1718
2030 | 9 | 12 | 11 | 4855.7278
2030 | 9 | 12 | 12 | 4834.3937
2030 | 9 | 12 | 13 | 4750.6382
2030 | 9 | 12 | 14 | 4827.6781
2030 | 9 | 12 | 15 | 4789.6915
2030 | 9 | 12 | 16 | 4812.042
2030 | 9 | 12 | 17 | 4585.836
2030 | 9 | 12 | 18 | 4455.6287
2030 | 9 | 12 | 19 | 4516.2066
2030 | 9 | 12 | 20 | 4260.2895
2030 | 9 | 12 | 21 | 4016.5454
2030 | 9 | 12 | 22 | 3596.4098
2030 | 9 | 12 | 23 | 3383.4339
2030 | 9 | 13 | 0 | 3169.3054
2030 | 9 | 13 | 1 | 3020.8116
2030 | 9 | 13 | 2 | 2908.923
2030 | 9 | 13 | 3 | 2819.9591
2030 | 9 | 13 | 4 | 2952.971
2030 | 9 | 13 | 5 | 3264.1187
2030 | 9 | 13 | 6 | 3349.4688
2030 | 9 | 13 | 7 | 3447.8675
2030 | 9 | 13 | 8 | 3515.4337
2030 | 9 | 13 | 9 | 3584.8016
2030 | 9 | 13 | 10 | 3620.4532
2030 | 9 | 13 | 11 | 3641.8638
2030 | 9 | 13 | 12 | 3799.3939
2030 | 9 | 13 | 13 | 3702.2219
2030 | 9 | 13 | 14 | 3698.3256
2030 | 9 | 13 | 15 | 3653.8106
2030 | 9 | 13 | 16 | 3591.404
2030 | 9 | 13 | 17 | 3495.0343
2030 | 9 | 13 | 18 | 3388.1945
2030 | 9 | 13 | 19 | 3435.1915
2030 | 9 | 13 | 20 | 3308.1085
2030 | 9 | 13 | 21 | 3147.4531
2030 | 9 | 13 | 22 | 2934.7318
2030 | 9 | 13 | 23 | 2734.9629
2030 | 9 | 14 | 0 | 2603.0736
2030 | 9 | 14 | 1 | 2542.555
2030 | 9 | 14 | 2 | 2498.4634
2030 | 9 | 14 | 3 | 2447.5855
2030 | 9 | 14 | 4 | 2467.1345
2030 | 9 | 14 | 5 | 2518.5126
2030 | 9 | 14 | 6 | 2596.8506
2030 | 9 | 14 | 7 | 2674.609
2030 | 9 | 14 | 8 | 2756.5323
2030 | 9 | 14 | 9 | 2826.9508
2030 | 9 | 14 | 10 | 2896.2409
2030 | 9 | 14 | 11 | 2852.4397
2030 | 9 | 14 | 12 | 2937.7114
2030 | 9 | 14 | 13 | 2955.3236
2030 | 9 | 14 | 14 | 3020.5017
2030 | 9 | 14 | 15 | 3085.3878
2030 | 9 | 14 | 16 | 3162.4932
2030 | 9 | 14 | 17 | 3147.2054
2030 | 9 | 14 | 18 | 3092.9656
2030 | 9 | 14 | 19 | 3133.5907
2030 | 9 | 14 | 20 | 3000.0926
2030 | 9 | 14 | 21 | 2835.7099
2030 | 9 | 14 | 22 | 2659.585
2030 | 9 | 14 | 23 | 2529.7406
2030 | 9 | 15 | 0 | 2421.2131
2030 | 9 | 15 | 1 | 2351.044
2030 | 9 | 15 | 2 | 2274.9186
2030 | 9 | 15 | 3 | 2260.7528
2030 | 9 | 15 | 4 | 2286.4707
2030 | 9 | 15 | 5 | 2359.2264
2030 | 9 | 15 | 6 | 2421.0518
2030 | 9 | 15 | 7 | 2538.541
2030 | 9 | 15 | 8 | 2594.0192
2030 | 9 | 15 | 9 | 2755.511
2030 | 9 | 15 | 10 | 2795.0357
2030 | 9 | 15 | 11 | 2942.1193
2030 | 9 | 15 | 12 | 3040.5455
2030 | 9 | 15 | 13 | 3139.5627
2030 | 9 | 15 | 14 | 3237.5211
2030 | 9 | 15 | 15 | 3395.8498
2030 | 9 | 15 | 16 | 3486.5572
2030 | 9 | 15 | 17 | 3521.6154
2030 | 9 | 15 | 18 | 3472.6149
2030 | 9 | 15 | 19 | 3556.1108
2030 | 9 | 15 | 20 | 3435.5831
2030 | 9 | 15 | 21 | 3203.8199
2030 | 9 | 15 | 22 | 3020.4132
2030 | 9 | 15 | 23 | 2784.8981
2030 | 9 | 16 | 0 | 2629.8722
2030 | 9 | 16 | 1 | 2593.575
2030 | 9 | 16 | 2 | 2592.9796
2030 | 9 | 16 | 3 | 2650.5968
2030 | 9 | 16 | 4 | 2788.7295
2030 | 9 | 16 | 5 | 3179.3719
2030 | 9 | 16 | 6 | 3416.3306
2030 | 9 | 16 | 7 | 3480.6792
2030 | 9 | 16 | 8 | 3545.4965
2030 | 9 | 16 | 9 | 3612.2464
2030 | 9 | 16 | 10 | 3645.9072
2030 | 9 | 16 | 11 | 3703.8846
2030 | 9 | 16 | 12 | 3796.3368
2030 | 9 | 16 | 13 | 3805.8946
2030 | 9 | 16 | 14 | 3802.4835
2030 | 9 | 16 | 15 | 3689.3287
2030 | 9 | 16 | 16 | 3664.406
2030 | 9 | 16 | 17 | 3633.4962
2030 | 9 | 16 | 18 | 3614.4509
2030 | 9 | 16 | 19 | 3783.32
2030 | 9 | 16 | 20 | 3590.2694
2030 | 9 | 16 | 21 | 3423.6211
2030 | 9 | 16 | 22 | 3182.7593
2030 | 9 | 16 | 23 | 2967.0457
2030 | 9 | 17 | 0 | 2754.483
2030 | 9 | 17 | 1 | 2644.8709
2030 | 9 | 17 | 2 | 2566.0703
2030 | 9 | 17 | 3 | 2622.513
2030 | 9 | 17 | 4 | 2742.7531
2030 | 9 | 17 | 5 | 3068.4756
2030 | 9 | 17 | 6 | 3232.879
2030 | 9 | 17 | 7 | 3290.2613
2030 | 9 | 17 | 8 | 3380.6016
2030 | 9 | 17 | 9 | 3464.2031
2030 | 9 | 17 | 10 | 3516.4987
2030 | 9 | 17 | 11 | 3605.7892
2030 | 9 | 17 | 12 | 3717.0386
2030 | 9 | 17 | 13 | 3778.0156
2030 | 9 | 17 | 14 | 3912.7064
2030 | 9 | 17 | 15 | 3933.2725
2030 | 9 | 17 | 16 | 3947.7966
2030 | 9 | 17 | 17 | 3843.1811
2030 | 9 | 17 | 18 | 3767.0425
2030 | 9 | 17 | 19 | 3918.7103
2030 | 9 | 17 | 20 | 3744.6475
2030 | 9 | 17 | 21 | 3462.0862
2030 | 9 | 17 | 22 | 3218.7667
2030 | 9 | 17 | 23 | 3008.7442
2030 | 9 | 18 | 0 | 2823.5819
2030 | 9 | 18 | 1 | 2730.9453
2030 | 9 | 18 | 2 | 2703.6762
2030 | 9 | 18 | 3 | 2616.9062
2030 | 9 | 18 | 4 | 2794.6431
2030 | 9 | 18 | 5 | 3155.2769
2030 | 9 | 18 | 6 | 3376.9173
2030 | 9 | 18 | 7 | 3400.2509
2030 | 9 | 18 | 8 | 3495.8947
2030 | 9 | 18 | 9 | 3579.4638
2030 | 9 | 18 | 10 | 3626.2077
2030 | 9 | 18 | 11 | 3689.2057
2030 | 9 | 18 | 12 | 3756.6839
2030 | 9 | 18 | 13 | 3733.8729
2030 | 9 | 18 | 14 | 3795.0064
2030 | 9 | 18 | 15 | 3787.1878
2030 | 9 | 18 | 16 | 3827.5409
2030 | 9 | 18 | 17 | 3818.7921
2030 | 9 | 18 | 18 | 3872.0389
2030 | 9 | 18 | 19 | 4010.727
2030 | 9 | 18 | 20 | 3857.2858
2030 | 9 | 18 | 21 | 3594.0292
2030 | 9 | 18 | 22 | 3361.8073
2030 | 9 | 18 | 23 | 3134.2666
2030 | 9 | 19 | 0 | 3013.3383
2030 | 9 | 19 | 1 | 2862.7192
2030 | 9 | 19 | 2 | 2770.2116
2030 | 9 | 19 | 3 | 2772.8382
2030 | 9 | 19 | 4 | 2929.8014
2030 | 9 | 19 | 5 | 3236.2969
2030 | 9 | 19 | 6 | 3422.7641
2030 | 9 | 19 | 7 | 3520.0579
2030 | 9 | 19 | 8 | 3609.4418
2030 | 9 | 19 | 9 | 3731.9485
2030 | 9 | 19 | 10 | 3819.8095
2030 | 9 | 19 | 11 | 3894.4523
2030 | 9 | 19 | 12 | 4017.9383
2030 | 9 | 19 | 13 | 4069.4497
2030 | 9 | 19 | 14 | 4211.3725
2030 | 9 | 19 | 15 | 4259.1999
2030 | 9 | 19 | 16 | 4379.7041
2030 | 9 | 19 | 17 | 4308.2611
2030 | 9 | 19 | 18 | 4273.3296
2030 | 9 | 19 | 19 | 4360.2445
2030 | 9 | 19 | 20 | 4235.7117
2030 | 9 | 19 | 21 | 3877.0971
2030 | 9 | 19 | 22 | 3591.9625
2030 | 9 | 19 | 23 | 3373.0361
2030 | 9 | 20 | 0 | 3161.5552
2030 | 9 | 20 | 1 | 3045.7348
2030 | 9 | 20 | 2 | 2975.2455
2030 | 9 | 20 | 3 | 2892.459
2030 | 9 | 20 | 4 | 3040.4456
2030 | 9 | 20 | 5 | 3352.4659
2030 | 9 | 20 | 6 | 3510.0908
2030 | 9 | 20 | 7 | 3557.2034
2030 | 9 | 20 | 8 | 3818.2374
2030 | 9 | 20 | 9 | 4024.3243
2030 | 9 | 20 | 10 | 4214.3113
2030 | 9 | 20 | 11 | 4452.388
2030 | 9 | 20 | 12 | 4729.6505
2030 | 9 | 20 | 13 | 4743.7405
2030 | 9 | 20 | 14 | 4748.5701
2030 | 9 | 20 | 15 | 4635.4617
2030 | 9 | 20 | 16 | 4438.1313
2030 | 9 | 20 | 17 | 4267.6575
2030 | 9 | 20 | 18 | 4185.6741
2030 | 9 | 20 | 19 | 4209.2113
2030 | 9 | 20 | 20 | 4027.2508
2030 | 9 | 20 | 21 | 3736.0534
2030 | 9 | 20 | 22 | 3496.125
2030 | 9 | 20 | 23 | 3269.7911
2030 | 9 | 21 | 0 | 3076.944
2030 | 9 | 21 | 1 | 2936.4844
2030 | 9 | 21 | 2 | 2810.087
2030 | 9 | 21 | 3 | 2758.2054
2030 | 9 | 21 | 4 | 2716.4321
2030 | 9 | 21 | 5 | 2808.0188
2030 | 9 | 21 | 6 | 2904.3094
2030 | 9 | 21 | 7 | 2924.329
2030 | 9 | 21 | 8 | 3053.5719
2030 | 9 | 21 | 9 | 3159.3378
2030 | 9 | 21 | 10 | 3150.1436
2030 | 9 | 21 | 11 | 3172.8745
2030 | 9 | 21 | 12 | 3199.9442
2030 | 9 | 21 | 13 | 3240.8981
2030 | 9 | 21 | 14 | 3270.5745
2030 | 9 | 21 | 15 | 3324.8198
2030 | 9 | 21 | 16 | 3327.4406
2030 | 9 | 21 | 17 | 3259.2799
2030 | 9 | 21 | 18 | 3195.5418
2030 | 9 | 21 | 19 | 3195.3198
2030 | 9 | 21 | 20 | 3084.4505
2030 | 9 | 21 | 21 | 2949.1177
2030 | 9 | 21 | 22 | 2701.7609
2030 | 9 | 21 | 23 | 2583.45
2030 | 9 | 22 | 0 | 2461.5969
2030 | 9 | 22 | 1 | 2386.2272
2030 | 9 | 22 | 2 | 2322.3466
2030 | 9 | 22 | 3 | 2265.5135
2030 | 9 | 22 | 4 | 2336.8741
2030 | 9 | 22 | 5 | 2387.5344
2030 | 9 | 22 | 6 | 2357.7707
2030 | 9 | 22 | 7 | 2509.6029
2030 | 9 | 22 | 8 | 2633.126
2030 | 9 | 22 | 9 | 2659.0745
2030 | 9 | 22 | 10 | 2731.0791
2030 | 9 | 22 | 11 | 2806.8179
2030 | 9 | 22 | 12 | 2869.8745
2030 | 9 | 22 | 13 | 2890.5233
2030 | 9 | 22 | 14 | 2970.34
2030 | 9 | 22 | 15 | 3026.0524
2030 | 9 | 22 | 16 | 3137.2698
2030 | 9 | 22 | 17 | 3124.8446
2030 | 9 | 22 | 18 | 3112.409
2030 | 9 | 22 | 19 | 3255.3179
2030 | 9 | 22 | 20 | 3119.2317
2030 | 9 | 22 | 21 | 2873.0615
2030 | 9 | 22 | 22 | 2659.2023
2030 | 9 | 22 | 23 | 2485.4176
2030 | 9 | 23 | 0 | 2476.6777
2030 | 9 | 23 | 1 | 2385.1145
2030 | 9 | 23 | 2 | 2402.1338
2030 | 9 | 23 | 3 | 2472.4042
2030 | 9 | 23 | 4 | 2586.8591
2030 | 9 | 23 | 5 | 2902.6168
2030 | 9 | 23 | 6 | 3162.0001
2030 | 9 | 23 | 7 | 3191.5186
2030 | 9 | 23 | 8 | 3266.0454
2030 | 9 | 23 | 9 | 3307.8662
2030 | 9 | 23 | 10 | 3341.0525
2030 | 9 | 23 | 11 | 3417.0341
2030 | 9 | 23 | 12 | 3436.1318
2030 | 9 | 23 | 13 | 3442.037
2030 | 9 | 23 | 14 | 3496.6197
2030 | 9 | 23 | 15 | 3518.0042
2030 | 9 | 23 | 16 | 3558.9508
2030 | 9 | 23 | 17 | 3536.4943
2030 | 9 | 23 | 18 | 3504.853
2030 | 9 | 23 | 19 | 3580.2423
2030 | 9 | 23 | 20 | 3464.6661
2030 | 9 | 23 | 21 | 3234.5066
2030 | 9 | 23 | 22 | 3015.5868
2030 | 9 | 23 | 23 | 2775.6491
2030 | 9 | 24 | 0 | 2664.9286
2030 | 9 | 24 | 1 | 2596.4251
2030 | 9 | 24 | 2 | 2553.467
2030 | 9 | 24 | 3 | 2512.6829
2030 | 9 | 24 | 4 | 2616.3723
2030 | 9 | 24 | 5 | 2968.2103
2030 | 9 | 24 | 6 | 3117.9176
2030 | 9 | 24 | 7 | 3216.0819
2030 | 9 | 24 | 8 | 3235.2037
2030 | 9 | 24 | 9 | 3315.5636
2030 | 9 | 24 | 10 | 3426.9262
2030 | 9 | 24 | 11 | 3495.9119
2030 | 9 | 24 | 12 | 3571.9868
2030 | 9 | 24 | 13 | 3745.7038
2030 | 9 | 24 | 14 | 3867.6566
2030 | 9 | 24 | 15 | 3877.6022
2030 | 9 | 24 | 16 | 3881.1307
2030 | 9 | 24 | 17 | 3810.115
2030 | 9 | 24 | 18 | 3777.4665
2030 | 9 | 24 | 19 | 3889.5848
2030 | 9 | 24 | 20 | 3688.8904
2030 | 9 | 24 | 21 | 3434.5904
2030 | 9 | 24 | 22 | 3213.3767
2030 | 9 | 24 | 23 | 2913.7959
2030 | 9 | 25 | 0 | 2823.8913
2030 | 9 | 25 | 1 | 2703.6415
2030 | 9 | 25 | 2 | 2632.7304
2030 | 9 | 25 | 3 | 2646.4352
2030 | 9 | 25 | 4 | 2748.4625
2030 | 9 | 25 | 5 | 3061.612
2030 | 9 | 25 | 6 | 3281.3571
2030 | 9 | 25 | 7 | 3324.7309
2030 | 9 | 25 | 8 | 3428.7808
2030 | 9 | 25 | 9 | 3516.4676
2030 | 9 | 25 | 10 | 3594.5974
2030 | 9 | 25 | 11 | 3678.7021
2030 | 9 | 25 | 12 | 3862.3327
2030 | 9 | 25 | 13 | 3989.1243
2030 | 9 | 25 | 14 | 4027.5943
2030 | 9 | 25 | 15 | 4049.6428
2030 | 9 | 25 | 16 | 4019.9025
2030 | 9 | 25 | 17 | 3936.751
2030 | 9 | 25 | 18 | 3843.6318
2030 | 9 | 25 | 19 | 3937.9363
2030 | 9 | 25 | 20 | 3692.7347
2030 | 9 | 25 | 21 | 3439.3456
2030 | 9 | 25 | 22 | 3209.2752
2030 | 9 | 25 | 23 | 2941.8834
2030 | 9 | 26 | 0 | 2743.2156
2030 | 9 | 26 | 1 | 2686.9782
2030 | 9 | 26 | 2 | 2579.8323
2030 | 9 | 26 | 3 | 2595.5927
2030 | 9 | 26 | 4 | 2690.931
2030 | 9 | 26 | 5 | 2982.6415
2030 | 9 | 26 | 6 | 3213.7044
2030 | 9 | 26 | 7 | 3219.1005
2030 | 9 | 26 | 8 | 3270.017
2030 | 9 | 26 | 9 | 3416.0877
2030 | 9 | 26 | 10 | 3499.0243
2030 | 9 | 26 | 11 | 3595.5808
2030 | 9 | 26 | 12 | 3690.9633
2030 | 9 | 26 | 13 | 3846.8933
2030 | 9 | 26 | 14 | 3958.5472
2030 | 9 | 26 | 15 | 4027.1002
2030 | 9 | 26 | 16 | 4010.9399
2030 | 9 | 26 | 17 | 3915.5097
2030 | 9 | 26 | 18 | 3782.8086
2030 | 9 | 26 | 19 | 3791.8404
2030 | 9 | 26 | 20 | 3585.0512
2030 | 9 | 26 | 21 | 3353.4679
2030 | 9 | 26 | 22 | 3086.142
2030 | 9 | 26 | 23 | 2869.6731
2030 | 9 | 27 | 0 | 2683.2314
2030 | 9 | 27 | 1 | 2605.0217
2030 | 9 | 27 | 2 | 2525.5407
2030 | 9 | 27 | 3 | 2510.4763
2030 | 9 | 27 | 4 | 2602.3767
2030 | 9 | 27 | 5 | 2893.4536
2030 | 9 | 27 | 6 | 3102.5001
2030 | 9 | 27 | 7 | 3148.8751
2030 | 9 | 27 | 8 | 3268.2842
2030 | 9 | 27 | 9 | 3390.7142
2030 | 9 | 27 | 10 | 3475.8733
2030 | 9 | 27 | 11 | 3606.8981
2030 | 9 | 27 | 12 | 3751.4626
2030 | 9 | 27 | 13 | 3873.4663
2030 | 9 | 27 | 14 | 3984.0261
2030 | 9 | 27 | 15 | 4064.4144
2030 | 9 | 27 | 16 | 4054.5486
2030 | 9 | 27 | 17 | 3889.3696
2030 | 9 | 27 | 18 | 3740.2727
2030 | 9 | 27 | 19 | 3669.714
2030 | 9 | 27 | 20 | 3495.8303
2030 | 9 | 27 | 21 | 3276.2027
2030 | 9 | 27 | 22 | 3064.8267
2030 | 9 | 27 | 23 | 2797.8198
2030 | 9 | 28 | 0 | 2646.3946
2030 | 9 | 28 | 1 | 2564.5686
2030 | 9 | 28 | 2 | 2460.5084
2030 | 9 | 28 | 3 | 2430.7427
2030 | 9 | 28 | 4 | 2411.4334
2030 | 9 | 28 | 5 | 2503.3506
2030 | 9 | 28 | 6 | 2562.562
2030 | 9 | 28 | 7 | 2666.06
2030 | 9 | 28 | 8 | 2806.2019
2030 | 9 | 28 | 9 | 2942.7751
2030 | 9 | 28 | 10 | 3050.6819
2030 | 9 | 28 | 11 | 3146.9751
2030 | 9 | 28 | 12 | 3279.8262
2030 | 9 | 28 | 13 | 3419.0648
2030 | 9 | 28 | 14 | 3525.9345
2030 | 9 | 28 | 15 | 3599.5026
2030 | 9 | 28 | 16 | 3621.6981
2030 | 9 | 28 | 17 | 3547.8114
2030 | 9 | 28 | 18 | 3455.1908
2030 | 9 | 28 | 19 | 3413.088
2030 | 9 | 28 | 20 | 3265.3184
2030 | 9 | 28 | 21 | 3036.1255
2030 | 9 | 28 | 22 | 2793.5829
2030 | 9 | 28 | 23 | 2620.5384
2030 | 9 | 29 | 0 | 2498.0658
2030 | 9 | 29 | 1 | 2409.9022
2030 | 9 | 29 | 2 | 2347.8604
2030 | 9 | 29 | 3 | 2288.1361
2030 | 9 | 29 | 4 | 2292.1793
2030 | 9 | 29 | 5 | 2396.7264
2030 | 9 | 29 | 6 | 2450.4438
2030 | 9 | 29 | 7 | 2539.3324
2030 | 9 | 29 | 8 | 2662.0222
2030 | 9 | 29 | 9 | 2795.0964
2030 | 9 | 29 | 10 | 2810.8748
2030 | 9 | 29 | 11 | 2846.5335
2030 | 9 | 29 | 12 | 2936.933
2030 | 9 | 29 | 13 | 2939.0872
2030 | 9 | 29 | 14 | 2930.8541
2030 | 9 | 29 | 15 | 2965.5809
2030 | 9 | 29 | 16 | 2975.7613
2030 | 9 | 29 | 17 | 2971.3848
2030 | 9 | 29 | 18 | 3003.8151
2030 | 9 | 29 | 19 | 3163.1773
2030 | 9 | 29 | 20 | 3009.0068
2030 | 9 | 29 | 21 | 2808.4568
2030 | 9 | 29 | 22 | 2592.5747
2030 | 9 | 29 | 23 | 2564.9479
2030 | 9 | 30 | 0 | 2323.4419
2030 | 9 | 30 | 1 | 2472.5236
2030 | 9 | 30 | 2 | 2482.6658
2030 | 9 | 30 | 3 | 2504.999
2030 | 9 | 30 | 4 | 2627.799
2030 | 9 | 30 | 5 | 2986.7115
2030 | 9 | 30 | 6 | 3204.2199
2030 | 9 | 30 | 7 | 3273.4936
2030 | 9 | 30 | 8 | 3334.3715
2030 | 9 | 30 | 9 | 3423.2499
2030 | 9 | 30 | 10 | 3504.1904
2030 | 9 | 30 | 11 | 3624.875
2030 | 9 | 30 | 12 | 3724.182
2030 | 9 | 30 | 13 | 3802.1591
2030 | 9 | 30 | 14 | 3795.5434
2030 | 9 | 30 | 15 | 3853.0699
2030 | 9 | 30 | 16 | 3804.3925
2030 | 9 | 30 | 17 | 3731.0966
2030 | 9 | 30 | 18 | 3815.3643
2030 | 9 | 30 | 19 | 3886.2662
2030 | 9 | 30 | 20 | 3646.9465
2030 | 9 | 30 | 21 | 3436.1252
2030 | 9 | 30 | 22 | 3209.119
2030 | 9 | 30 | 23 | 2965.6148
2030 | 10 | 1 | 0 | 2682.7273
2030 | 10 | 1 | 1 | 2610.0796
2030 | 10 | 1 | 2 | 2540.0456
2030 | 10 | 1 | 3 | 2544.1825
2030 | 10 | 1 | 4 | 2639.2734
2030 | 10 | 1 | 5 | 2896.8804
2030 | 10 | 1 | 6 | 3122.5603
2030 | 10 | 1 | 7 | 3153.4145
2030 | 10 | 1 | 8 | 3313.9159
2030 | 10 | 1 | 9 | 3488.0749
2030 | 10 | 1 | 10 | 3663.1666
2030 | 10 | 1 | 11 | 3745.5961
2030 | 10 | 1 | 12 | 3842.4686
2030 | 10 | 1 | 13 | 3998.0775
2030 | 10 | 1 | 14 | 4110.7014
2030 | 10 | 1 | 15 | 4107.4925
2030 | 10 | 1 | 16 | 4069.0609
2030 | 10 | 1 | 17 | 4000.4244
2030 | 10 | 1 | 18 | 3976.715
2030 | 10 | 1 | 19 | 3953.9884
2030 | 10 | 1 | 20 | 3792.0844
2030 | 10 | 1 | 21 | 3541.4728
2030 | 10 | 1 | 22 | 3137.9608
2030 | 10 | 1 | 23 | 2926.7379
2030 | 10 | 2 | 0 | 2766.6326
2030 | 10 | 2 | 1 | 2693.4598
2030 | 10 | 2 | 2 | 2596.0584
2030 | 10 | 2 | 3 | 2609.6058
2030 | 10 | 2 | 4 | 2718.7566
2030 | 10 | 2 | 5 | 3019.1921
2030 | 10 | 2 | 6 | 3284.7944
2030 | 10 | 2 | 7 | 3407.1842
2030 | 10 | 2 | 8 | 3525.2503
2030 | 10 | 2 | 9 | 3680.7653
2030 | 10 | 2 | 10 | 3783.2958
2030 | 10 | 2 | 11 | 3908.9755
2030 | 10 | 2 | 12 | 4215.3863
2030 | 10 | 2 | 13 | 4280.8343
2030 | 10 | 2 | 14 | 4343.7111
2030 | 10 | 2 | 15 | 4272.0303
2030 | 10 | 2 | 16 | 4163.16
2030 | 10 | 2 | 17 | 4103.0676
2030 | 10 | 2 | 18 | 4141.7371
2030 | 10 | 2 | 19 | 4126.7055
2030 | 10 | 2 | 20 | 3915.6874
2030 | 10 | 2 | 21 | 3734.2323
2030 | 10 | 2 | 22 | 3400.0486
2030 | 10 | 2 | 23 | 3089.8578
2030 | 10 | 3 | 0 | 2934.7163
2030 | 10 | 3 | 1 | 2839.5759
2030 | 10 | 3 | 2 | 2766.4266
2030 | 10 | 3 | 3 | 2779.1068
2030 | 10 | 3 | 4 | 2864.9152
2030 | 10 | 3 | 5 | 3218.0452
2030 | 10 | 3 | 6 | 3559.4822
2030 | 10 | 3 | 7 | 3607.0596
2030 | 10 | 3 | 8 | 3688.7106
2030 | 10 | 3 | 9 | 3741.5057
2030 | 10 | 3 | 10 | 3858.2852
2030 | 10 | 3 | 11 | 3995.1901
2030 | 10 | 3 | 12 | 4270.8991
2030 | 10 | 3 | 13 | 4364.1078
2030 | 10 | 3 | 14 | 4433.5875
2030 | 10 | 3 | 15 | 4443.7588
2030 | 10 | 3 | 16 | 4342.6049
2030 | 10 | 3 | 17 | 4244.04
2030 | 10 | 3 | 18 | 4244.3091
2030 | 10 | 3 | 19 | 4279.3355
2030 | 10 | 3 | 20 | 4016.46
2030 | 10 | 3 | 21 | 3733.6537
2030 | 10 | 3 | 22 | 3485.7075
2030 | 10 | 3 | 23 | 3093.3595
2030 | 10 | 4 | 0 | 2960.7646
2030 | 10 | 4 | 1 | 2807.3011
2030 | 10 | 4 | 2 | 2717.417
2030 | 10 | 4 | 3 | 2698.3923
2030 | 10 | 4 | 4 | 2788.4309
2030 | 10 | 4 | 5 | 3048.3277
2030 | 10 | 4 | 6 | 3338.5881
2030 | 10 | 4 | 7 | 3425.0491
2030 | 10 | 4 | 8 | 3625.6871
2030 | 10 | 4 | 9 | 3811.7471
2030 | 10 | 4 | 10 | 3985.5551
2030 | 10 | 4 | 11 | 4240.4242
2030 | 10 | 4 | 12 | 4379.0923
2030 | 10 | 4 | 13 | 4488.438
2030 | 10 | 4 | 14 | 4536.5376
2030 | 10 | 4 | 15 | 4571.8997
2030 | 10 | 4 | 16 | 4516.6718
2030 | 10 | 4 | 17 | 4422.7091
2030 | 10 | 4 | 18 | 4333.6852
2030 | 10 | 4 | 19 | 4233.2688
2030 | 10 | 4 | 20 | 3969.8252
2030 | 10 | 4 | 21 | 3762.2228
2030 | 10 | 4 | 22 | 3489.6337
2030 | 10 | 4 | 23 | 3116.2322
2030 | 10 | 5 | 0 | 2930.9531
2030 | 10 | 5 | 1 | 2852.2724
2030 | 10 | 5 | 2 | 2775.1574
2030 | 10 | 5 | 3 | 2652.0686
2030 | 10 | 5 | 4 | 2671.8719
2030 | 10 | 5 | 5 | 2727.9607
2030 | 10 | 5 | 6 | 2805.3983
2030 | 10 | 5 | 7 | 2905.0918
2030 | 10 | 5 | 8 | 3072.8968
2030 | 10 | 5 | 9 | 3313.8816
2030 | 10 | 5 | 10 | 3534.3637
2030 | 10 | 5 | 11 | 3552.0501
2030 | 10 | 5 | 12 | 3623.7122
2030 | 10 | 5 | 13 | 3660.4756
2030 | 10 | 5 | 14 | 3644.5838
2030 | 10 | 5 | 15 | 3619.1892
2030 | 10 | 5 | 16 | 3623.9576
2030 | 10 | 5 | 17 | 3499.5706
2030 | 10 | 5 | 18 | 3589.377
2030 | 10 | 5 | 19 | 3552.8213
2030 | 10 | 5 | 20 | 3323.1262
2030 | 10 | 5 | 21 | 3129.1051
2030 | 10 | 5 | 22 | 2900.4023
2030 | 10 | 5 | 23 | 2795.8638
2030 | 10 | 6 | 0 | 2615.4948
2030 | 10 | 6 | 1 | 2554.738
2030 | 10 | 6 | 2 | 2432.438
2030 | 10 | 6 | 3 | 2442.4516
2030 | 10 | 6 | 4 | 2453.1126
2030 | 10 | 6 | 5 | 2506.5745
2030 | 10 | 6 | 6 | 2504.2962
2030 | 10 | 6 | 7 | 2624.6902
2030 | 10 | 6 | 8 | 2834.2812
2030 | 10 | 6 | 9 | 2880.6039
2030 | 10 | 6 | 10 | 2983.6072
2030 | 10 | 6 | 11 | 3113.5888
2030 | 10 | 6 | 12 | 3048.6907
2030 | 10 | 6 | 13 | 3054.0259
2030 | 10 | 6 | 14 | 3056.2838
2030 | 10 | 6 | 15 | 3025.9845
2030 | 10 | 6 | 16 | 2999.0624
2030 | 10 | 6 | 17 | 2998.3813
2030 | 10 | 6 | 18 | 3016.5031
2030 | 10 | 6 | 19 | 3004.6196
2030 | 10 | 6 | 20 | 2846.723
2030 | 10 | 6 | 21 | 2664.0835
2030 | 10 | 6 | 22 | 2570.1007
2030 | 10 | 6 | 23 | 2428.9741
2030 | 10 | 7 | 0 | 2333.8394
2030 | 10 | 7 | 1 | 2306.8252
2030 | 10 | 7 | 2 | 2299.2268
2030 | 10 | 7 | 3 | 2291.7308
2030 | 10 | 7 | 4 | 2511.7736
2030 | 10 | 7 | 5 | 2764.5635
2030 | 10 | 7 | 6 | 2924.5534
2030 | 10 | 7 | 7 | 2996.0909
2030 | 10 | 7 | 8 | 3053.9735
2030 | 10 | 7 | 9 | 3166.9299
2030 | 10 | 7 | 10 | 3170.5031
2030 | 10 | 7 | 11 | 3230.1866
2030 | 10 | 7 | 12 | 3221.8957
2030 | 10 | 7 | 13 | 3235.8788
2030 | 10 | 7 | 14 | 3226.0662
2030 | 10 | 7 | 15 | 3142.2438
2030 | 10 | 7 | 16 | 3227.2832
2030 | 10 | 7 | 17 | 3185.5073
2030 | 10 | 7 | 18 | 3280.7698
2030 | 10 | 7 | 19 | 3286.7231
2030 | 10 | 7 | 20 | 3075.3892
2030 | 10 | 7 | 21 | 2943.4067
2030 | 10 | 7 | 22 | 2795.3873
2030 | 10 | 7 | 23 | 2691.6496
2030 | 10 | 8 | 0 | 2570.4067
2030 | 10 | 8 | 1 | 2493.3963
2030 | 10 | 8 | 2 | 2415.1075
2030 | 10 | 8 | 3 | 2463.8195
2030 | 10 | 8 | 4 | 2596.2245
2030 | 10 | 8 | 5 | 2821.1588
2030 | 10 | 8 | 6 | 3053.3015
2030 | 10 | 8 | 7 | 3084.0874
2030 | 10 | 8 | 8 | 3121.6599
2030 | 10 | 8 | 9 | 3198.631
2030 | 10 | 8 | 10 | 3196.548
2030 | 10 | 8 | 11 | 3220.3191
2030 | 10 | 8 | 12 | 3255.2119
2030 | 10 | 8 | 13 | 3271.3406
2030 | 10 | 8 | 14 | 3155.3407
2030 | 10 | 8 | 15 | 3201.6577
2030 | 10 | 8 | 16 | 3229.4088
2030 | 10 | 8 | 17 | 3117.7876
2030 | 10 | 8 | 18 | 3303.1334
2030 | 10 | 8 | 19 | 3310.1719
2030 | 10 | 8 | 20 | 3127.2148
2030 | 10 | 8 | 21 | 2933.6201
2030 | 10 | 8 | 22 | 2748.2632
2030 | 10 | 8 | 23 | 2638.0043
2030 | 10 | 9 | 0 | 2571.8264
2030 | 10 | 9 | 1 | 2470.1374
2030 | 10 | 9 | 2 | 2419.6185
2030 | 10 | 9 | 3 | 2410.9642
2030 | 10 | 9 | 4 | 2512.3926
2030 | 10 | 9 | 5 | 2851.7288
2030 | 10 | 9 | 6 | 3061.8449
2030 | 10 | 9 | 7 | 3067.3981
2030 | 10 | 9 | 8 | 3117.7178
2030 | 10 | 9 | 9 | 3185.5615
2030 | 10 | 9 | 10 | 3166.8664
2030 | 10 | 9 | 11 | 3295.7677
2030 | 10 | 9 | 12 | 3292.8892
2030 | 10 | 9 | 13 | 3405.5906
2030 | 10 | 9 | 14 | 3396.2813
2030 | 10 | 9 | 15 | 3438.9547
2030 | 10 | 9 | 16 | 3412.3519
2030 | 10 | 9 | 17 | 3389.4097
2030 | 10 | 9 | 18 | 3460.5105
2030 | 10 | 9 | 19 | 3474.3649
2030 | 10 | 9 | 20 | 3277.6277
2030 | 10 | 9 | 21 | 3012.7586
2030 | 10 | 9 | 22 | 2807.0232
2030 | 10 | 9 | 23 | 2679.1571
2030 | 10 | 10 | 0 | 2525.3648
2030 | 10 | 10 | 1 | 2506.9071
2030 | 10 | 10 | 2 | 2411.6849
2030 | 10 | 10 | 3 | 2437.2799
2030 | 10 | 10 | 4 | 2485.7136
2030 | 10 | 10 | 5 | 2788.4232
2030 | 10 | 10 | 6 | 2999.8426
2030 | 10 | 10 | 7 | 3024.7472
2030 | 10 | 10 | 8 | 3125.2727
2030 | 10 | 10 | 9 | 3207.4069
2030 | 10 | 10 | 10 | 3241.0474
2030 | 10 | 10 | 11 | 3339.2819
2030 | 10 | 10 | 12 | 3426.979
2030 | 10 | 10 | 13 | 3499.3264
2030 | 10 | 10 | 14 | 3544.0267
2030 | 10 | 10 | 15 | 3605.2122
2030 | 10 | 10 | 16 | 3489.9904
2030 | 10 | 10 | 17 | 3432.2464
2030 | 10 | 10 | 18 | 3492.4298
2030 | 10 | 10 | 19 | 3432.4622
2030 | 10 | 10 | 20 | 3289.2038
2030 | 10 | 10 | 21 | 3049.2859
2030 | 10 | 10 | 22 | 2866.1109
2030 | 10 | 10 | 23 | 2730.0335
2030 | 10 | 11 | 0 | 2609.1689
2030 | 10 | 11 | 1 | 2518.8938
2030 | 10 | 11 | 2 | 2460.7229
2030 | 10 | 11 | 3 | 2446.0248
2030 | 10 | 11 | 4 | 2531.3944
2030 | 10 | 11 | 5 | 2787.351
2030 | 10 | 11 | 6 | 2972.9261
2030 | 10 | 11 | 7 | 3015.6132
2030 | 10 | 11 | 8 | 3104.7917
2030 | 10 | 11 | 9 | 3188.2317
2030 | 10 | 11 | 10 | 3268.6855
2030 | 10 | 11 | 11 | 3350.6106
2030 | 10 | 11 | 12 | 3456.1117
2030 | 10 | 11 | 13 | 3571.0501
2030 | 10 | 11 | 14 | 3592.9586
2030 | 10 | 11 | 15 | 3657.9238
2030 | 10 | 11 | 16 | 3608.4018
2030 | 10 | 11 | 17 | 3538.1682
2030 | 10 | 11 | 18 | 3540.1754
2030 | 10 | 11 | 19 | 3433.9313
2030 | 10 | 11 | 20 | 3217.3586
2030 | 10 | 11 | 21 | 2997.5187
2030 | 10 | 11 | 22 | 2845.531
2030 | 10 | 11 | 23 | 2717.9367
2030 | 10 | 12 | 0 | 2527.6613
2030 | 10 | 12 | 1 | 2427.3555
2030 | 10 | 12 | 2 | 2362.4545
2030 | 10 | 12 | 3 | 2310.8262
2030 | 10 | 12 | 4 | 2362.6203
2030 | 10 | 12 | 5 | 2406.4097
2030 | 10 | 12 | 6 | 2542.3292
2030 | 10 | 12 | 7 | 2609.1768
2030 | 10 | 12 | 8 | 2704.6577
2030 | 10 | 12 | 9 | 2787.0373
2030 | 10 | 12 | 10 | 2865.3997
2030 | 10 | 12 | 11 | 2896.8247
2030 | 10 | 12 | 12 | 2982.3198
2030 | 10 | 12 | 13 | 3039.5143
2030 | 10 | 12 | 14 | 3132.6648
2030 | 10 | 12 | 15 | 3181.8202
2030 | 10 | 12 | 16 | 3182.4381
2030 | 10 | 12 | 17 | 3079.8971
2030 | 10 | 12 | 18 | 3127.6772
2030 | 10 | 12 | 19 | 3101.6892
2030 | 10 | 12 | 20 | 2973.167
2030 | 10 | 12 | 21 | 2844.2445
2030 | 10 | 12 | 22 | 2670.1501
2030 | 10 | 12 | 23 | 2458.4428
2030 | 10 | 13 | 0 | 2368.7696
2030 | 10 | 13 | 1 | 2298.1763
2030 | 10 | 13 | 2 | 2262.5946
2030 | 10 | 13 | 3 | 2235.1736
2030 | 10 | 13 | 4 | 2273.7213
2030 | 10 | 13 | 5 | 2274.8889
2030 | 10 | 13 | 6 | 2366.5526
2030 | 10 | 13 | 7 | 2481.9483
2030 | 10 | 13 | 8 | 2591.3655
2030 | 10 | 13 | 9 | 2688.1529
2030 | 10 | 13 | 10 | 2797.2193
2030 | 10 | 13 | 11 | 2876.2324
2030 | 10 | 13 | 12 | 2972.1996
2030 | 10 | 13 | 13 | 3028.0926
2030 | 10 | 13 | 14 | 3070.6874
2030 | 10 | 13 | 15 | 3168.9042
2030 | 10 | 13 | 16 | 3183.8878
2030 | 10 | 13 | 17 | 3172.1925
2030 | 10 | 13 | 18 | 3310.0758
2030 | 10 | 13 | 19 | 3281.2087
2030 | 10 | 13 | 20 | 3043.1026
2030 | 10 | 13 | 21 | 2873.1879
2030 | 10 | 13 | 22 | 2657.7619
2030 | 10 | 13 | 23 | 2496.7726
2030 | 10 | 14 | 0 | 2409.4382
2030 | 10 | 14 | 1 | 2343.1337
2030 | 10 | 14 | 2 | 2278.2516
2030 | 10 | 14 | 3 | 2374.887
2030 | 10 | 14 | 4 | 2533.1539
2030 | 10 | 14 | 5 | 2807.8913
2030 | 10 | 14 | 6 | 2985.4982
2030 | 10 | 14 | 7 | 3025.6117
2030 | 10 | 14 | 8 | 3110.831
2030 | 10 | 14 | 9 | 3202.2904
2030 | 10 | 14 | 10 | 3269.3255
2030 | 10 | 14 | 11 | 3341.9678
2030 | 10 | 14 | 12 | 3444.8043
2030 | 10 | 14 | 13 | 3583.2221
2030 | 10 | 14 | 14 | 3623.6172
2030 | 10 | 14 | 15 | 3619.7746
2030 | 10 | 14 | 16 | 3552.6144
2030 | 10 | 14 | 17 | 3516.9054
2030 | 10 | 14 | 18 | 3699.9983
2030 | 10 | 14 | 19 | 3651.1751
2030 | 10 | 14 | 20 | 3390.1463
2030 | 10 | 14 | 21 | 3015.1422
2030 | 10 | 14 | 22 | 2892.5882
2030 | 10 | 14 | 23 | 2721.3625
2030 | 10 | 15 | 0 | 2645.7192
2030 | 10 | 15 | 1 | 2551.3649
2030 | 10 | 15 | 2 | 2478.1057
2030 | 10 | 15 | 3 | 2490.1579
2030 | 10 | 15 | 4 | 2616.4113
2030 | 10 | 15 | 5 | 2917.2421
2030 | 10 | 15 | 6 | 3115.788
2030 | 10 | 15 | 7 | 3158.6163
2030 | 10 | 15 | 8 | 3219.3427
2030 | 10 | 15 | 9 | 3292.1679
2030 | 10 | 15 | 10 | 3343.1085
2030 | 10 | 15 | 11 | 3417.6479
2030 | 10 | 15 | 12 | 3537.7516
2030 | 10 | 15 | 13 | 3540.4226
2030 | 10 | 15 | 14 | 3498.1682
2030 | 10 | 15 | 15 | 3482.9269
2030 | 10 | 15 | 16 | 3457.2835
2030 | 10 | 15 | 17 | 3445.33
2030 | 10 | 15 | 18 | 3669.3913
2030 | 10 | 15 | 19 | 3620.0881
2030 | 10 | 15 | 20 | 3391.0257
2030 | 10 | 15 | 21 | 3144.9991
2030 | 10 | 15 | 22 | 2920.6333
2030 | 10 | 15 | 23 | 2793.9384
2030 | 10 | 16 | 0 | 2667.4683
2030 | 10 | 16 | 1 | 2597.294
2030 | 10 | 16 | 2 | 2515.45
2030 | 10 | 16 | 3 | 2536.5995
2030 | 10 | 16 | 4 | 2666.8061
2030 | 10 | 16 | 5 | 2932.0516
2030 | 10 | 16 | 6 | 3200.0999
2030 | 10 | 16 | 7 | 3255.0421
2030 | 10 | 16 | 8 | 3347.9779
2030 | 10 | 16 | 9 | 3379.4701
2030 | 10 | 16 | 10 | 3390.3081
2030 | 10 | 16 | 11 | 3399.5118
2030 | 10 | 16 | 12 | 3440.1361
2030 | 10 | 16 | 13 | 3433.7847
2030 | 10 | 16 | 14 | 3358.8282
2030 | 10 | 16 | 15 | 3321.1659
2030 | 10 | 16 | 16 | 3286.1971
2030 | 10 | 16 | 17 | 3318.4592
2030 | 10 | 16 | 18 | 3428.816
2030 | 10 | 16 | 19 | 3413.605
2030 | 10 | 16 | 20 | 3265.0867
2030 | 10 | 16 | 21 | 3017.8933
2030 | 10 | 16 | 22 | 2812.7238
2030 | 10 | 16 | 23 | 2705.1787
2030 | 10 | 17 | 0 | 2589.4689
2030 | 10 | 17 | 1 | 2500.8883
2030 | 10 | 17 | 2 | 2431.6144
2030 | 10 | 17 | 3 | 2438.8853
2030 | 10 | 17 | 4 | 2563.5319
2030 | 10 | 17 | 5 | 2829.1496
2030 | 10 | 17 | 6 | 3036.4457
2030 | 10 | 17 | 7 | 3156.4034
2030 | 10 | 17 | 8 | 3164.0344
2030 | 10 | 17 | 9 | 3262.5277
2030 | 10 | 17 | 10 | 3229.1562
2030 | 10 | 17 | 11 | 3228.7478
2030 | 10 | 17 | 12 | 3264.2104
2030 | 10 | 17 | 13 | 3202.8132
2030 | 10 | 17 | 14 | 3169.7024
2030 | 10 | 17 | 15 | 3116.8769
2030 | 10 | 17 | 16 | 3084.6131
2030 | 10 | 17 | 17 | 3135.4209
2030 | 10 | 17 | 18 | 3313.5512
2030 | 10 | 17 | 19 | 3312.3085
2030 | 10 | 17 | 20 | 3177.2581
2030 | 10 | 17 | 21 | 2978.4543
2030 | 10 | 17 | 22 | 2817.7872
2030 | 10 | 17 | 23 | 2700.7353
2030 | 10 | 18 | 0 | 2603.8851
2030 | 10 | 18 | 1 | 2548.0158
2030 | 10 | 18 | 2 | 2518.7735
2030 | 10 | 18 | 3 | 2531.8074
2030 | 10 | 18 | 4 | 2661.4068
2030 | 10 | 18 | 5 | 2962.5054
2030 | 10 | 18 | 6 | 3192.1127
2030 | 10 | 18 | 7 | 3232.1573
2030 | 10 | 18 | 8 | 3241.2579
2030 | 10 | 18 | 9 | 3243.8548
2030 | 10 | 18 | 10 | 3211.5093
2030 | 10 | 18 | 11 | 3193.9628
2030 | 10 | 18 | 12 | 3155.8181
2030 | 10 | 18 | 13 | 3172.7362
2030 | 10 | 18 | 14 | 3136.348
2030 | 10 | 18 | 15 | 3056.7743
2030 | 10 | 18 | 16 | 2974.4775
2030 | 10 | 18 | 17 | 2964.9806
2030 | 10 | 18 | 18 | 3112.5576
2030 | 10 | 18 | 19 | 3121.9697
2030 | 10 | 18 | 20 | 3027.1708
2030 | 10 | 18 | 21 | 2878.9923
2030 | 10 | 18 | 22 | 2789.0054
2030 | 10 | 18 | 23 | 2666.0307
2030 | 10 | 19 | 0 | 2542.0341
2030 | 10 | 19 | 1 | 2439.24
2030 | 10 | 19 | 2 | 2390.8175
2030 | 10 | 19 | 3 | 2346.7421
2030 | 10 | 19 | 4 | 2358.9131
2030 | 10 | 19 | 5 | 2459.5539
2030 | 10 | 19 | 6 | 2627.9137
2030 | 10 | 19 | 7 | 2730.7418
2030 | 10 | 19 | 8 | 2810.0693
2030 | 10 | 19 | 9 | 2869.2891
2030 | 10 | 19 | 10 | 2905.3326
2030 | 10 | 19 | 11 | 2881.0988
2030 | 10 | 19 | 12 | 2841.4399
2030 | 10 | 19 | 13 | 2833.887
2030 | 10 | 19 | 14 | 2815.8339
2030 | 10 | 19 | 15 | 2811.8793
2030 | 10 | 19 | 16 | 2800.4559
2030 | 10 | 19 | 17 | 2820.2094
2030 | 10 | 19 | 18 | 2979.7424
2030 | 10 | 19 | 19 | 2988.0676
2030 | 10 | 19 | 20 | 2936.6549
2030 | 10 | 19 | 21 | 2845.423
2030 | 10 | 19 | 22 | 2709.0368
2030 | 10 | 19 | 23 | 2618.7025
2030 | 10 | 20 | 0 | 2535.1582
2030 | 10 | 20 | 1 | 2455.2919
2030 | 10 | 20 | 2 | 2483.1968
2030 | 10 | 20 | 3 | 2569.8095
2030 | 10 | 20 | 4 | 2559.6624
2030 | 10 | 20 | 5 | 2651.9477
2030 | 10 | 20 | 6 | 2785.1123
2030 | 10 | 20 | 7 | 2893.9956
2030 | 10 | 20 | 8 | 2864.7237
2030 | 10 | 20 | 9 | 2812.3848
2030 | 10 | 20 | 10 | 2750.5081
2030 | 10 | 20 | 11 | 2743.7414
2030 | 10 | 20 | 12 | 2704.2799
2030 | 10 | 20 | 13 | 2640.0525
2030 | 10 | 20 | 14 | 2618.0095
2030 | 10 | 20 | 15 | 2662.4441
2030 | 10 | 20 | 16 | 2689.5796
2030 | 10 | 20 | 17 | 2761.3545
2030 | 10 | 20 | 18 | 2933.4801
2030 | 10 | 20 | 19 | 2971.0872
2030 | 10 | 20 | 20 | 2889.1717
2030 | 10 | 20 | 21 | 2807.7837
2030 | 10 | 20 | 22 | 2724.8301
2030 | 10 | 20 | 23 | 2615.9255
2030 | 10 | 21 | 0 | 2560.62
2030 | 10 | 21 | 1 | 2503.6484
2030 | 10 | 21 | 2 | 2554.5792
2030 | 10 | 21 | 3 | 2658.5538
2030 | 10 | 21 | 4 | 2799.0893
2030 | 10 | 21 | 5 | 3161.3636
2030 | 10 | 21 | 6 | 3486.8725
2030 | 10 | 21 | 7 | 3493.9913
2030 | 10 | 21 | 8 | 3461.0545
2030 | 10 | 21 | 9 | 3392.3271
2030 | 10 | 21 | 10 | 3309.882
2030 | 10 | 21 | 11 | 3285.6731
2030 | 10 | 21 | 12 | 3263.9125
2030 | 10 | 21 | 13 | 3247.7102
2030 | 10 | 21 | 14 | 3172.3055
2030 | 10 | 21 | 15 | 3164.814
2030 | 10 | 21 | 16 | 3163.1532
2030 | 10 | 21 | 17 | 3204.4124
2030 | 10 | 21 | 18 | 3410.867
2030 | 10 | 21 | 19 | 3436.3429
2030 | 10 | 21 | 20 | 3223.8272
2030 | 10 | 21 | 21 | 3037.8677
2030 | 10 | 21 | 22 | 2876.5205
2030 | 10 | 21 | 23 | 2748.0169
2030 | 10 | 22 | 0 | 2670.3047
2030 | 10 | 22 | 1 | 2617.1949
2030 | 10 | 22 | 2 | 2588.9735
2030 | 10 | 22 | 3 | 2626.8207
2030 | 10 | 22 | 4 | 2758.4911
2030 | 10 | 22 | 5 | 3119.0491
2030 | 10 | 22 | 6 | 3361.624
2030 | 10 | 22 | 7 | 3381.7787
2030 | 10 | 22 | 8 | 3357.6392
2030 | 10 | 22 | 9 | 3324.2209
2030 | 10 | 22 | 10 | 3292.2997
2030 | 10 | 22 | 11 | 3273.0764
2030 | 10 | 22 | 12 | 3266.1281
2030 | 10 | 22 | 13 | 3243.7144
2030 | 10 | 22 | 14 | 3244.4078
2030 | 10 | 22 | 15 | 3127.5716
2030 | 10 | 22 | 16 | 3167.4391
2030 | 10 | 22 | 17 | 3269.8831
2030 | 10 | 22 | 18 | 3473.1045
2030 | 10 | 22 | 19 | 3438.6116
2030 | 10 | 22 | 20 | 3356.0007
2030 | 10 | 22 | 21 | 3116.9456
2030 | 10 | 22 | 22 | 2927.8931
2030 | 10 | 22 | 23 | 2765.6482
2030 | 10 | 23 | 0 | 2725.5687
2030 | 10 | 23 | 1 | 2651.6201
2030 | 10 | 23 | 2 | 2634.8194
2030 | 10 | 23 | 3 | 2618.7688
2030 | 10 | 23 | 4 | 2782.996
2030 | 10 | 23 | 5 | 3098.9502
2030 | 10 | 23 | 6 | 3408.6762
2030 | 10 | 23 | 7 | 3496.7021
2030 | 10 | 23 | 8 | 3563.8012
2030 | 10 | 23 | 9 | 3631.3884
2030 | 10 | 23 | 10 | 3567.1537
2030 | 10 | 23 | 11 | 3625.9827
2030 | 10 | 23 | 12 | 3602.0144
2030 | 10 | 23 | 13 | 3620.61
2030 | 10 | 23 | 14 | 3508.6915
2030 | 10 | 23 | 15 | 3505.1999
2030 | 10 | 23 | 16 | 3510.3252
2030 | 10 | 23 | 17 | 3565.5504
2030 | 10 | 23 | 18 | 3761.3773
2030 | 10 | 23 | 19 | 3801.7258
2030 | 10 | 23 | 20 | 3619.2566
2030 | 10 | 23 | 21 | 3392.5519
2030 | 10 | 23 | 22 | 3202.1053
2030 | 10 | 23 | 23 | 3049.3458
2030 | 10 | 24 | 0 | 2967.9894
2030 | 10 | 24 | 1 | 2946.7879
2030 | 10 | 24 | 2 | 2893.9549
2030 | 10 | 24 | 3 | 2935.4873
2030 | 10 | 24 | 4 | 3079.0118
2030 | 10 | 24 | 5 | 3434.2933
2030 | 10 | 24 | 6 | 3672.7141
2030 | 10 | 24 | 7 | 3722.71
2030 | 10 | 24 | 8 | 3701.5145
2030 | 10 | 24 | 9 | 3658.0396
2030 | 10 | 24 | 10 | 3574.071
2030 | 10 | 24 | 11 | 3533.2959
2030 | 10 | 24 | 12 | 3598.7386
2030 | 10 | 24 | 13 | 3551.5263
2030 | 10 | 24 | 14 | 3613.7952
2030 | 10 | 24 | 15 | 3505.2747
2030 | 10 | 24 | 16 | 3528.6286
2030 | 10 | 24 | 17 | 3757.4612
2030 | 10 | 24 | 18 | 3956.3616
2030 | 10 | 24 | 19 | 3930.8587
2030 | 10 | 24 | 20 | 3821.1994
2030 | 10 | 24 | 21 | 3553.6851
2030 | 10 | 24 | 22 | 3422.221
2030 | 10 | 24 | 23 | 3238.177
2030 | 10 | 25 | 0 | 3191.5196
2030 | 10 | 25 | 1 | 3097.8282
2030 | 10 | 25 | 2 | 3176.857
2030 | 10 | 25 | 3 | 3208.504
2030 | 10 | 25 | 4 | 3365.1664
2030 | 10 | 25 | 5 | 3777.0944
2030 | 10 | 25 | 6 | 4146.9142
2030 | 10 | 25 | 7 | 4100.1736
2030 | 10 | 25 | 8 | 4014.6085
2030 | 10 | 25 | 9 | 3885.0726
2030 | 10 | 25 | 10 | 3646.6376
2030 | 10 | 25 | 11 | 3509.4799
2030 | 10 | 25 | 12 | 3438.8364
2030 | 10 | 25 | 13 | 3301.1383
2030 | 10 | 25 | 14 | 3257.3853
2030 | 10 | 25 | 15 | 3094.3487
2030 | 10 | 25 | 16 | 3137.7309
2030 | 10 | 25 | 17 | 3189.7044
2030 | 10 | 25 | 18 | 3510.1486
2030 | 10 | 25 | 19 | 3537.9131
2030 | 10 | 25 | 20 | 3549.3319
2030 | 10 | 25 | 21 | 3415.6627
2030 | 10 | 25 | 22 | 3347.4239
2030 | 10 | 25 | 23 | 3213.8145
2030 | 10 | 26 | 0 | 3173.5534
2030 | 10 | 26 | 1 | 3117.6724
2030 | 10 | 26 | 2 | 3102.683
2030 | 10 | 26 | 3 | 3099.8761
2030 | 10 | 26 | 4 | 3189.8186
2030 | 10 | 26 | 5 | 3310.0132
2030 | 10 | 26 | 6 | 3490.9104
2030 | 10 | 26 | 7 | 3576.6422
2030 | 10 | 26 | 8 | 3512.1514
2030 | 10 | 26 | 9 | 3435.8508
2030 | 10 | 26 | 10 | 3313.1203
2030 | 10 | 26 | 11 | 3285.5309
2030 | 10 | 26 | 12 | 3140.2744
2030 | 10 | 26 | 13 | 3026.3948
2030 | 10 | 26 | 14 | 2899.2761
2030 | 10 | 26 | 15 | 2860.345
2030 | 10 | 26 | 16 | 2860.4761
2030 | 10 | 26 | 17 | 2966.6443
2030 | 10 | 26 | 18 | 3158.2314
2030 | 10 | 26 | 19 | 3096.3451
2030 | 10 | 26 | 20 | 3004.7737
2030 | 10 | 26 | 21 | 2904.6499
2030 | 10 | 26 | 22 | 2750.736
2030 | 10 | 26 | 23 | 2698.8873
2030 | 10 | 27 | 0 | 2634.8424
2030 | 10 | 27 | 1 | 2645.142
2030 | 10 | 27 | 2 | 2643.2928
2030 | 10 | 27 | 3 | 2640.5813
2030 | 10 | 27 | 4 | 2719.577
2030 | 10 | 27 | 5 | 2811.6697
2030 | 10 | 27 | 6 | 2940.9465
2030 | 10 | 27 | 7 | 3033.6454
2030 | 10 | 27 | 8 | 3043.2728
2030 | 10 | 27 | 9 | 2909.078
2030 | 10 | 27 | 10 | 2843.7883
2030 | 10 | 27 | 11 | 2800.7741
2030 | 10 | 27 | 12 | 2714.1075
2030 | 10 | 27 | 13 | 2716.8167
2030 | 10 | 27 | 14 | 2671.6478
2030 | 10 | 27 | 15 | 2670.3838
2030 | 10 | 27 | 16 | 2741.1548
2030 | 10 | 27 | 17 | 2826.5634
2030 | 10 | 27 | 18 | 2985.2513
2030 | 10 | 27 | 19 | 2989.6249
2030 | 10 | 27 | 20 | 2936.0431
2030 | 10 | 27 | 21 | 2789.7699
2030 | 10 | 27 | 22 | 2681.7675
2030 | 10 | 27 | 23 | 2592.3997
2030 | 10 | 28 | 0 | 2578.6934
2030 | 10 | 28 | 1 | 2540.8713
2030 | 10 | 28 | 2 | 2555.4044
2030 | 10 | 28 | 3 | 2602.1899
2030 | 10 | 28 | 4 | 2768.8731
2030 | 10 | 28 | 5 | 3137.7329
2030 | 10 | 28 | 6 | 3348.9771
2030 | 10 | 28 | 7 | 3390.0277
2030 | 10 | 28 | 8 | 3399.298
2030 | 10 | 28 | 9 | 3440.759
2030 | 10 | 28 | 10 | 3411.164
2030 | 10 | 28 | 11 | 3344.8004
2030 | 10 | 28 | 12 | 3343.8955
2030 | 10 | 28 | 13 | 3288.9574
2030 | 10 | 28 | 14 | 3235.2802
2030 | 10 | 28 | 15 | 3179.0455
2030 | 10 | 28 | 16 | 3110.5847
2030 | 10 | 28 | 17 | 3251.4991
2030 | 10 | 28 | 18 | 3423.5074
2030 | 10 | 28 | 19 | 3402.8584
2030 | 10 | 28 | 20 | 3260.3715
2030 | 10 | 28 | 21 | 3101.998
2030 | 10 | 28 | 22 | 2876.6696
2030 | 10 | 28 | 23 | 2805.0011
2030 | 10 | 29 | 0 | 2732.6541
2030 | 10 | 29 | 1 | 2651.8025
2030 | 10 | 29 | 2 | 2618.3216
2030 | 10 | 29 | 3 | 2677.958
2030 | 10 | 29 | 4 | 2842.0381
2030 | 10 | 29 | 5 | 3189.458
2030 | 10 | 29 | 6 | 3442.2817
2030 | 10 | 29 | 7 | 3407.2708
2030 | 10 | 29 | 8 | 3452.1389
2030 | 10 | 29 | 9 | 3392.0431
2030 | 10 | 29 | 10 | 3375.5468
2030 | 10 | 29 | 11 | 3361.2122
2030 | 10 | 29 | 12 | 3372.861
2030 | 10 | 29 | 13 | 3345.7266
2030 | 10 | 29 | 14 | 3260.6348
2030 | 10 | 29 | 15 | 3230.2962
2030 | 10 | 29 | 16 | 3195.917
2030 | 10 | 29 | 17 | 3308.0608
2030 | 10 | 29 | 18 | 3462.7163
2030 | 10 | 29 | 19 | 3451.3282
2030 | 10 | 29 | 20 | 3274.9427
2030 | 10 | 29 | 21 | 3056.4372
2030 | 10 | 29 | 22 | 2856.0535
2030 | 10 | 29 | 23 | 2701.5187
2030 | 10 | 30 | 0 | 2655.193
2030 | 10 | 30 | 1 | 2598.6093
2030 | 10 | 30 | 2 | 2545.7406
2030 | 10 | 30 | 3 | 2520.1887
2030 | 10 | 30 | 4 | 2678.8505
2030 | 10 | 30 | 5 | 2928.2543
2030 | 10 | 30 | 6 | 3237.9164
2030 | 10 | 30 | 7 | 3297.0406
2030 | 10 | 30 | 8 | 3323.3816
2030 | 10 | 30 | 9 | 3353.8344
2030 | 10 | 30 | 10 | 3368.7725
2030 | 10 | 30 | 11 | 3343.2844
2030 | 10 | 30 | 12 | 3341.957
2030 | 10 | 30 | 13 | 3349.2331
2030 | 10 | 30 | 14 | 3311.1662
2030 | 10 | 30 | 15 | 3276.4196
2030 | 10 | 30 | 16 | 3237.6646
2030 | 10 | 30 | 17 | 3271.1852
2030 | 10 | 30 | 18 | 3478.797
2030 | 10 | 30 | 19 | 3450.4033
2030 | 10 | 30 | 20 | 3287.0502
2030 | 10 | 30 | 21 | 3057.9994
2030 | 10 | 30 | 22 | 2875.8764
2030 | 10 | 30 | 23 | 2744.8024
2030 | 10 | 31 | 0 | 2614.2841
2030 | 10 | 31 | 1 | 2502.1072
2030 | 10 | 31 | 2 | 2426.5058
2030 | 10 | 31 | 3 | 2437.0091
2030 | 10 | 31 | 4 | 2587.2378
2030 | 10 | 31 | 5 | 2873.3768
2030 | 10 | 31 | 6 | 3124.5112
2030 | 10 | 31 | 7 | 3199.0621
2030 | 10 | 31 | 8 | 3227.2659
2030 | 10 | 31 | 9 | 3256.3319
2030 | 10 | 31 | 10 | 3276.3711
2030 | 10 | 31 | 11 | 3299.4129
2030 | 10 | 31 | 12 | 3279.5989
2030 | 10 | 31 | 13 | 3271.6351
2030 | 10 | 31 | 14 | 3253.8704
2030 | 10 | 31 | 15 | 3218.6824
2030 | 10 | 31 | 16 | 3264.9795
2030 | 10 | 31 | 17 | 3356.0235
2030 | 10 | 31 | 18 | 3472.2592
2030 | 10 | 31 | 19 | 3404.1552
2030 | 10 | 31 | 20 | 3256.3447
2030 | 10 | 31 | 21 | 3049.8542
2030 | 10 | 31 | 22 | 2856.5322
2030 | 10 | 31 | 23 | 2708.8117
2030 | 11 | 1 | 0 | 2540.025
2030 | 11 | 1 | 1 | 2476.4763
2030 | 11 | 1 | 2 | 2416.9175
2030 | 11 | 1 | 3 | 2435.7341
2030 | 11 | 1 | 4 | 2501.4328
2030 | 11 | 1 | 5 | 2810.7495
2030 | 11 | 1 | 6 | 3020.5673
2030 | 11 | 1 | 7 | 2998.2947
2030 | 11 | 1 | 8 | 3045.9943
2030 | 11 | 1 | 9 | 3034.629
2030 | 11 | 1 | 10 | 3053.5759
2030 | 11 | 1 | 11 | 3056.0964
2030 | 11 | 1 | 12 | 3088.0956
2030 | 11 | 1 | 13 | 3105.972
2030 | 11 | 1 | 14 | 3047.32
2030 | 11 | 1 | 15 | 3010.4362
2030 | 11 | 1 | 16 | 2982.7156
2030 | 11 | 1 | 17 | 2966.7887
2030 | 11 | 1 | 18 | 3044.4773
2030 | 11 | 1 | 19 | 3063.384
2030 | 11 | 1 | 20 | 2967.2398
2030 | 11 | 1 | 21 | 2852.4394
2030 | 11 | 1 | 22 | 2733.3258
2030 | 11 | 1 | 23 | 2572.4799
2030 | 11 | 2 | 0 | 2496.4015
2030 | 11 | 2 | 1 | 2431.9918
2030 | 11 | 2 | 2 | 2369.8974
2030 | 11 | 2 | 3 | 2407.3469
2030 | 11 | 2 | 4 | 2466.8992
2030 | 11 | 2 | 5 | 2585.7297
2030 | 11 | 2 | 6 | 2710.4061
2030 | 11 | 2 | 7 | 2761.7373
2030 | 11 | 2 | 8 | 2854.3581
2030 | 11 | 2 | 9 | 2887.8321
2030 | 11 | 2 | 10 | 2843.5805
2030 | 11 | 2 | 11 | 2801.6655
2030 | 11 | 2 | 12 | 2785.8227
2030 | 11 | 2 | 13 | 2741.6814
2030 | 11 | 2 | 14 | 2711.3397
2030 | 11 | 2 | 15 | 2695.6147
2030 | 11 | 2 | 16 | 2716.3191
2030 | 11 | 2 | 17 | 2840.692
2030 | 11 | 2 | 18 | 2938.4031
2030 | 11 | 2 | 19 | 2933.6944
2030 | 11 | 2 | 20 | 2889.024
2030 | 11 | 2 | 21 | 2792.2222
2030 | 11 | 2 | 22 | 2687.5588
2030 | 11 | 2 | 23 | 2573.7292
2030 | 11 | 3 | 0 | 2500.8904
2030 | 11 | 3 | 1 | 2494.6007
2030 | 11 | 3 | 2 | 2501.5959
2030 | 11 | 3 | 3 | 2520.8104
2030 | 11 | 3 | 4 | 2529.0752
2030 | 11 | 3 | 5 | 2625.2546
2030 | 11 | 3 | 6 | 2753.5314
2030 | 11 | 3 | 7 | 2856.045
2030 | 11 | 3 | 8 | 2902.4388
2030 | 11 | 3 | 9 | 2896.2374
2030 | 11 | 3 | 10 | 2817.8111
2030 | 11 | 3 | 11 | 2726.865
2030 | 11 | 3 | 12 | 2699.2024
2030 | 11 | 3 | 13 | 2642.0757
2030 | 11 | 3 | 14 | 2652.7212
2030 | 11 | 3 | 15 | 2633.1707
2030 | 11 | 3 | 16 | 2714.7666
2030 | 11 | 3 | 17 | 2871.4645
2030 | 11 | 3 | 18 | 3045.902
2030 | 11 | 3 | 19 | 3108.4281
2030 | 11 | 3 | 20 | 3047.9099
2030 | 11 | 3 | 21 | 2985.0277
2030 | 11 | 3 | 22 | 2919.1391
2030 | 11 | 3 | 23 | 2751.6223
2030 | 11 | 4 | 0 | 2716.4604
2030 | 11 | 4 | 1 | 2664.7169
2030 | 11 | 4 | 2 | 2685.3053
2030 | 11 | 4 | 3 | 2729.5523
2030 | 11 | 4 | 4 | 2787.9049
2030 | 11 | 4 | 5 | 2964.1273
2030 | 11 | 4 | 6 | 3299.0658
2030 | 11 | 4 | 7 | 3447.8098
2030 | 11 | 4 | 8 | 3470.9987
2030 | 11 | 4 | 9 | 3427.1873
2030 | 11 | 4 | 10 | 3388.891
2030 | 11 | 4 | 11 | 3291.213
2030 | 11 | 4 | 12 | 3334.2451
2030 | 11 | 4 | 13 | 3238.6786
2030 | 11 | 4 | 14 | 3187.0712
2030 | 11 | 4 | 15 | 3184.6783
2030 | 11 | 4 | 16 | 3207.7008
2030 | 11 | 4 | 17 | 3366.0518
2030 | 11 | 4 | 18 | 3500.6435
2030 | 11 | 4 | 19 | 3480.4725
2030 | 11 | 4 | 20 | 3438.513
2030 | 11 | 4 | 21 | 3273.8017
2030 | 11 | 4 | 22 | 3080.0297
2030 | 11 | 4 | 23 | 2940.7246
2030 | 11 | 5 | 0 | 2838.2859
2030 | 11 | 5 | 1 | 2736.2687
2030 | 11 | 5 | 2 | 2707.1426
2030 | 11 | 5 | 3 | 2668.7123
2030 | 11 | 5 | 4 | 2691.7735
2030 | 11 | 5 | 5 | 2823.5299
2030 | 11 | 5 | 6 | 3101.3322
2030 | 11 | 5 | 7 | 3290.9566
2030 | 11 | 5 | 8 | 3318.2706
2030 | 11 | 5 | 9 | 3339.6017
2030 | 11 | 5 | 10 | 3299.3773
2030 | 11 | 5 | 11 | 3234.6144
2030 | 11 | 5 | 12 | 3262.937
2030 | 11 | 5 | 13 | 3225.1708
2030 | 11 | 5 | 14 | 3213.8507
2030 | 11 | 5 | 15 | 3154.7131
2030 | 11 | 5 | 16 | 3096.7973
2030 | 11 | 5 | 17 | 3224.8419
2030 | 11 | 5 | 18 | 3429.0888
2030 | 11 | 5 | 19 | 3381.0895
2030 | 11 | 5 | 20 | 3341.5753
2030 | 11 | 5 | 21 | 3178.0413
2030 | 11 | 5 | 22 | 2997.5455
2030 | 11 | 5 | 23 | 2889.9733
2030 | 11 | 6 | 0 | 2760.3192
2030 | 11 | 6 | 1 | 2713.2456
2030 | 11 | 6 | 2 | 2661.4112
2030 | 11 | 6 | 3 | 2639.5956
2030 | 11 | 6 | 4 | 2664.1867
2030 | 11 | 6 | 5 | 2818.7982
2030 | 11 | 6 | 6 | 3083.8416
2030 | 11 | 6 | 7 | 3261.5101
2030 | 11 | 6 | 8 | 3276.8766
2030 | 11 | 6 | 9 | 3263.5433
2030 | 11 | 6 | 10 | 3237.288
2030 | 11 | 6 | 11 | 3240.9626
2030 | 11 | 6 | 12 | 3289.9399
2030 | 11 | 6 | 13 | 3305.2985
2030 | 11 | 6 | 14 | 3239.2778
2030 | 11 | 6 | 15 | 3235.4581
2030 | 11 | 6 | 16 | 3238.6039
2030 | 11 | 6 | 17 | 3375.3341
2030 | 11 | 6 | 18 | 3383.7044
2030 | 11 | 6 | 19 | 3363.037
2030 | 11 | 6 | 20 | 3328.6769
2030 | 11 | 6 | 21 | 3173.7243
2030 | 11 | 6 | 22 | 3004.2196
2030 | 11 | 6 | 23 | 2837.4205
2030 | 11 | 7 | 0 | 2696.7059
2030 | 11 | 7 | 1 | 2625.6661
2030 | 11 | 7 | 2 | 2534.8622
2030 | 11 | 7 | 3 | 2560.9547
2030 | 11 | 7 | 4 | 2616.9489
2030 | 11 | 7 | 5 | 2771.6708
2030 | 11 | 7 | 6 | 3079.6504
2030 | 11 | 7 | 7 | 3307.9402
2030 | 11 | 7 | 8 | 3364.3328
2030 | 11 | 7 | 9 | 3343.4331
2030 | 11 | 7 | 10 | 3344.7019
2030 | 11 | 7 | 11 | 3281.7481
2030 | 11 | 7 | 12 | 3299.9518
2030 | 11 | 7 | 13 | 3228.8274
2030 | 11 | 7 | 14 | 3210.7415
2030 | 11 | 7 | 15 | 3159.2384
2030 | 11 | 7 | 16 | 3167.7124
2030 | 11 | 7 | 17 | 3313.0632
2030 | 11 | 7 | 18 | 3549.4757
2030 | 11 | 7 | 19 | 3597.0533
2030 | 11 | 7 | 20 | 3578.5725
2030 | 11 | 7 | 21 | 3540.1115
2030 | 11 | 7 | 22 | 3409.7346
2030 | 11 | 7 | 23 | 3220.431
2030 | 11 | 8 | 0 | 3122.0812
2030 | 11 | 8 | 1 | 3024.2354
2030 | 11 | 8 | 2 | 3048.5456
2030 | 11 | 8 | 3 | 3038.0123
2030 | 11 | 8 | 4 | 3088.7506
2030 | 11 | 8 | 5 | 3297.9029
2030 | 11 | 8 | 6 | 3599.2965
2030 | 11 | 8 | 7 | 3714.6942
2030 | 11 | 8 | 8 | 3663.8574
2030 | 11 | 8 | 9 | 3542.9441
2030 | 11 | 8 | 10 | 3487.2872
2030 | 11 | 8 | 11 | 3385.9876
2030 | 11 | 8 | 12 | 3319.9376
2030 | 11 | 8 | 13 | 3265.1029
2030 | 11 | 8 | 14 | 3154.3589
2030 | 11 | 8 | 15 | 3105.4352
2030 | 11 | 8 | 16 | 3088.7288
2030 | 11 | 8 | 17 | 3208.9168
2030 | 11 | 8 | 18 | 3446.8127
2030 | 11 | 8 | 19 | 3478.5252
2030 | 11 | 8 | 20 | 3461.1612
2030 | 11 | 8 | 21 | 3419.5295
2030 | 11 | 8 | 22 | 3308.9102
2030 | 11 | 8 | 23 | 3164.3334
2030 | 11 | 9 | 0 | 3083.6302
2030 | 11 | 9 | 1 | 2954.4283
2030 | 11 | 9 | 2 | 2965.4494
2030 | 11 | 9 | 3 | 2944.3884
2030 | 11 | 9 | 4 | 2931.4556
2030 | 11 | 9 | 5 | 3018.295
2030 | 11 | 9 | 6 | 3122.8982
2030 | 11 | 9 | 7 | 3216.3295
2030 | 11 | 9 | 8 | 3259.0357
2030 | 11 | 9 | 9 | 3125.9468
2030 | 11 | 9 | 10 | 3026.0993
2030 | 11 | 9 | 11 | 2943.0884
2030 | 11 | 9 | 12 | 2862.8265
2030 | 11 | 9 | 13 | 2821.7649
2030 | 11 | 9 | 14 | 2753.3253
2030 | 11 | 9 | 15 | 2731.747
2030 | 11 | 9 | 16 | 2780.4985
2030 | 11 | 9 | 17 | 2893.9269
2030 | 11 | 9 | 18 | 3044.9393
2030 | 11 | 9 | 19 | 3023.0355
2030 | 11 | 9 | 20 | 2981.6227
2030 | 11 | 9 | 21 | 2907.4298
2030 | 11 | 9 | 22 | 2833.9476
2030 | 11 | 9 | 23 | 2712.2851
2030 | 11 | 10 | 0 | 2599.2769
2030 | 11 | 10 | 1 | 2567.4882
2030 | 11 | 10 | 2 | 2552.8656
2030 | 11 | 10 | 3 | 2521.4985
2030 | 11 | 10 | 4 | 2570.4767
2030 | 11 | 10 | 5 | 2634.406
2030 | 11 | 10 | 6 | 2715.82
2030 | 11 | 10 | 7 | 2755.757
2030 | 11 | 10 | 8 | 2831.6462
2030 | 11 | 10 | 9 | 2820.494
2030 | 11 | 10 | 10 | 2789.7562
2030 | 11 | 10 | 11 | 2746.6763
2030 | 11 | 10 | 12 | 2696.8985
2030 | 11 | 10 | 13 | 2653.7527
2030 | 11 | 10 | 14 | 2656.3629
2030 | 11 | 10 | 15 | 2590.9585
2030 | 11 | 10 | 16 | 2609.1084
2030 | 11 | 10 | 17 | 2807.5181
2030 | 11 | 10 | 18 | 3053.2372
2030 | 11 | 10 | 19 | 3069.6111
2030 | 11 | 10 | 20 | 3097.0322
2030 | 11 | 10 | 21 | 3047.4495
2030 | 11 | 10 | 22 | 2965.5629
2030 | 11 | 10 | 23 | 2866.8167
2030 | 11 | 11 | 0 | 2832.1957
2030 | 11 | 11 | 1 | 2808.8131
2030 | 11 | 11 | 2 | 2809.6504
2030 | 11 | 11 | 3 | 2867.1695
2030 | 11 | 11 | 4 | 2958.6176
2030 | 11 | 11 | 5 | 3132.5172
2030 | 11 | 11 | 6 | 3417.0873
2030 | 11 | 11 | 7 | 3641.6387
2030 | 11 | 11 | 8 | 3608.7019
2030 | 11 | 11 | 9 | 3551.738
2030 | 11 | 11 | 10 | 3467.8485
2030 | 11 | 11 | 11 | 3341.7169
2030 | 11 | 11 | 12 | 3296.6773
2030 | 11 | 11 | 13 | 3244.3633
2030 | 11 | 11 | 14 | 3212.589
2030 | 11 | 11 | 15 | 3153.9318
2030 | 11 | 11 | 16 | 3134.8867
2030 | 11 | 11 | 17 | 3294.5598
2030 | 11 | 11 | 18 | 3469.8082
2030 | 11 | 11 | 19 | 3448.0889
2030 | 11 | 11 | 20 | 3362.6708
2030 | 11 | 11 | 21 | 3195.0125
2030 | 11 | 11 | 22 | 3052.5591
2030 | 11 | 11 | 23 | 2911.7129
2030 | 11 | 12 | 0 | 2811.6296
2030 | 11 | 12 | 1 | 2806.812
2030 | 11 | 12 | 2 | 2778.4512
2030 | 11 | 12 | 3 | 2818.3648
2030 | 11 | 12 | 4 | 2917.5555
2030 | 11 | 12 | 5 | 3090.4455
2030 | 11 | 12 | 6 | 3480.696
2030 | 11 | 12 | 7 | 3677.7367
2030 | 11 | 12 | 8 | 3778.352
2030 | 11 | 12 | 9 | 3790.0151
2030 | 11 | 12 | 10 | 3750.5758
2030 | 11 | 12 | 11 | 3688.037
2030 | 11 | 12 | 12 | 3708.3809
2030 | 11 | 12 | 13 | 3637.4554
2030 | 11 | 12 | 14 | 3619.3733
2030 | 11 | 12 | 15 | 3587.8923
2030 | 11 | 12 | 16 | 3590.0421
2030 | 11 | 12 | 17 | 3803.5785
2030 | 11 | 12 | 18 | 4047.9925
2030 | 11 | 12 | 19 | 4064.2798
2030 | 11 | 12 | 20 | 4012.7648
2030 | 11 | 12 | 21 | 3869.3135
2030 | 11 | 12 | 22 | 3756.6146
2030 | 11 | 12 | 23 | 3628.8026
2030 | 11 | 13 | 0 | 3535.2153
2030 | 11 | 13 | 1 | 3519.091
2030 | 11 | 13 | 2 | 3491.9961
2030 | 11 | 13 | 3 | 3494.7914
2030 | 11 | 13 | 4 | 3576.1342
2030 | 11 | 13 | 5 | 3771.4609
2030 | 11 | 13 | 6 | 4138.7025
2030 | 11 | 13 | 7 | 4439.4153
2030 | 11 | 13 | 8 | 4276.8314
2030 | 11 | 13 | 9 | 4012.2611
2030 | 11 | 13 | 10 | 3780.819
2030 | 11 | 13 | 11 | 3709.0123
2030 | 11 | 13 | 12 | 3622.3614
2030 | 11 | 13 | 13 | 3574.4295
2030 | 11 | 13 | 14 | 3507.8806
2030 | 11 | 13 | 15 | 3495.0523
2030 | 11 | 13 | 16 | 3499.4425
2030 | 11 | 13 | 17 | 3665.2891
2030 | 11 | 13 | 18 | 3894.2936
2030 | 11 | 13 | 19 | 3935.8456
2030 | 11 | 13 | 20 | 3961.0303
2030 | 11 | 13 | 21 | 3862.6253
2030 | 11 | 13 | 22 | 3720.7443
2030 | 11 | 13 | 23 | 3585.2476
2030 | 11 | 14 | 0 | 3473.5469
2030 | 11 | 14 | 1 | 3436.3952
2030 | 11 | 14 | 2 | 3396.3064
2030 | 11 | 14 | 3 | 3429.3335
2030 | 11 | 14 | 4 | 3449.0252
2030 | 11 | 14 | 5 | 3619.9184
2030 | 11 | 14 | 6 | 3970.735
2030 | 11 | 14 | 7 | 4117.4016
2030 | 11 | 14 | 8 | 3993.1801
2030 | 11 | 14 | 9 | 3857.4818
2030 | 11 | 14 | 10 | 3650.4872
2030 | 11 | 14 | 11 | 3524.4575
2030 | 11 | 14 | 12 | 3501.543
2030 | 11 | 14 | 13 | 3413.0712
2030 | 11 | 14 | 14 | 3396.9681
2030 | 11 | 14 | 15 | 3260.6019
2030 | 11 | 14 | 16 | 3283.3062
2030 | 11 | 14 | 17 | 3479.1479
2030 | 11 | 14 | 18 | 3610.4935
2030 | 11 | 14 | 19 | 3651.4847
2030 | 11 | 14 | 20 | 3650.171
2030 | 11 | 14 | 21 | 3589.5451
2030 | 11 | 14 | 22 | 3476.1832
2030 | 11 | 14 | 23 | 3352.5346
2030 | 11 | 15 | 0 | 3232.1066
2030 | 11 | 15 | 1 | 3135.5516
2030 | 11 | 15 | 2 | 3118.0545
2030 | 11 | 15 | 3 | 3101.2251
2030 | 11 | 15 | 4 | 3116.8913
2030 | 11 | 15 | 5 | 3252.244
2030 | 11 | 15 | 6 | 3522.0487
2030 | 11 | 15 | 7 | 3674.8704
2030 | 11 | 15 | 8 | 3613.0338
2030 | 11 | 15 | 9 | 3556.9583
2030 | 11 | 15 | 10 | 3481.7744
2030 | 11 | 15 | 11 | 3430.1375
2030 | 11 | 15 | 12 | 3429.9183
2030 | 11 | 15 | 13 | 3407.224
2030 | 11 | 15 | 14 | 3412.2186
2030 | 11 | 15 | 15 | 3338.8525
2030 | 11 | 15 | 16 | 3358.4997
2030 | 11 | 15 | 17 | 3451.027
2030 | 11 | 15 | 18 | 3518.2131
2030 | 11 | 15 | 19 | 3448.5326
2030 | 11 | 15 | 20 | 3351.6666
2030 | 11 | 15 | 21 | 3284.2228
2030 | 11 | 15 | 22 | 3094.0084
2030 | 11 | 15 | 23 | 2965.0523
2030 | 11 | 16 | 0 | 2813.796
2030 | 11 | 16 | 1 | 2705.3668
2030 | 11 | 16 | 2 | 2682.8983
2030 | 11 | 16 | 3 | 2614.2185
2030 | 11 | 16 | 4 | 2612.9856
2030 | 11 | 16 | 5 | 2722.1092
2030 | 11 | 16 | 6 | 2778.9328
2030 | 11 | 16 | 7 | 2880.2475
2030 | 11 | 16 | 8 | 2939.5446
2030 | 11 | 16 | 9 | 3007.2683
2030 | 11 | 16 | 10 | 3023.5723
2030 | 11 | 16 | 11 | 3027.2375
2030 | 11 | 16 | 12 | 2962.2375
2030 | 11 | 16 | 13 | 2903.9643
2030 | 11 | 16 | 14 | 2836.0108
2030 | 11 | 16 | 15 | 2826.8257
2030 | 11 | 16 | 16 | 2852.6484
2030 | 11 | 16 | 17 | 2981.9472
2030 | 11 | 16 | 18 | 3000.453
2030 | 11 | 16 | 19 | 2969.298
2030 | 11 | 16 | 20 | 2953.2399
2030 | 11 | 16 | 21 | 2855.8693
2030 | 11 | 16 | 22 | 2729.1568
2030 | 11 | 16 | 23 | 2603.1408
2030 | 11 | 17 | 0 | 2484.0524
2030 | 11 | 17 | 1 | 2374.8837
2030 | 11 | 17 | 2 | 2330.7322
2030 | 11 | 17 | 3 | 2291.2927
2030 | 11 | 17 | 4 | 2287.6504
2030 | 11 | 17 | 5 | 2315.8144
2030 | 11 | 17 | 6 | 2403.3638
2030 | 11 | 17 | 7 | 2503.1104
2030 | 11 | 17 | 8 | 2557.9698
2030 | 11 | 17 | 9 | 2623.612
2030 | 11 | 17 | 10 | 2811.4674
2030 | 11 | 17 | 11 | 2821.025
2030 | 11 | 17 | 12 | 2861.9382
2030 | 11 | 17 | 13 | 2780.5536
2030 | 11 | 17 | 14 | 2785.8794
2030 | 11 | 17 | 15 | 2759.1186
2030 | 11 | 17 | 16 | 2826.1921
2030 | 11 | 17 | 17 | 3008.3044
2030 | 11 | 17 | 18 | 3066.0987
2030 | 11 | 17 | 19 | 3062.7783
2030 | 11 | 17 | 20 | 2978.6405
2030 | 11 | 17 | 21 | 2877.7182
2030 | 11 | 17 | 22 | 2673.0798
2030 | 11 | 17 | 23 | 2582.0764
2030 | 11 | 18 | 0 | 2482.8087
2030 | 11 | 18 | 1 | 2465.6668
2030 | 11 | 18 | 2 | 2481.523
2030 | 11 | 18 | 3 | 2436.308
2030 | 11 | 18 | 4 | 2536.5123
2030 | 11 | 18 | 5 | 2708.9434
2030 | 11 | 18 | 6 | 3062.7037
2030 | 11 | 18 | 7 | 3243.1191
2030 | 11 | 18 | 8 | 3251.0338
2030 | 11 | 18 | 9 | 3287.101
2030 | 11 | 18 | 10 | 3275.5601
2030 | 11 | 18 | 11 | 3234.0143
2030 | 11 | 18 | 12 | 3227.0995
2030 | 11 | 18 | 13 | 3320.8303
2030 | 11 | 18 | 14 | 3198.0318
2030 | 11 | 18 | 15 | 3184.0147
2030 | 11 | 18 | 16 | 3186.2568
2030 | 11 | 18 | 17 | 3355.5624
2030 | 11 | 18 | 18 | 3551.8471
2030 | 11 | 18 | 19 | 3532.3921
2030 | 11 | 18 | 20 | 3520.7109
2030 | 11 | 18 | 21 | 3470.3883
2030 | 11 | 18 | 22 | 3331.8921
2030 | 11 | 18 | 23 | 3109.5823
2030 | 11 | 19 | 0 | 3043.6332
2030 | 11 | 19 | 1 | 2992.8802
2030 | 11 | 19 | 2 | 2976.3655
2030 | 11 | 19 | 3 | 3027.1197
2030 | 11 | 19 | 4 | 3052.0605
2030 | 11 | 19 | 5 | 3282.4907
2030 | 11 | 19 | 6 | 3599.859
2030 | 11 | 19 | 7 | 3824.1863
2030 | 11 | 19 | 8 | 3772.1171
2030 | 11 | 19 | 9 | 3691.3405
2030 | 11 | 19 | 10 | 3649.2313
2030 | 11 | 19 | 11 | 3568.0885
2030 | 11 | 19 | 12 | 3552.2012
2030 | 11 | 19 | 13 | 3530.2466
2030 | 11 | 19 | 14 | 3489.4005
2030 | 11 | 19 | 15 | 3467.0877
2030 | 11 | 19 | 16 | 3471.2203
2030 | 11 | 19 | 17 | 3646.3218
2030 | 11 | 19 | 18 | 3823.3818
2030 | 11 | 19 | 19 | 3800.3739
2030 | 11 | 19 | 20 | 3799.7184
2030 | 11 | 19 | 21 | 3718.0885
2030 | 11 | 19 | 22 | 3576.185
2030 | 11 | 19 | 23 | 3438.736
2030 | 11 | 20 | 0 | 3362.7917
2030 | 11 | 20 | 1 | 3288.6249
2030 | 11 | 20 | 2 | 3230.1878
2030 | 11 | 20 | 3 | 3232.9906
2030 | 11 | 20 | 4 | 3318.0066
2030 | 11 | 20 | 5 | 3462.1459
2030 | 11 | 20 | 6 | 3783.5033
2030 | 11 | 20 | 7 | 4002.889
2030 | 11 | 20 | 8 | 3921.2301
2030 | 11 | 20 | 9 | 3802.0539
2030 | 11 | 20 | 10 | 3658.2768
2030 | 11 | 20 | 11 | 3547.4185
2030 | 11 | 20 | 12 | 3490.6521
2030 | 11 | 20 | 13 | 3400.8898
2030 | 11 | 20 | 14 | 3368.8704
2030 | 11 | 20 | 15 | 3323.0539
2030 | 11 | 20 | 16 | 3222.4093
2030 | 11 | 20 | 17 | 3500.8121
2030 | 11 | 20 | 18 | 3633.2969
2030 | 11 | 20 | 19 | 3584.2921
2030 | 11 | 20 | 20 | 3587.6734
2030 | 11 | 20 | 21 | 3530.9778
2030 | 11 | 20 | 22 | 3357.1265
2030 | 11 | 20 | 23 | 3161.3691
2030 | 11 | 21 | 0 | 3112.9076
2030 | 11 | 21 | 1 | 3021.8686
2030 | 11 | 21 | 2 | 3013.6765
2030 | 11 | 21 | 3 | 2933.2909
2030 | 11 | 21 | 4 | 2959.6384
2030 | 11 | 21 | 5 | 3079.1628
2030 | 11 | 21 | 6 | 3429.898
2030 | 11 | 21 | 7 | 3561.4634
2030 | 11 | 21 | 8 | 3539.3372
2030 | 11 | 21 | 9 | 3489.2825
2030 | 11 | 21 | 10 | 3421.9525
2030 | 11 | 21 | 11 | 3348.9595
2030 | 11 | 21 | 12 | 3347.9665
2030 | 11 | 21 | 13 | 3241.7615
2030 | 11 | 21 | 14 | 3178.383
2030 | 11 | 21 | 15 | 3170.7938
2030 | 11 | 21 | 16 | 3210.9302
2030 | 11 | 21 | 17 | 3300.9407
2030 | 11 | 21 | 18 | 3413.0765
2030 | 11 | 21 | 19 | 3397.7271
2030 | 11 | 21 | 20 | 3393.306
2030 | 11 | 21 | 21 | 3251.804
2030 | 11 | 21 | 22 | 3019.9167
2030 | 11 | 21 | 23 | 2839.2417
2030 | 11 | 22 | 0 | 2740.3832
2030 | 11 | 22 | 1 | 2669.3371
2030 | 11 | 22 | 2 | 2602.6019
2030 | 11 | 22 | 3 | 2580.1373
2030 | 11 | 22 | 4 | 2597.6861
2030 | 11 | 22 | 5 | 2681.4964
2030 | 11 | 22 | 6 | 2936.4301
2030 | 11 | 22 | 7 | 3148.1048
2030 | 11 | 22 | 8 | 3220.6046
2030 | 11 | 22 | 9 | 3262.1134
2030 | 11 | 22 | 10 | 3310.431
2030 | 11 | 22 | 11 | 3318.9181
2030 | 11 | 22 | 12 | 3354.3412
2030 | 11 | 22 | 13 | 3352.4378
2030 | 11 | 22 | 14 | 3300.1416
2030 | 11 | 22 | 15 | 3327.0774
2030 | 11 | 22 | 16 | 3372.622
2030 | 11 | 22 | 17 | 3481.1877
2030 | 11 | 22 | 18 | 3470.2969
2030 | 11 | 22 | 19 | 3449.3013
2030 | 11 | 22 | 20 | 3380.7985
2030 | 11 | 22 | 21 | 3296.1582
2030 | 11 | 22 | 22 | 3128.3908
2030 | 11 | 22 | 23 | 3042.1557
2030 | 11 | 23 | 0 | 2939.4134
2030 | 11 | 23 | 1 | 2841.2211
2030 | 11 | 23 | 2 | 2828.6819
2030 | 11 | 23 | 3 | 2822.6698
2030 | 11 | 23 | 4 | 2822.7572
2030 | 11 | 23 | 5 | 2889.8927
2030 | 11 | 23 | 6 | 2996.8043
2030 | 11 | 23 | 7 | 3092.4943
2030 | 11 | 23 | 8 | 3241.3465
2030 | 11 | 23 | 9 | 3368.4578
2030 | 11 | 23 | 10 | 3406.6051
2030 | 11 | 23 | 11 | 3319.0544
2030 | 11 | 23 | 12 | 3219.2124
2030 | 11 | 23 | 13 | 3097.0132
2030 | 11 | 23 | 14 | 3027.7922
2030 | 11 | 23 | 15 | 3042.2388
2030 | 11 | 23 | 16 | 3148.8429
2030 | 11 | 23 | 17 | 3461.8984
2030 | 11 | 23 | 18 | 3632.0098
2030 | 11 | 23 | 19 | 3663.6431
2030 | 11 | 23 | 20 | 3666.2478
2030 | 11 | 23 | 21 | 3649.2175
2030 | 11 | 23 | 22 | 3580.6492
2030 | 11 | 23 | 23 | 3475.3887
2030 | 11 | 24 | 0 | 3407.7236
2030 | 11 | 24 | 1 | 3364.2227
2030 | 11 | 24 | 2 | 3343.0551
2030 | 11 | 24 | 3 | 3353.0127
2030 | 11 | 24 | 4 | 3372.1764
2030 | 11 | 24 | 5 | 3455.3132
2030 | 11 | 24 | 6 | 3550.2722
2030 | 11 | 24 | 7 | 3654.9727
2030 | 11 | 24 | 8 | 3756.4882
2030 | 11 | 24 | 9 | 3692.9312
2030 | 11 | 24 | 10 | 3604.5151
2030 | 11 | 24 | 11 | 3529.1789
2030 | 11 | 24 | 12 | 3468.5878
2030 | 11 | 24 | 13 | 3400.0621
2030 | 11 | 24 | 14 | 3328.6451
2030 | 11 | 24 | 15 | 3339.8344
2030 | 11 | 24 | 16 | 3470.159
2030 | 11 | 24 | 17 | 3726.0059
2030 | 11 | 24 | 18 | 3876.5848
2030 | 11 | 24 | 19 | 3910.5922
2030 | 11 | 24 | 20 | 3968.8828
2030 | 11 | 24 | 21 | 3844.9737
2030 | 11 | 24 | 22 | 3748.2553
2030 | 11 | 24 | 23 | 3624.94
2030 | 11 | 25 | 0 | 3558.7101
2030 | 11 | 25 | 1 | 3483.8641
2030 | 11 | 25 | 2 | 3491.8471
2030 | 11 | 25 | 3 | 3471.4381
2030 | 11 | 25 | 4 | 3534.1232
2030 | 11 | 25 | 5 | 3739.4497
2030 | 11 | 25 | 6 | 4050.9682
2030 | 11 | 25 | 7 | 4382.9692
2030 | 11 | 25 | 8 | 4268.8727
2030 | 11 | 25 | 9 | 4160.5488
2030 | 11 | 25 | 10 | 4002.1665
2030 | 11 | 25 | 11 | 3841.4542
2030 | 11 | 25 | 12 | 3800.0412
2030 | 11 | 25 | 13 | 3776.8898
2030 | 11 | 25 | 14 | 3709.655
2030 | 11 | 25 | 15 | 3708.459
2030 | 11 | 25 | 16 | 3735.5426
2030 | 11 | 25 | 17 | 3904.5076
2030 | 11 | 25 | 18 | 3981.976
2030 | 11 | 25 | 19 | 3968.4111
2030 | 11 | 25 | 20 | 3946.509
2030 | 11 | 25 | 21 | 3810.8597
2030 | 11 | 25 | 22 | 3649.7199
2030 | 11 | 25 | 23 | 3518.6276
2030 | 11 | 26 | 0 | 3384.3863
2030 | 11 | 26 | 1 | 3312.5451
2030 | 11 | 26 | 2 | 3258.0469
2030 | 11 | 26 | 3 | 3216.4373
2030 | 11 | 26 | 4 | 3278.1511
2030 | 11 | 26 | 5 | 3406.6013
2030 | 11 | 26 | 6 | 3668.4299
2030 | 11 | 26 | 7 | 3887.8377
2030 | 11 | 26 | 8 | 3942.0275
2030 | 11 | 26 | 9 | 3961.9722
2030 | 11 | 26 | 10 | 3932.5867
2030 | 11 | 26 | 11 | 3911.4009
2030 | 11 | 26 | 12 | 3944.1374
2030 | 11 | 26 | 13 | 3909.6575
2030 | 11 | 26 | 14 | 3833.4815
2030 | 11 | 26 | 15 | 3837.7791
2030 | 11 | 26 | 16 | 3850.6223
2030 | 11 | 26 | 17 | 3997.6387
2030 | 11 | 26 | 18 | 4081.2397
2030 | 11 | 26 | 19 | 4073.1758
2030 | 11 | 26 | 20 | 3985.6616
2030 | 11 | 26 | 21 | 3833.1847
2030 | 11 | 26 | 22 | 3704.8206
2030 | 11 | 26 | 23 | 3573.0239
2030 | 11 | 27 | 0 | 3459.6027
2030 | 11 | 27 | 1 | 3393.0385
2030 | 11 | 27 | 2 | 3365.4472
2030 | 11 | 27 | 3 | 3338.4874
2030 | 11 | 27 | 4 | 3390.9969
2030 | 11 | 27 | 5 | 3500.4796
2030 | 11 | 27 | 6 | 3717.3547
2030 | 11 | 27 | 7 | 3956.9736
2030 | 11 | 27 | 8 | 4037.3877
2030 | 11 | 27 | 9 | 4173.4888
2030 | 11 | 27 | 10 | 4357.0136
2030 | 11 | 27 | 11 | 4223.8122
2030 | 11 | 27 | 12 | 4161.6401
2030 | 11 | 27 | 13 | 4114.8458
2030 | 11 | 27 | 14 | 4103.3519
2030 | 11 | 27 | 15 | 4076.1728
2030 | 11 | 27 | 16 | 4087.3227
2030 | 11 | 27 | 17 | 4331.3347
2030 | 11 | 27 | 18 | 4523.2093
2030 | 11 | 27 | 19 | 4328.2925
2030 | 11 | 27 | 20 | 4304.7207
2030 | 11 | 27 | 21 | 4218.5555
2030 | 11 | 27 | 22 | 4083.5631
2030 | 11 | 27 | 23 | 3924.383
2030 | 11 | 28 | 0 | 3719.1368
2030 | 11 | 28 | 1 | 3644.9374
2030 | 11 | 28 | 2 | 3612.1266
2030 | 11 | 28 | 3 | 3584.4256
2030 | 11 | 28 | 4 | 3662.1044
2030 | 11 | 28 | 5 | 3716.5323
2030 | 11 | 28 | 6 | 3799.328
2030 | 11 | 28 | 7 | 3880.9852
2030 | 11 | 28 | 8 | 3926.332
2030 | 11 | 28 | 9 | 3883.2994
2030 | 11 | 28 | 10 | 3700.9562
2030 | 11 | 28 | 11 | 3571.0169
2030 | 11 | 28 | 12 | 3375.8782
2030 | 11 | 28 | 13 | 3139.6428
2030 | 11 | 28 | 14 | 2993.8738
2030 | 11 | 28 | 15 | 2880.9521
2030 | 11 | 28 | 16 | 2904.4895
2030 | 11 | 28 | 17 | 3054.1059
2030 | 11 | 28 | 18 | 3239.723
2030 | 11 | 28 | 19 | 3289.0426
2030 | 11 | 28 | 20 | 3320.1324
2030 | 11 | 28 | 21 | 3366.2667
2030 | 11 | 28 | 22 | 3323.6113
2030 | 11 | 28 | 23 | 3270.2813
2030 | 11 | 29 | 0 | 3260.3603
2030 | 11 | 29 | 1 | 3208.3996
2030 | 11 | 29 | 2 | 3269.9426
2030 | 11 | 29 | 3 | 3297.5554
2030 | 11 | 29 | 4 | 3336.7329
2030 | 11 | 29 | 5 | 3440.7935
2030 | 11 | 29 | 6 | 3574.0915
2030 | 11 | 29 | 7 | 3680.3957
2030 | 11 | 29 | 8 | 3694.2209
2030 | 11 | 29 | 9 | 3562.0444
2030 | 11 | 29 | 10 | 3426.6727
2030 | 11 | 29 | 11 | 3268.5616
2030 | 11 | 29 | 12 | 3083.7755
2030 | 11 | 29 | 13 | 2976.4643
2030 | 11 | 29 | 14 | 2880.9406
2030 | 11 | 29 | 15 | 2872.9813
2030 | 11 | 29 | 16 | 2911.7191
2030 | 11 | 29 | 17 | 3141.1198
2030 | 11 | 29 | 18 | 3381.8034
2030 | 11 | 29 | 19 | 3394.6431
2030 | 11 | 29 | 20 | 3466.6188
2030 | 11 | 29 | 21 | 3431.9251
2030 | 11 | 29 | 22 | 3369.0082
2030 | 11 | 29 | 23 | 3238.1187
2030 | 11 | 30 | 0 | 3182.9
2030 | 11 | 30 | 1 | 3146.1882
2030 | 11 | 30 | 2 | 3140.5371
2030 | 11 | 30 | 3 | 3166.8247
2030 | 11 | 30 | 4 | 3215.6858
2030 | 11 | 30 | 5 | 3293.8342
2030 | 11 | 30 | 6 | 3371.2516
2030 | 11 | 30 | 7 | 3416.4867
2030 | 11 | 30 | 8 | 3459.8569
2030 | 11 | 30 | 9 | 3426.4608
2030 | 11 | 30 | 10 | 3313.3454
2030 | 11 | 30 | 11 | 3087.5392
2030 | 11 | 30 | 12 | 2939.797
2030 | 11 | 30 | 13 | 2900.6543
2030 | 11 | 30 | 14 | 2838.2902
2030 | 11 | 30 | 15 | 2778.6196
2030 | 11 | 30 | 16 | 2845.1528
2030 | 11 | 30 | 17 | 3000.1437
2030 | 11 | 30 | 18 | 3207.2161
2030 | 11 | 30 | 19 | 3186.9643
2030 | 11 | 30 | 20 | 3220.2295
2030 | 11 | 30 | 21 | 3199.0944
2030 | 11 | 30 | 22 | 3103.3283
2030 | 11 | 30 | 23 | 3028.8115
2030 | 12 | 1 | 0 | 2938.1033
2030 | 12 | 1 | 1 | 2892.0577
2030 | 12 | 1 | 2 | 2883.712
2030 | 12 | 1 | 3 | 2831.9363
2030 | 12 | 1 | 4 | 2793.609
2030 | 12 | 1 | 5 | 2871.1763
2030 | 12 | 1 | 6 | 2947.6573
2030 | 12 | 1 | 7 | 3011.6727
2030 | 12 | 1 | 8 | 3118.6697
2030 | 12 | 1 | 9 | 3151.8858
2030 | 12 | 1 | 10 | 3120.91
2030 | 12 | 1 | 11 | 3062.7073
2030 | 12 | 1 | 12 | 2996.6804
2030 | 12 | 1 | 13 | 2988.9686
2030 | 12 | 1 | 14 | 2935.0384
2030 | 12 | 1 | 15 | 2908.5083
2030 | 12 | 1 | 16 | 2984.4318
2030 | 12 | 1 | 17 | 3152.6232
2030 | 12 | 1 | 18 | 3296.2025
2030 | 12 | 1 | 19 | 3312.4581
2030 | 12 | 1 | 20 | 3285.1015
2030 | 12 | 1 | 21 | 3165.2526
2030 | 12 | 1 | 22 | 3042.0294
2030 | 12 | 1 | 23 | 2936.6714
2030 | 12 | 2 | 0 | 2869.7733
2030 | 12 | 2 | 1 | 2779.8528
2030 | 12 | 2 | 2 | 2811.3245
2030 | 12 | 2 | 3 | 2831.9902
2030 | 12 | 2 | 4 | 2931.412
2030 | 12 | 2 | 5 | 3109.6771
2030 | 12 | 2 | 6 | 3454.7192
2030 | 12 | 2 | 7 | 3713.0086
2030 | 12 | 2 | 8 | 3709.4002
2030 | 12 | 2 | 9 | 3676.0687
2030 | 12 | 2 | 10 | 3610.8629
2030 | 12 | 2 | 11 | 3494.2334
2030 | 12 | 2 | 12 | 3431.3257
2030 | 12 | 2 | 13 | 3391.8463
2030 | 12 | 2 | 14 | 3382.6849
2030 | 12 | 2 | 15 | 3319.6303
2030 | 12 | 2 | 16 | 3407.6033
2030 | 12 | 2 | 17 | 3624.1901
2030 | 12 | 2 | 18 | 3741.6448
2030 | 12 | 2 | 19 | 3711.6783
2030 | 12 | 2 | 20 | 3683.3499
2030 | 12 | 2 | 21 | 3574.8167
2030 | 12 | 2 | 22 | 3408.4472
2030 | 12 | 2 | 23 | 3114.1157
2030 | 12 | 3 | 0 | 2973.3159
2030 | 12 | 3 | 1 | 2893.2205
2030 | 12 | 3 | 2 | 2847.3519
2030 | 12 | 3 | 3 | 2800.9042
2030 | 12 | 3 | 4 | 2802.5176
2030 | 12 | 3 | 5 | 2999.9361
2030 | 12 | 3 | 6 | 3345.3181
2030 | 12 | 3 | 7 | 3593.288
2030 | 12 | 3 | 8 | 3608.8829
2030 | 12 | 3 | 9 | 3573.5463
2030 | 12 | 3 | 10 | 3541.1661
2030 | 12 | 3 | 11 | 3437.0882
2030 | 12 | 3 | 12 | 3396.559
2030 | 12 | 3 | 13 | 3419.3037
2030 | 12 | 3 | 14 | 3347.4778
2030 | 12 | 3 | 15 | 3394.7239
2030 | 12 | 3 | 16 | 3348.4785
2030 | 12 | 3 | 17 | 3534.8405
2030 | 12 | 3 | 18 | 3686.9413
2030 | 12 | 3 | 19 | 3677.7782
2030 | 12 | 3 | 20 | 3612.9722
2030 | 12 | 3 | 21 | 3540.8061
2030 | 12 | 3 | 22 | 3349.6747
2030 | 12 | 3 | 23 | 3090.731
2030 | 12 | 4 | 0 | 2985.3845
2030 | 12 | 4 | 1 | 2885.2794
2030 | 12 | 4 | 2 | 2806.6076
2030 | 12 | 4 | 3 | 2758.7906
2030 | 12 | 4 | 4 | 2770.098
2030 | 12 | 4 | 5 | 2927.0045
2030 | 12 | 4 | 6 | 3200.6091
2030 | 12 | 4 | 7 | 3450.25
2030 | 12 | 4 | 8 | 3452.2531
2030 | 12 | 4 | 9 | 3424.1631
2030 | 12 | 4 | 10 | 3434.1635
2030 | 12 | 4 | 11 | 3320.6183
2030 | 12 | 4 | 12 | 3337.1879
2030 | 12 | 4 | 13 | 3335.2871
2030 | 12 | 4 | 14 | 3325.8336
2030 | 12 | 4 | 15 | 3304.3715
2030 | 12 | 4 | 16 | 3307.4153
2030 | 12 | 4 | 17 | 3527.1061
2030 | 12 | 4 | 18 | 3599.2324
2030 | 12 | 4 | 19 | 3598.198
2030 | 12 | 4 | 20 | 3567.5426
2030 | 12 | 4 | 21 | 3403.7714
2030 | 12 | 4 | 22 | 3210.8505
2030 | 12 | 4 | 23 | 2979.0982
2030 | 12 | 5 | 0 | 2781.6225
2030 | 12 | 5 | 1 | 2672.2104
2030 | 12 | 5 | 2 | 2650.0797
2030 | 12 | 5 | 3 | 2600.0259
2030 | 12 | 5 | 4 | 2624.25
2030 | 12 | 5 | 5 | 2731.0427
2030 | 12 | 5 | 6 | 3029.5936
2030 | 12 | 5 | 7 | 3255.8742
2030 | 12 | 5 | 8 | 3291.8336
2030 | 12 | 5 | 9 | 3318.0997
2030 | 12 | 5 | 10 | 3418.8408
2030 | 12 | 5 | 11 | 3378.1912
2030 | 12 | 5 | 12 | 3423.6648
2030 | 12 | 5 | 13 | 3461.5226
2030 | 12 | 5 | 14 | 3391.4545
2030 | 12 | 5 | 15 | 3496.7421
2030 | 12 | 5 | 16 | 3546.1745
2030 | 12 | 5 | 17 | 3764.0969
2030 | 12 | 5 | 18 | 3808.2822
2030 | 12 | 5 | 19 | 3858.0086
2030 | 12 | 5 | 20 | 3838.3328
2030 | 12 | 5 | 21 | 3716.5045
2030 | 12 | 5 | 22 | 3606.0737
2030 | 12 | 5 | 23 | 3488.2375
2030 | 12 | 6 | 0 | 3239.7898
2030 | 12 | 6 | 1 | 3185.3614
2030 | 12 | 6 | 2 | 3138.3069
2030 | 12 | 6 | 3 | 3163.6853
2030 | 12 | 6 | 4 | 3257.2026
2030 | 12 | 6 | 5 | 3441.1949
2030 | 12 | 6 | 6 | 3729.063
2030 | 12 | 6 | 7 | 3947.131
2030 | 12 | 6 | 8 | 4034.4914
2030 | 12 | 6 | 9 | 4114.9187
2030 | 12 | 6 | 10 | 4190.6274
2030 | 12 | 6 | 11 | 4217.5301
2030 | 12 | 6 | 12 | 4335.3345
2030 | 12 | 6 | 13 | 4364.716
2030 | 12 | 6 | 14 | 4329.4991
2030 | 12 | 6 | 15 | 4252.6366
2030 | 12 | 6 | 16 | 4265.9768
2030 | 12 | 6 | 17 | 4440.676
2030 | 12 | 6 | 18 | 4465.7537
2030 | 12 | 6 | 19 | 4432.0989
2030 | 12 | 6 | 20 | 4287.978
2030 | 12 | 6 | 21 | 4216.5565
2030 | 12 | 6 | 22 | 4065.8931
2030 | 12 | 6 | 23 | 3899.4036
2030 | 12 | 7 | 0 | 3777.4724
2030 | 12 | 7 | 1 | 3649.1101
2030 | 12 | 7 | 2 | 3601.6256
2030 | 12 | 7 | 3 | 3561.4901
2030 | 12 | 7 | 4 | 3571.0513
2030 | 12 | 7 | 5 | 3653.4187
2030 | 12 | 7 | 6 | 3773.298
2030 | 12 | 7 | 7 | 3916.8878
2030 | 12 | 7 | 8 | 4030.213
2030 | 12 | 7 | 9 | 4103.5424
2030 | 12 | 7 | 10 | 4128.0196
2030 | 12 | 7 | 11 | 4088.849
2030 | 12 | 7 | 12 | 4051.8417
2030 | 12 | 7 | 13 | 3988.9147
2030 | 12 | 7 | 14 | 3980.1059
2030 | 12 | 7 | 15 | 3942.3924
2030 | 12 | 7 | 16 | 4017.2829
2030 | 12 | 7 | 17 | 4196.2213
2030 | 12 | 7 | 18 | 4315.2408
2030 | 12 | 7 | 19 | 4293.968
2030 | 12 | 7 | 20 | 4227.187
2030 | 12 | 7 | 21 | 4120.7712
2030 | 12 | 7 | 22 | 4012.3375
2030 | 12 | 7 | 23 | 3855.0828
2030 | 12 | 8 | 0 | 3718.6324
2030 | 12 | 8 | 1 | 3634.2122
2030 | 12 | 8 | 2 | 3571.3602
2030 | 12 | 8 | 3 | 3561.79
2030 | 12 | 8 | 4 | 3584.0033
2030 | 12 | 8 | 5 | 3639.2232
2030 | 12 | 8 | 6 | 3732.9873
2030 | 12 | 8 | 7 | 3809.134
2030 | 12 | 8 | 8 | 3882.8621
2030 | 12 | 8 | 9 | 3938.1474
2030 | 12 | 8 | 10 | 3971.9089
2030 | 12 | 8 | 11 | 4001.8798
2030 | 12 | 8 | 12 | 4020.4165
2030 | 12 | 8 | 13 | 3914.8495
2030 | 12 | 8 | 14 | 3844.0547
2030 | 12 | 8 | 15 | 3834.9935
2030 | 12 | 8 | 16 | 3874.1457
2030 | 12 | 8 | 17 | 4015.7062
2030 | 12 | 8 | 18 | 4087.0812
2030 | 12 | 8 | 19 | 4026.9221
2030 | 12 | 8 | 20 | 3982.1418
2030 | 12 | 8 | 21 | 3857.4244
2030 | 12 | 8 | 22 | 3689.9231
2030 | 12 | 8 | 23 | 3461.5392
2030 | 12 | 9 | 0 | 3359.3071
2030 | 12 | 9 | 1 | 3231.8039
2030 | 12 | 9 | 2 | 3250.2397
2030 | 12 | 9 | 3 | 3244.9542
2030 | 12 | 9 | 4 | 3356.4563
2030 | 12 | 9 | 5 | 3572.9013
2030 | 12 | 9 | 6 | 3868.0152
2030 | 12 | 9 | 7 | 4113.6693
2030 | 12 | 9 | 8 | 4143.3179
2030 | 12 | 9 | 9 | 4171.6529
2030 | 12 | 9 | 10 | 4210.2622
2030 | 12 | 9 | 11 | 4196.6933
2030 | 12 | 9 | 12 | 4243.556
2030 | 12 | 9 | 13 | 4253.1273
2030 | 12 | 9 | 14 | 4175.8421
2030 | 12 | 9 | 15 | 4196.7562
2030 | 12 | 9 | 16 | 4290.7826
2030 | 12 | 9 | 17 | 4417.496
2030 | 12 | 9 | 18 | 4561.4222
2030 | 12 | 9 | 19 | 4499.4946
2030 | 12 | 9 | 20 | 4543.5115
2030 | 12 | 9 | 21 | 4382.1255
2030 | 12 | 9 | 22 | 4130.9732
2030 | 12 | 9 | 23 | 3979.202
2030 | 12 | 10 | 0 | 3839.1835
2030 | 12 | 10 | 1 | 3743.2052
2030 | 12 | 10 | 2 | 3713.4021
2030 | 12 | 10 | 3 | 3714.9265
2030 | 12 | 10 | 4 | 3769.215
2030 | 12 | 10 | 5 | 3923.5443
2030 | 12 | 10 | 6 | 4261.9385
2030 | 12 | 10 | 7 | 4552.8707
2030 | 12 | 10 | 8 | 4557.9531
2030 | 12 | 10 | 9 | 4558.6572
2030 | 12 | 10 | 10 | 4519.1679
2030 | 12 | 10 | 11 | 4471.5345
2030 | 12 | 10 | 12 | 4436.6338
2030 | 12 | 10 | 13 | 4302.6429
2030 | 12 | 10 | 14 | 4163.6933
2030 | 12 | 10 | 15 | 4080.3043
2030 | 12 | 10 | 16 | 4117.2338
2030 | 12 | 10 | 17 | 4368.5495
2030 | 12 | 10 | 18 | 4571.7773
2030 | 12 | 10 | 19 | 4620.009
2030 | 12 | 10 | 20 | 4598.8651
2030 | 12 | 10 | 21 | 4599.8597
2030 | 12 | 10 | 22 | 4365.7146
2030 | 12 | 10 | 23 | 4251.7354
2030 | 12 | 11 | 0 | 4172.9796
2030 | 12 | 11 | 1 | 4148.4471
2030 | 12 | 11 | 2 | 4105.7683
2030 | 12 | 11 | 3 | 4130.5534
2030 | 12 | 11 | 4 | 4197.6979
2030 | 12 | 11 | 5 | 4358.7011
2030 | 12 | 11 | 6 | 4643.8863
2030 | 12 | 11 | 7 | 4879.9827
2030 | 12 | 11 | 8 | 4814.2466
2030 | 12 | 11 | 9 | 4593.7802
2030 | 12 | 11 | 10 | 4440.4353
2030 | 12 | 11 | 11 | 4216.0023
2030 | 12 | 11 | 12 | 4082.2396
2030 | 12 | 11 | 13 | 3973.8727
2030 | 12 | 11 | 14 | 3884.3656
2030 | 12 | 11 | 15 | 3859.2592
2030 | 12 | 11 | 16 | 3908.7875
2030 | 12 | 11 | 17 | 4239.2562
2030 | 12 | 11 | 18 | 4414.121
2030 | 12 | 11 | 19 | 4501.0713
2030 | 12 | 11 | 20 | 4515.6384
2030 | 12 | 11 | 21 | 4433.1363
2030 | 12 | 11 | 22 | 4225.1414
2030 | 12 | 11 | 23 | 4075.1284
2030 | 12 | 12 | 0 | 3997.0932
2030 | 12 | 12 | 1 | 3960.1373
2030 | 12 | 12 | 2 | 3967.7712
2030 | 12 | 12 | 3 | 3977.6201
2030 | 12 | 12 | 4 | 4091.872
2030 | 12 | 12 | 5 | 4328.766
2030 | 12 | 12 | 6 | 4693.2625
2030 | 12 | 12 | 7 | 4986.7554
2030 | 12 | 12 | 8 | 5009.2087
2030 | 12 | 12 | 9 | 4773.5724
2030 | 12 | 12 | 10 | 4658.087
2030 | 12 | 12 | 11 | 4490.1393
2030 | 12 | 12 | 12 | 4316.7124
2030 | 12 | 12 | 13 | 4279.4053
2030 | 12 | 12 | 14 | 4095.449
2030 | 12 | 12 | 15 | 4085.5235
2030 | 12 | 12 | 16 | 4173.2736
2030 | 12 | 12 | 17 | 4436.8138
2030 | 12 | 12 | 18 | 4671.7775
2030 | 12 | 12 | 19 | 4733.2403
2030 | 12 | 12 | 20 | 4697.9088
2030 | 12 | 12 | 21 | 4679.6988
2030 | 12 | 12 | 22 | 4468.5414
2030 | 12 | 12 | 23 | 4343.4626
2030 | 12 | 13 | 0 | 4128.0426
2030 | 12 | 13 | 1 | 4074.7536
2030 | 12 | 13 | 2 | 4099.2789
2030 | 12 | 13 | 3 | 4043.0721
2030 | 12 | 13 | 4 | 4147.3731
2030 | 12 | 13 | 5 | 4311.661
2030 | 12 | 13 | 6 | 4589.6668
2030 | 12 | 13 | 7 | 4744.6918
2030 | 12 | 13 | 8 | 4677.4064
2030 | 12 | 13 | 9 | 4521.843
2030 | 12 | 13 | 10 | 4318.6162
2030 | 12 | 13 | 11 | 4090.8299
2030 | 12 | 13 | 12 | 3953.3977
2030 | 12 | 13 | 13 | 3918.2169
2030 | 12 | 13 | 14 | 3856.994
2030 | 12 | 13 | 15 | 3850.9784
2030 | 12 | 13 | 16 | 3921.0268
2030 | 12 | 13 | 17 | 4062.2819
2030 | 12 | 13 | 18 | 4118.0778
2030 | 12 | 13 | 19 | 4049.796
2030 | 12 | 13 | 20 | 4027.0171
2030 | 12 | 13 | 21 | 3976.5611
2030 | 12 | 13 | 22 | 3865.8904
2030 | 12 | 13 | 23 | 3703.8328
2030 | 12 | 14 | 0 | 3509.5367
2030 | 12 | 14 | 1 | 3391.409
2030 | 12 | 14 | 2 | 3292.6509
2030 | 12 | 14 | 3 | 3237.0718
2030 | 12 | 14 | 4 | 3234.9062
2030 | 12 | 14 | 5 | 3279.5474
2030 | 12 | 14 | 6 | 3413.5555
2030 | 12 | 14 | 7 | 3613.7375
2030 | 12 | 14 | 8 | 3769.3029
2030 | 12 | 14 | 9 | 3824.3112
2030 | 12 | 14 | 10 | 3884.5479
2030 | 12 | 14 | 11 | 3816.8793
2030 | 12 | 14 | 12 | 3771.9893
2030 | 12 | 14 | 13 | 3685.169
2030 | 12 | 14 | 14 | 3616.5075
2030 | 12 | 14 | 15 | 3634.0315
2030 | 12 | 14 | 16 | 3621.2756
2030 | 12 | 14 | 17 | 3828.773
2030 | 12 | 14 | 18 | 3774.5613
2030 | 12 | 14 | 19 | 3760.9533
2030 | 12 | 14 | 20 | 3747.4042
2030 | 12 | 14 | 21 | 3710.1374
2030 | 12 | 14 | 22 | 3605.5723
2030 | 12 | 14 | 23 | 3471.6964
2030 | 12 | 15 | 0 | 3381.9806
2030 | 12 | 15 | 1 | 3208.9914
2030 | 12 | 15 | 2 | 3214.5359
2030 | 12 | 15 | 3 | 3198.6683
2030 | 12 | 15 | 4 | 3282.064
2030 | 12 | 15 | 5 | 3383.5854
2030 | 12 | 15 | 6 | 3495.5933
2030 | 12 | 15 | 7 | 3621.6333
2030 | 12 | 15 | 8 | 3788.7885
2030 | 12 | 15 | 9 | 3884.9583
2030 | 12 | 15 | 10 | 3968.5668
2030 | 12 | 15 | 11 | 3953.6683
2030 | 12 | 15 | 12 | 3980.7558
2030 | 12 | 15 | 13 | 3930.7782
2030 | 12 | 15 | 14 | 3939.7701
2030 | 12 | 15 | 15 | 3927.0025
2030 | 12 | 15 | 16 | 4008.2992
2030 | 12 | 15 | 17 | 4119.8377
2030 | 12 | 15 | 18 | 4325.1819
2030 | 12 | 15 | 19 | 4315.2163
2030 | 12 | 15 | 20 | 4237.0012
2030 | 12 | 15 | 21 | 4118.1042
2030 | 12 | 15 | 22 | 3981.3993
2030 | 12 | 15 | 23 | 3782.3391
2030 | 12 | 16 | 0 | 3644.6162
2030 | 12 | 16 | 1 | 3592.264
2030 | 12 | 16 | 2 | 3524.0965
2030 | 12 | 16 | 3 | 3549.6724
2030 | 12 | 16 | 4 | 3588.3577
2030 | 12 | 16 | 5 | 3780.0748
2030 | 12 | 16 | 6 | 4137.025
2030 | 12 | 16 | 7 | 4365.3276
2030 | 12 | 16 | 8 | 4364.6427
2030 | 12 | 16 | 9 | 4358.2838
2030 | 12 | 16 | 10 | 4267.2542
2030 | 12 | 16 | 11 | 4108.1832
2030 | 12 | 16 | 12 | 4028.0711
2030 | 12 | 16 | 13 | 3927.2759
2030 | 12 | 16 | 14 | 3841.1828
2030 | 12 | 16 | 15 | 3796.4523
2030 | 12 | 16 | 16 | 3744.1348
2030 | 12 | 16 | 17 | 3971.2471
2030 | 12 | 16 | 18 | 4134.7271
2030 | 12 | 16 | 19 | 4151.4195
2030 | 12 | 16 | 20 | 4180.8539
2030 | 12 | 16 | 21 | 4083.3835
2030 | 12 | 16 | 22 | 3886.7932
2030 | 12 | 16 | 23 | 3704.2746
2030 | 12 | 17 | 0 | 3522.5029
2030 | 12 | 17 | 1 | 3434.4994
2030 | 12 | 17 | 2 | 3366.1311
2030 | 12 | 17 | 3 | 3270.7987
2030 | 12 | 17 | 4 | 3301.2068
2030 | 12 | 17 | 5 | 3503.1634
2030 | 12 | 17 | 6 | 3854.7763
2030 | 12 | 17 | 7 | 4086.3132
2030 | 12 | 17 | 8 | 4101.1031
2030 | 12 | 17 | 9 | 4113.2226
2030 | 12 | 17 | 10 | 4077.165
2030 | 12 | 17 | 11 | 3983.8227
2030 | 12 | 17 | 12 | 3986.4464
2030 | 12 | 17 | 13 | 4010.4
2030 | 12 | 17 | 14 | 3956.058
2030 | 12 | 17 | 15 | 3958.6778
2030 | 12 | 17 | 16 | 3934.4906
2030 | 12 | 17 | 17 | 4167.1749
2030 | 12 | 17 | 18 | 4338.2289
2030 | 12 | 17 | 19 | 4382.7399
2030 | 12 | 17 | 20 | 4402.9278
2030 | 12 | 17 | 21 | 4332.6875
2030 | 12 | 17 | 22 | 4056.3307
2030 | 12 | 17 | 23 | 3900.3183
2030 | 12 | 18 | 0 | 3791.5596
2030 | 12 | 18 | 1 | 3718.9956
2030 | 12 | 18 | 2 | 3730.8499
2030 | 12 | 18 | 3 | 3746.1067
2030 | 12 | 18 | 4 | 3787.5772
2030 | 12 | 18 | 5 | 3983.5108
2030 | 12 | 18 | 6 | 4355.3442
2030 | 12 | 18 | 7 | 4599.3
2030 | 12 | 18 | 8 | 4582.9348
2030 | 12 | 18 | 9 | 4450.375
2030 | 12 | 18 | 10 | 4270.4705
2030 | 12 | 18 | 11 | 4087.1076
2030 | 12 | 18 | 12 | 3955.324
2030 | 12 | 18 | 13 | 3862.9923
2030 | 12 | 18 | 14 | 3777.6354
2030 | 12 | 18 | 15 | 3739.8871
2030 | 12 | 18 | 16 | 3753.4045
2030 | 12 | 18 | 17 | 3979.6902
2030 | 12 | 18 | 18 | 4217.142
2030 | 12 | 18 | 19 | 4245.8653
2030 | 12 | 18 | 20 | 4287.52
2030 | 12 | 18 | 21 | 4170.6999
2030 | 12 | 18 | 22 | 4024.4025
2030 | 12 | 18 | 23 | 3794.7699
2030 | 12 | 19 | 0 | 3611.9674
2030 | 12 | 19 | 1 | 3516.0272
2030 | 12 | 19 | 2 | 3420.4507
2030 | 12 | 19 | 3 | 3450.8056
2030 | 12 | 19 | 4 | 3471.5895
2030 | 12 | 19 | 5 | 3609.6909
2030 | 12 | 19 | 6 | 3928.7129
2030 | 12 | 19 | 7 | 4191.8732
2030 | 12 | 19 | 8 | 4078.1601
2030 | 12 | 19 | 9 | 3974.1023
2030 | 12 | 19 | 10 | 3851.1911
2030 | 12 | 19 | 11 | 3697.7581
2030 | 12 | 19 | 12 | 3619.6027
2030 | 12 | 19 | 13 | 3545.5517
2030 | 12 | 19 | 14 | 3528.7773
2030 | 12 | 19 | 15 | 3468.201
2030 | 12 | 19 | 16 | 3456.5324
2030 | 12 | 19 | 17 | 3632.5439
2030 | 12 | 19 | 18 | 3790.268
2030 | 12 | 19 | 19 | 3779.4333
2030 | 12 | 19 | 20 | 3765.4049
2030 | 12 | 19 | 21 | 3673.5636
2030 | 12 | 19 | 22 | 3530.8679
2030 | 12 | 19 | 23 | 3287.5377
2030 | 12 | 20 | 0 | 3097.8316
2030 | 12 | 20 | 1 | 3014.1834
2030 | 12 | 20 | 2 | 2923.5833
2030 | 12 | 20 | 3 | 2886.6083
2030 | 12 | 20 | 4 | 2944.6519
2030 | 12 | 20 | 5 | 3024.494
2030 | 12 | 20 | 6 | 3306.0077
2030 | 12 | 20 | 7 | 3542.2951
2030 | 12 | 20 | 8 | 3578.1141
2030 | 12 | 20 | 9 | 3587.1416
2030 | 12 | 20 | 10 | 3587.6356
2030 | 12 | 20 | 11 | 3532.9122
2030 | 12 | 20 | 12 | 3506.3236
2030 | 12 | 20 | 13 | 3450.2916
2030 | 12 | 20 | 14 | 3382.5095
2030 | 12 | 20 | 15 | 3370.7424
2030 | 12 | 20 | 16 | 3332.9219
2030 | 12 | 20 | 17 | 3502.3121
2030 | 12 | 20 | 18 | 3461.8013
2030 | 12 | 20 | 19 | 3415.1785
2030 | 12 | 20 | 20 | 3321.9947
2030 | 12 | 20 | 21 | 3229.8926
2030 | 12 | 20 | 22 | 3104.1097
2030 | 12 | 20 | 23 | 2937.9464
2030 | 12 | 21 | 0 | 2699.8305
2030 | 12 | 21 | 1 | 2577.5304
2030 | 12 | 21 | 2 | 2521.578
2030 | 12 | 21 | 3 | 2511.1994
2030 | 12 | 21 | 4 | 2529.547
2030 | 12 | 21 | 5 | 2545.6894
2030 | 12 | 21 | 6 | 2595.3395
2030 | 12 | 21 | 7 | 2709.5545
2030 | 12 | 21 | 8 | 2823.0663
2030 | 12 | 21 | 9 | 2929.6419
2030 | 12 | 21 | 10 | 3012.4977
2030 | 12 | 21 | 11 | 3008.3809
2030 | 12 | 21 | 12 | 3012.2885
2030 | 12 | 21 | 13 | 2940.6674
2030 | 12 | 21 | 14 | 2938.3957
2030 | 12 | 21 | 15 | 2887.8476
2030 | 12 | 21 | 16 | 2966.1721
2030 | 12 | 21 | 17 | 3123.8248
2030 | 12 | 21 | 18 | 3136.812
2030 | 12 | 21 | 19 | 3113.0992
2030 | 12 | 21 | 20 | 3045.5771
2030 | 12 | 21 | 21 | 2976.3344
2030 | 12 | 21 | 22 | 2812.9602
2030 | 12 | 21 | 23 | 2680.4676
2030 | 12 | 22 | 0 | 2545.6411
2030 | 12 | 22 | 1 | 2490.0811
2030 | 12 | 22 | 2 | 2428.7505
2030 | 12 | 22 | 3 | 2425.9618
2030 | 12 | 22 | 4 | 2386.2875
2030 | 12 | 22 | 5 | 2428.3227
2030 | 12 | 22 | 6 | 2483.3178
2030 | 12 | 22 | 7 | 2540.8717
2030 | 12 | 22 | 8 | 2643.0465
2030 | 12 | 22 | 9 | 2735.7777
2030 | 12 | 22 | 10 | 2764.0766
2030 | 12 | 22 | 11 | 2808.0176
2030 | 12 | 22 | 12 | 2837.883
2030 | 12 | 22 | 13 | 2815.411
2030 | 12 | 22 | 14 | 2808.5516
2030 | 12 | 22 | 15 | 2799.0143
2030 | 12 | 22 | 16 | 2872.2347
2030 | 12 | 22 | 17 | 3047.24
2030 | 12 | 22 | 18 | 3170.3495
2030 | 12 | 22 | 19 | 3169.4995
2030 | 12 | 22 | 20 | 3128.577
2030 | 12 | 22 | 21 | 3083.1009
2030 | 12 | 22 | 22 | 2965.8236
2030 | 12 | 22 | 23 | 2842.5823
2030 | 12 | 23 | 0 | 2738.4711
2030 | 12 | 23 | 1 | 2710.5247
2030 | 12 | 23 | 2 | 2700.2958
2030 | 12 | 23 | 3 | 2695.5718
2030 | 12 | 23 | 4 | 2743.1978
2030 | 12 | 23 | 5 | 2910.9579
2030 | 12 | 23 | 6 | 3171.3831
2030 | 12 | 23 | 7 | 3504.1227
2030 | 12 | 23 | 8 | 3596.4431
2030 | 12 | 23 | 9 | 3721.0379
2030 | 12 | 23 | 10 | 3702.656
2030 | 12 | 23 | 11 | 3693.3925
2030 | 12 | 23 | 12 | 3651.4674
2030 | 12 | 23 | 13 | 3592.538
2030 | 12 | 23 | 14 | 3575.5113
2030 | 12 | 23 | 15 | 3521.5201
2030 | 12 | 23 | 16 | 3554.9705
2030 | 12 | 23 | 17 | 3723.0857
2030 | 12 | 23 | 18 | 3849.205
2030 | 12 | 23 | 19 | 3894.9288
2030 | 12 | 23 | 20 | 3919.7189
2030 | 12 | 23 | 21 | 3872.8158
2030 | 12 | 23 | 22 | 3775.6633
2030 | 12 | 23 | 23 | 3611.3531
2030 | 12 | 24 | 0 | 3447.0349
2030 | 12 | 24 | 1 | 3373.2064
2030 | 12 | 24 | 2 | 3313.6366
2030 | 12 | 24 | 3 | 3316.9054
2030 | 12 | 24 | 4 | 3379.7386
2030 | 12 | 24 | 5 | 3496.4785
2030 | 12 | 24 | 6 | 3629.7442
2030 | 12 | 24 | 7 | 3789.2993
2030 | 12 | 24 | 8 | 3926.2117
2030 | 12 | 24 | 9 | 3990.2013
2030 | 12 | 24 | 10 | 3927.8058
2030 | 12 | 24 | 11 | 3835.7457
2030 | 12 | 24 | 12 | 3706.0652
2030 | 12 | 24 | 13 | 3575.8668
2030 | 12 | 24 | 14 | 3483.9653
2030 | 12 | 24 | 15 | 3386.9975
2030 | 12 | 24 | 16 | 3438.7271
2030 | 12 | 24 | 17 | 3649.1839
2030 | 12 | 24 | 18 | 3832.839
2030 | 12 | 24 | 19 | 3849.1042
2030 | 12 | 24 | 20 | 3877.7613
2030 | 12 | 24 | 21 | 3914.0628
2030 | 12 | 24 | 22 | 3864.1936
2030 | 12 | 24 | 23 | 3771.7898
2030 | 12 | 25 | 0 | 3685.3304
2030 | 12 | 25 | 1 | 3618.6232
2030 | 12 | 25 | 2 | 3573.637
2030 | 12 | 25 | 3 | 3575.6877
2030 | 12 | 25 | 4 | 3599.7215
2030 | 12 | 25 | 5 | 3679.3245
2030 | 12 | 25 | 6 | 3782.5067
2030 | 12 | 25 | 7 | 3901.0875
2030 | 12 | 25 | 8 | 3924.6641
2030 | 12 | 25 | 9 | 3804.6335
2030 | 12 | 25 | 10 | 3665.1725
2030 | 12 | 25 | 11 | 3447.5777
2030 | 12 | 25 | 12 | 3192.191
2030 | 12 | 25 | 13 | 3015.1507
2030 | 12 | 25 | 14 | 2892.5322
2030 | 12 | 25 | 15 | 2862.8179
2030 | 12 | 25 | 16 | 2915.8089
2030 | 12 | 25 | 17 | 3100.5561
2030 | 12 | 25 | 18 | 3204.082
2030 | 12 | 25 | 19 | 3230.1105
2030 | 12 | 25 | 20 | 3255.3266
2030 | 12 | 25 | 21 | 3219.7262
2030 | 12 | 25 | 22 | 3150.2951
2030 | 12 | 25 | 23 | 3044.2407
2030 | 12 | 26 | 0 | 2957.1261
2030 | 12 | 26 | 1 | 2903.5174
2030 | 12 | 26 | 2 | 2890.6085
2030 | 12 | 26 | 3 | 2888.9633
2030 | 12 | 26 | 4 | 2971.1241
2030 | 12 | 26 | 5 | 3067.4461
2030 | 12 | 26 | 6 | 3294.5326
2030 | 12 | 26 | 7 | 3539.0386
2030 | 12 | 26 | 8 | 3650.9602
2030 | 12 | 26 | 9 | 3652.5878
2030 | 12 | 26 | 10 | 3600.3341
2030 | 12 | 26 | 11 | 3500.8551
2030 | 12 | 26 | 12 | 3378.6314
2030 | 12 | 26 | 13 | 3313.9046
2030 | 12 | 26 | 14 | 3231.7252
2030 | 12 | 26 | 15 | 3121.8303
2030 | 12 | 26 | 16 | 3244.7052
2030 | 12 | 26 | 17 | 3497.2725
2030 | 12 | 26 | 18 | 3720.5482
2030 | 12 | 26 | 19 | 3736.7073
2030 | 12 | 26 | 20 | 3745.3128
2030 | 12 | 26 | 21 | 3777.1849
2030 | 12 | 26 | 22 | 3689.5974
2030 | 12 | 26 | 23 | 3565.4551
2030 | 12 | 27 | 0 | 3425.5367
2030 | 12 | 27 | 1 | 3409.5517
2030 | 12 | 27 | 2 | 3400.8505
2030 | 12 | 27 | 3 | 3402.4074
2030 | 12 | 27 | 4 | 3505.9233
2030 | 12 | 27 | 5 | 3626.1919
2030 | 12 | 27 | 6 | 3805.68
2030 | 12 | 27 | 7 | 4034.5242
2030 | 12 | 27 | 8 | 4075.6338
2030 | 12 | 27 | 9 | 3931.2159
2030 | 12 | 27 | 10 | 3741.1731
2030 | 12 | 27 | 11 | 3589.2475
2030 | 12 | 27 | 12 | 3457.0926
2030 | 12 | 27 | 13 | 3316.3628
2030 | 12 | 27 | 14 | 3195.6665
2030 | 12 | 27 | 15 | 3073.7753
2030 | 12 | 27 | 16 | 3098.0218
2030 | 12 | 27 | 17 | 3333.9865
2030 | 12 | 27 | 18 | 3585.2107
2030 | 12 | 27 | 19 | 3612.902
2030 | 12 | 27 | 20 | 3609.7933
2030 | 12 | 27 | 21 | 3598.5052
2030 | 12 | 27 | 22 | 3525.0626
2030 | 12 | 27 | 23 | 3408.208
2030 | 12 | 28 | 0 | 3247.0022
2030 | 12 | 28 | 1 | 3238.523
2030 | 12 | 28 | 2 | 3195.4619
2030 | 12 | 28 | 3 | 3183.1759
2030 | 12 | 28 | 4 | 3229.5572
2030 | 12 | 28 | 5 | 3281.742
2030 | 12 | 28 | 6 | 3401.1827
2030 | 12 | 28 | 7 | 3571.3176
2030 | 12 | 28 | 8 | 3588.8169
2030 | 12 | 28 | 9 | 3629.3221
2030 | 12 | 28 | 10 | 3535.189
2030 | 12 | 28 | 11 | 3462.3985
2030 | 12 | 28 | 12 | 3275.7102
2030 | 12 | 28 | 13 | 3200.3802
2030 | 12 | 28 | 14 | 3168.5798
2030 | 12 | 28 | 15 | 3141.3754
2030 | 12 | 28 | 16 | 3133.0532
2030 | 12 | 28 | 17 | 3286.0078
2030 | 12 | 28 | 18 | 3404.0426
2030 | 12 | 28 | 19 | 3412.0942
2030 | 12 | 28 | 20 | 3409.9362
2030 | 12 | 28 | 21 | 3212.6683
2030 | 12 | 28 | 22 | 3098.5549
2030 | 12 | 28 | 23 | 2997.559
2030 | 12 | 29 | 0 | 2908.5074
2030 | 12 | 29 | 1 | 2744.5781
2030 | 12 | 29 | 2 | 2714.6749
2030 | 12 | 29 | 3 | 2710.6035
2030 | 12 | 29 | 4 | 2721.9921
2030 | 12 | 29 | 5 | 2779.7775
2030 | 12 | 29 | 6 | 2820.0542
2030 | 12 | 29 | 7 | 2976.7685
2030 | 12 | 29 | 8 | 3058.1796
2030 | 12 | 29 | 9 | 3138.2315
2030 | 12 | 29 | 10 | 3187.9329
2030 | 12 | 29 | 11 | 3132.9219
2030 | 12 | 29 | 12 | 3113.1733
2030 | 12 | 29 | 13 | 3023.9114
2030 | 12 | 29 | 14 | 3006.3146
2030 | 12 | 29 | 15 | 3012.9913
2030 | 12 | 29 | 16 | 3101.9356
2030 | 12 | 29 | 17 | 3316.2375
2030 | 12 | 29 | 18 | 3479.0616
2030 | 12 | 29 | 19 | 3476.8593
2030 | 12 | 29 | 20 | 3372.1547
2030 | 12 | 29 | 21 | 3356.3951
2030 | 12 | 29 | 22 | 3249.5597
2030 | 12 | 29 | 23 | 3156.0137
2030 | 12 | 30 | 0 | 3075.4708
2030 | 12 | 30 | 1 | 3050.2152
2030 | 12 | 30 | 2 | 3027.8102
2030 | 12 | 30 | 3 | 3022.0193
2030 | 12 | 30 | 4 | 3119.5195
2030 | 12 | 30 | 5 | 3284.2114
2030 | 12 | 30 | 6 | 3533.6152
2030 | 12 | 30 | 7 | 3772.5123
2030 | 12 | 30 | 8 | 3894.5107
2030 | 12 | 30 | 9 | 3973.839
2030 | 12 | 30 | 10 | 4028.2103
2030 | 12 | 30 | 11 | 3995.8112
2030 | 12 | 30 | 12 | 4011.573
2030 | 12 | 30 | 13 | 3946.0486
2030 | 12 | 30 | 14 | 3859.8713
2030 | 12 | 30 | 15 | 3776.5319
2030 | 12 | 30 | 16 | 3836.7822
2030 | 12 | 30 | 17 | 4038.9264
2030 | 12 | 30 | 18 | 4046.7913
2030 | 12 | 30 | 19 | 4066.46
2030 | 12 | 30 | 20 | 4047.0136
2030 | 12 | 30 | 21 | 3986.0611
2030 | 12 | 30 | 22 | 3842.4323
2030 | 12 | 30 | 23 | 3704.2416
2030 | 12 | 31 | 0 | 3601.514
2030 | 12 | 31 | 1 | 3516.2968
2030 | 12 | 31 | 2 | 3483.3169
2030 | 12 | 31 | 3 | 3510.6292
2030 | 12 | 31 | 4 | 3536.5499
2030 | 12 | 31 | 5 | 3665.0872
2030 | 12 | 31 | 6 | 3936.1072
2030 | 12 | 31 | 7 | 4165.448
2030 | 12 | 31 | 8 | 4198.7233
2030 | 12 | 31 | 9 | 4175.4142
2030 | 12 | 31 | 10 | 3978.1109
2030 | 12 | 31 | 11 | 3822.7109
2030 | 12 | 31 | 12 | 3700.7735
2030 | 12 | 31 | 13 | 3571.2222
2030 | 12 | 31 | 14 | 3447.4582
2030 | 12 | 31 | 15 | 3365.1532
2030 | 12 | 31 | 16 | 3388.5006
2030 | 12 | 31 | 17 | 3584.2671
2030 | 12 | 31 | 18 | 3831.2457
2030 | 12 | 31 | 19 | 3771.1569
2030 | 12 | 31 | 20 | 3739.7221
2030 | 12 | 31 | 21 | 3661.3107
2030 | 12 | 31 | 22 | 3554.5578
2030 | 12 | 31 | 23 | 3427.8564
2031 | 1 | 1 | 0 | 3183.7222
2031 | 1 | 1 | 1 | 3121.7438
2031 | 1 | 1 | 2 | 3058.7249
2031 | 1 | 1 | 3 | 2957.9756
2031 | 1 | 1 | 4 | 2988.7161
2031 | 1 | 1 | 5 | 3077.9242
2031 | 1 | 1 | 6 | 3174.9209
2031 | 1 | 1 | 7 | 3300.3328
2031 | 1 | 1 | 8 | 3297.6072
2031 | 1 | 1 | 9 | 3231.1801
2031 | 1 | 1 | 10 | 3097.9862
2031 | 1 | 1 | 11 | 2967.4944
2031 | 1 | 1 | 12 | 2839.2753
2031 | 1 | 1 | 13 | 2720.3326
2031 | 1 | 1 | 14 | 2564.3944
2031 | 1 | 1 | 15 | 2560.6111
2031 | 1 | 1 | 16 | 2698.0002
2031 | 1 | 1 | 17 | 2982.7451
2031 | 1 | 1 | 18 | 3202.5114
2031 | 1 | 1 | 19 | 3238.359
2031 | 1 | 1 | 20 | 3275.244
2031 | 1 | 1 | 21 | 3213.0438
2031 | 1 | 1 | 22 | 3074.2485
2031 | 1 | 1 | 23 | 2903.8079
2031 | 1 | 2 | 0 | 2796.7095
2031 | 1 | 2 | 1 | 2664.3971
2031 | 1 | 2 | 2 | 2685.7313
2031 | 1 | 2 | 3 | 2664.4412
2031 | 1 | 2 | 4 | 2739.5595
2031 | 1 | 2 | 5 | 2977.3084
2031 | 1 | 2 | 6 | 3264.0085
2031 | 1 | 2 | 7 | 3507.9822
2031 | 1 | 2 | 8 | 3621.9742
2031 | 1 | 2 | 9 | 3686.6613
2031 | 1 | 2 | 10 | 3769.1246
2031 | 1 | 2 | 11 | 3822.4596
2031 | 1 | 2 | 12 | 3893.0383
2031 | 1 | 2 | 13 | 3977.7379
2031 | 1 | 2 | 14 | 4075.8673
2031 | 1 | 2 | 15 | 4151.7864
2031 | 1 | 2 | 16 | 4275.4223
2031 | 1 | 2 | 17 | 4383.5899
2031 | 1 | 2 | 18 | 4522.255
2031 | 1 | 2 | 19 | 4527.6096
2031 | 1 | 2 | 20 | 4509.1243
2031 | 1 | 2 | 21 | 4453.7453
2031 | 1 | 2 | 22 | 4360.93
2031 | 1 | 2 | 23 | 4246.2866
2031 | 1 | 3 | 0 | 4196.6475
2031 | 1 | 3 | 1 | 4155.4719
2031 | 1 | 3 | 2 | 4128.4643
2031 | 1 | 3 | 3 | 4151.6276
2031 | 1 | 3 | 4 | 4215.2927
2031 | 1 | 3 | 5 | 4313.0078
2031 | 1 | 3 | 6 | 4471.7481
2031 | 1 | 3 | 7 | 4720.4653
2031 | 1 | 3 | 8 | 4752.6703
2031 | 1 | 3 | 9 | 4639.1178
2031 | 1 | 3 | 10 | 4476.9093
2031 | 1 | 3 | 11 | 4345.3753
2031 | 1 | 3 | 12 | 4260.0724
2031 | 1 | 3 | 13 | 4150.5882
2031 | 1 | 3 | 14 | 4044.0435
2031 | 1 | 3 | 15 | 3945.4151
2031 | 1 | 3 | 16 | 3979.4742
2031 | 1 | 3 | 17 | 4192.5605
2031 | 1 | 3 | 18 | 4407.0264
2031 | 1 | 3 | 19 | 4388.6098
2031 | 1 | 3 | 20 | 4360.0198
2031 | 1 | 3 | 21 | 4317.5962
2031 | 1 | 3 | 22 | 4279.385
2031 | 1 | 3 | 23 | 4181.5799
2031 | 1 | 4 | 0 | 4076.5726
2031 | 1 | 4 | 1 | 3992.8054
2031 | 1 | 4 | 2 | 3926.8349
2031 | 1 | 4 | 3 | 3863.537
2031 | 1 | 4 | 4 | 3883.1223
2031 | 1 | 4 | 5 | 3899.2364
2031 | 1 | 4 | 6 | 3979.049
2031 | 1 | 4 | 7 | 4090.002
2031 | 1 | 4 | 8 | 4099.5044
2031 | 1 | 4 | 9 | 4001.2716
2031 | 1 | 4 | 10 | 3848.9932
2031 | 1 | 4 | 11 | 3720.9635
2031 | 1 | 4 | 12 | 3609.0427
2031 | 1 | 4 | 13 | 3460.0044
2031 | 1 | 4 | 14 | 3353.1244
2031 | 1 | 4 | 15 | 3266.0352
2031 | 1 | 4 | 16 | 3243.5744
2031 | 1 | 4 | 17 | 3410.6647
2031 | 1 | 4 | 18 | 3642.5103
2031 | 1 | 4 | 19 | 3704.0644
2031 | 1 | 4 | 20 | 3684.7671
2031 | 1 | 4 | 21 | 3617.5241
2031 | 1 | 4 | 22 | 3496.3959
2031 | 1 | 4 | 23 | 3329.319
2031 | 1 | 5 | 0 | 3130.2893
2031 | 1 | 5 | 1 | 3036.2275
2031 | 1 | 5 | 2 | 2919.2322
2031 | 1 | 5 | 3 | 2901.2537
2031 | 1 | 5 | 4 | 2889.926
2031 | 1 | 5 | 5 | 2897.5222
2031 | 1 | 5 | 6 | 3035.2496
2031 | 1 | 5 | 7 | 3146.7827
2031 | 1 | 5 | 8 | 3177.0546
2031 | 1 | 5 | 9 | 3207.7851
2031 | 1 | 5 | 10 | 3276.5165
2031 | 1 | 5 | 11 | 3122.286
2031 | 1 | 5 | 12 | 3076.9681
2031 | 1 | 5 | 13 | 3020.5279
2031 | 1 | 5 | 14 | 3026.3264
2031 | 1 | 5 | 15 | 3061.8915
2031 | 1 | 5 | 16 | 3111.3431
2031 | 1 | 5 | 17 | 3346.9066
2031 | 1 | 5 | 18 | 3451.8261
2031 | 1 | 5 | 19 | 3453.158
2031 | 1 | 5 | 20 | 3412.8005
2031 | 1 | 5 | 21 | 3446.4477
2031 | 1 | 5 | 22 | 3455.3583
2031 | 1 | 5 | 23 | 3500.7754
2031 | 1 | 6 | 0 | 3533.0746
2031 | 1 | 6 | 1 | 3646.2897
2031 | 1 | 6 | 2 | 3707.0401
2031 | 1 | 6 | 3 | 3805.5414
2031 | 1 | 6 | 4 | 3962.5689
2031 | 1 | 6 | 5 | 4211.1026
2031 | 1 | 6 | 6 | 4463.9245
2031 | 1 | 6 | 7 | 4776.3292
2031 | 1 | 6 | 8 | 4912.6292
2031 | 1 | 6 | 9 | 4974.4963
2031 | 1 | 6 | 10 | 5046.9755
2031 | 1 | 6 | 11 | 5073.4873
2031 | 1 | 6 | 12 | 5181.609
2031 | 1 | 6 | 13 | 5188.1912
2031 | 1 | 6 | 14 | 5165.1296
2031 | 1 | 6 | 15 | 5171.8767
2031 | 1 | 6 | 16 | 5309.6524
2031 | 1 | 6 | 17 | 5513.8983
2031 | 1 | 6 | 18 | 5641.2061
2031 | 1 | 6 | 19 | 5613.1884
2031 | 1 | 6 | 20 | 5670.0425
2031 | 1 | 6 | 21 | 5588.1049
2031 | 1 | 6 | 22 | 5448.1732
2031 | 1 | 6 | 23 | 5354.4347
2031 | 1 | 7 | 0 | 5251.143
2031 | 1 | 7 | 1 | 5170.7854
2031 | 1 | 7 | 2 | 5170.7455
2031 | 1 | 7 | 3 | 5125.3346
2031 | 1 | 7 | 4 | 5105.7744
2031 | 1 | 7 | 5 | 5238.0243
2031 | 1 | 7 | 6 | 5483.161
2031 | 1 | 7 | 7 | 5642.4369
2031 | 1 | 7 | 8 | 5736.0465
2031 | 1 | 7 | 9 | 5496.6926
2031 | 1 | 7 | 10 | 5374.5866
2031 | 1 | 7 | 11 | 5198.9505
2031 | 1 | 7 | 12 | 5088.7159
2031 | 1 | 7 | 13 | 4936.4538
2031 | 1 | 7 | 14 | 4808.7857
2031 | 1 | 7 | 15 | 4650.8032
2031 | 1 | 7 | 16 | 4699.8873
2031 | 1 | 7 | 17 | 4896.9788
2031 | 1 | 7 | 18 | 5128.2422
2031 | 1 | 7 | 19 | 5133.3053
2031 | 1 | 7 | 20 | 5025.4813
2031 | 1 | 7 | 21 | 4930.4416
2031 | 1 | 7 | 22 | 4785.1313
2031 | 1 | 7 | 23 | 4604.8543
2031 | 1 | 8 | 0 | 4533.1593
2031 | 1 | 8 | 1 | 4492.3335
2031 | 1 | 8 | 2 | 4477.2879
2031 | 1 | 8 | 3 | 4441.8586
2031 | 1 | 8 | 4 | 4472.9038
2031 | 1 | 8 | 5 | 4533.4125
2031 | 1 | 8 | 6 | 4710.1632
2031 | 1 | 8 | 7 | 4816.7643
2031 | 1 | 8 | 8 | 4796.1313
2031 | 1 | 8 | 9 | 4666.1576
2031 | 1 | 8 | 10 | 4466.8383
2031 | 1 | 8 | 11 | 4376.7036
2031 | 1 | 8 | 12 | 4265.0701
2031 | 1 | 8 | 13 | 4162.2873
2031 | 1 | 8 | 14 | 4072.6711
2031 | 1 | 8 | 15 | 4035.4911
2031 | 1 | 8 | 16 | 4007.7312
2031 | 1 | 8 | 17 | 4083.7557
2031 | 1 | 8 | 18 | 4299.5611
2031 | 1 | 8 | 19 | 4291.2283
2031 | 1 | 8 | 20 | 4280.2464
2031 | 1 | 8 | 21 | 4138.2033
2031 | 1 | 8 | 22 | 3953.933
2031 | 1 | 8 | 23 | 3798.8488
2031 | 1 | 9 | 0 | 3692.713
2031 | 1 | 9 | 1 | 3624.3293
2031 | 1 | 9 | 2 | 3600.41
2031 | 1 | 9 | 3 | 3578.4591
2031 | 1 | 9 | 4 | 3624.8485
2031 | 1 | 9 | 5 | 3753.5084
2031 | 1 | 9 | 6 | 4020.6415
2031 | 1 | 9 | 7 | 4158.9505
2031 | 1 | 9 | 8 | 4137.2381
2031 | 1 | 9 | 9 | 4112.8417
2031 | 1 | 9 | 10 | 4014.578
2031 | 1 | 9 | 11 | 3893.5401
2031 | 1 | 9 | 12 | 3858.3828
2031 | 1 | 9 | 13 | 3815.3231
2031 | 1 | 9 | 14 | 3785.6324
2031 | 1 | 9 | 15 | 3776.7572
2031 | 1 | 9 | 16 | 3787.1616
2031 | 1 | 9 | 17 | 3868.4134
2031 | 1 | 9 | 18 | 3939.7624
2031 | 1 | 9 | 19 | 3980.5844
2031 | 1 | 9 | 20 | 3938.2121
2031 | 1 | 9 | 21 | 3874.1741
2031 | 1 | 9 | 22 | 3736.1572
2031 | 1 | 9 | 23 | 3563.448
2031 | 1 | 10 | 0 | 3412.2745
2031 | 1 | 10 | 1 | 3297.1496
2031 | 1 | 10 | 2 | 3175.9126
2031 | 1 | 10 | 3 | 3132.5362
2031 | 1 | 10 | 4 | 3180.7339
2031 | 1 | 10 | 5 | 3327.0201
2031 | 1 | 10 | 6 | 3580.9472
2031 | 1 | 10 | 7 | 3778.8639
2031 | 1 | 10 | 8 | 3730.1251
2031 | 1 | 10 | 9 | 3736.4651
2031 | 1 | 10 | 10 | 3709.3514
2031 | 1 | 10 | 11 | 3642.2511
2031 | 1 | 10 | 12 | 3597.1251
2031 | 1 | 10 | 13 | 3514.2875
2031 | 1 | 10 | 14 | 3470.7913
2031 | 1 | 10 | 15 | 3388.8581
2031 | 1 | 10 | 16 | 3404.6325
2031 | 1 | 10 | 17 | 3478.3957
2031 | 1 | 10 | 18 | 3578.6166
2031 | 1 | 10 | 19 | 3508.6348
2031 | 1 | 10 | 20 | 3426.4831
2031 | 1 | 10 | 21 | 3359.1796
2031 | 1 | 10 | 22 | 3146.268
2031 | 1 | 10 | 23 | 2913.1193
2031 | 1 | 11 | 0 | 2706.0572
2031 | 1 | 11 | 1 | 2538.3752
2031 | 1 | 11 | 2 | 2452.7743
2031 | 1 | 11 | 3 | 2404.0725
2031 | 1 | 11 | 4 | 2414.7864
2031 | 1 | 11 | 5 | 2427.3793
2031 | 1 | 11 | 6 | 2463.0732
2031 | 1 | 11 | 7 | 2647.0193
2031 | 1 | 11 | 8 | 2776.5982
2031 | 1 | 11 | 9 | 2919.2945
2031 | 1 | 11 | 10 | 2982.4252
2031 | 1 | 11 | 11 | 2989.6809
2031 | 1 | 11 | 12 | 2971.8211
2031 | 1 | 11 | 13 | 3003.115
2031 | 1 | 11 | 14 | 2987.2063
2031 | 1 | 11 | 15 | 2993.9629
2031 | 1 | 11 | 16 | 3059.9588
2031 | 1 | 11 | 17 | 3200.3398
2031 | 1 | 11 | 18 | 3409.8453
2031 | 1 | 11 | 19 | 3362.9882
2031 | 1 | 11 | 20 | 3339.1225
2031 | 1 | 11 | 21 | 3279.1972
2031 | 1 | 11 | 22 | 3194.5508
2031 | 1 | 11 | 23 | 3069.9854
2031 | 1 | 12 | 0 | 2895.0131
2031 | 1 | 12 | 1 | 2855.5413
2031 | 1 | 12 | 2 | 2775.4699
2031 | 1 | 12 | 3 | 2742.2343
2031 | 1 | 12 | 4 | 2844.1497
2031 | 1 | 12 | 5 | 2961.6097
2031 | 1 | 12 | 6 | 3074.8105
2031 | 1 | 12 | 7 | 3258.8545
2031 | 1 | 12 | 8 | 3326.1257
2031 | 1 | 12 | 9 | 3330.7927
2031 | 1 | 12 | 10 | 3189.254
2031 | 1 | 12 | 11 | 3032.1575
2031 | 1 | 12 | 12 | 2872.3324
2031 | 1 | 12 | 13 | 2837.3428
2031 | 1 | 12 | 14 | 2724.6823
2031 | 1 | 12 | 15 | 2635.9329
2031 | 1 | 12 | 16 | 2714.2033
2031 | 1 | 12 | 17 | 2903.778
2031 | 1 | 12 | 18 | 3182.147
2031 | 1 | 12 | 19 | 3208.8837
2031 | 1 | 12 | 20 | 3219.8554
2031 | 1 | 12 | 21 | 3229.8035
2031 | 1 | 12 | 22 | 3094.0878
2031 | 1 | 12 | 23 | 2976.9322
2031 | 1 | 13 | 0 | 2854.1113
2031 | 1 | 13 | 1 | 2716.735
2031 | 1 | 13 | 2 | 2574.9392
2031 | 1 | 13 | 3 | 2632.7483
2031 | 1 | 13 | 4 | 2697.9124
2031 | 1 | 13 | 5 | 2967.2285
2031 | 1 | 13 | 6 | 3318.2691
2031 | 1 | 13 | 7 | 3580.6436
2031 | 1 | 13 | 8 | 3563.9143
2031 | 1 | 13 | 9 | 3580.0973
2031 | 1 | 13 | 10 | 3574.1889
2031 | 1 | 13 | 11 | 3545.7281
2031 | 1 | 13 | 12 | 3607.8892
2031 | 1 | 13 | 13 | 3609.8621
2031 | 1 | 13 | 14 | 3578.3503
2031 | 1 | 13 | 15 | 3567.6226
2031 | 1 | 13 | 16 | 3549.3043
2031 | 1 | 13 | 17 | 3613.0654
2031 | 1 | 13 | 18 | 3706.4844
2031 | 1 | 13 | 19 | 3693.4872
2031 | 1 | 13 | 20 | 3615.6506
2031 | 1 | 13 | 21 | 3491.12
2031 | 1 | 13 | 22 | 3292.495
2031 | 1 | 13 | 23 | 3041.8128
2031 | 1 | 14 | 0 | 2914.8691
2031 | 1 | 14 | 1 | 2752.8763
2031 | 1 | 14 | 2 | 2674.5788
2031 | 1 | 14 | 3 | 2696.5829
2031 | 1 | 14 | 4 | 2768.7185
2031 | 1 | 14 | 5 | 3046.0774
2031 | 1 | 14 | 6 | 3419.9826
2031 | 1 | 14 | 7 | 3715.7531
2031 | 1 | 14 | 8 | 3713.6874
2031 | 1 | 14 | 9 | 3599.465
2031 | 1 | 14 | 10 | 3538.5451
2031 | 1 | 14 | 11 | 3479.0792
2031 | 1 | 14 | 12 | 3452.6584
2031 | 1 | 14 | 13 | 3357.5979
2031 | 1 | 14 | 14 | 3250.2697
2031 | 1 | 14 | 15 | 3153.1796
2031 | 1 | 14 | 16 | 3211.4056
2031 | 1 | 14 | 17 | 3412.5085
2031 | 1 | 14 | 18 | 3626.5081
2031 | 1 | 14 | 19 | 3714.3809
2031 | 1 | 14 | 20 | 3690.2405
2031 | 1 | 14 | 21 | 3619.1079
2031 | 1 | 14 | 22 | 3515.2658
2031 | 1 | 14 | 23 | 3345.3495
2031 | 1 | 15 | 0 | 3235.9224
2031 | 1 | 15 | 1 | 3138.3942
2031 | 1 | 15 | 2 | 3130.435
2031 | 1 | 15 | 3 | 3171.8882
2031 | 1 | 15 | 4 | 3231.185
2031 | 1 | 15 | 5 | 3472.5891
2031 | 1 | 15 | 6 | 3758.1866
2031 | 1 | 15 | 7 | 3980.2598
2031 | 1 | 15 | 8 | 3980.4557
2031 | 1 | 15 | 9 | 3950.5346
2031 | 1 | 15 | 10 | 3943.4355
2031 | 1 | 15 | 11 | 3915.6227
2031 | 1 | 15 | 12 | 3918.9787
2031 | 1 | 15 | 13 | 3885.672
2031 | 1 | 15 | 14 | 3848.7615
2031 | 1 | 15 | 15 | 3844.4732
2031 | 1 | 15 | 16 | 3916.6129
2031 | 1 | 15 | 17 | 3973.2793
2031 | 1 | 15 | 18 | 4163.7582
2031 | 1 | 15 | 19 | 4177.8486
2031 | 1 | 15 | 20 | 4171.6106
2031 | 1 | 15 | 21 | 4070.7709
2031 | 1 | 15 | 22 | 3957.2871
2031 | 1 | 15 | 23 | 3864.346
2031 | 1 | 16 | 0 | 3784.3211
2031 | 1 | 16 | 1 | 3737.0357
2031 | 1 | 16 | 2 | 3735.231
2031 | 1 | 16 | 3 | 3741.4104
2031 | 1 | 16 | 4 | 3793.6452
2031 | 1 | 16 | 5 | 3981.2243
2031 | 1 | 16 | 6 | 4271.9376
2031 | 1 | 16 | 7 | 4450.9262
2031 | 1 | 16 | 8 | 4406.7569
2031 | 1 | 16 | 9 | 4307.2069
2031 | 1 | 16 | 10 | 4269.3793
2031 | 1 | 16 | 11 | 4190.8268
2031 | 1 | 16 | 12 | 4128.6147
2031 | 1 | 16 | 13 | 4102.2165
2031 | 1 | 16 | 14 | 4012.5198
2031 | 1 | 16 | 15 | 3975.8297
2031 | 1 | 16 | 16 | 3939.9815
2031 | 1 | 16 | 17 | 4004.3808
2031 | 1 | 16 | 18 | 4093.1324
2031 | 1 | 16 | 19 | 4059.9174
2031 | 1 | 16 | 20 | 4006.9358
2031 | 1 | 16 | 21 | 3954.6411
2031 | 1 | 16 | 22 | 3841.7961
2031 | 1 | 16 | 23 | 3677.0484
2031 | 1 | 17 | 0 | 3500.3022
2031 | 1 | 17 | 1 | 3458.1451
2031 | 1 | 17 | 2 | 3365.9056
2031 | 1 | 17 | 3 | 3399.1101
2031 | 1 | 17 | 4 | 3425.4529
2031 | 1 | 17 | 5 | 3571.4009
2031 | 1 | 17 | 6 | 3783.123
2031 | 1 | 17 | 7 | 3972.1808
2031 | 1 | 17 | 8 | 4014.7182
2031 | 1 | 17 | 9 | 4042.7205
2031 | 1 | 17 | 10 | 4078.7095
2031 | 1 | 17 | 11 | 4101.3563
2031 | 1 | 17 | 12 | 4117.342
2031 | 1 | 17 | 13 | 4156.3239
2031 | 1 | 17 | 14 | 4128.852
2031 | 1 | 17 | 15 | 4174.4603
2031 | 1 | 17 | 16 | 4154.9011
2031 | 1 | 17 | 17 | 4299.4675
2031 | 1 | 17 | 18 | 4448.0197
2031 | 1 | 17 | 19 | 4421.3591
2031 | 1 | 17 | 20 | 4414.2813
2031 | 1 | 17 | 21 | 4334.3812
2031 | 1 | 17 | 22 | 4183.5896
2031 | 1 | 17 | 23 | 4025.9691
2031 | 1 | 18 | 0 | 3953.3957
2031 | 1 | 18 | 1 | 3900.7989
2031 | 1 | 18 | 2 | 3874.2937
2031 | 1 | 18 | 3 | 3848.1054
2031 | 1 | 18 | 4 | 3839.7315
2031 | 1 | 18 | 5 | 3885.6199
2031 | 1 | 18 | 6 | 3976.7498
2031 | 1 | 18 | 7 | 4146.511
2031 | 1 | 18 | 8 | 4162.1491
2031 | 1 | 18 | 9 | 4149.6555
2031 | 1 | 18 | 10 | 4030.5562
2031 | 1 | 18 | 11 | 3923.0642
2031 | 1 | 18 | 12 | 3827.8959
2031 | 1 | 18 | 13 | 3751.323
2031 | 1 | 18 | 14 | 3705.6983
2031 | 1 | 18 | 15 | 3691.1861
2031 | 1 | 18 | 16 | 3757.9243
2031 | 1 | 18 | 17 | 3810.9149
2031 | 1 | 18 | 18 | 3840.8134
2031 | 1 | 18 | 19 | 3828.9701
2031 | 1 | 18 | 20 | 3755.7211
2031 | 1 | 18 | 21 | 3625.9988
2031 | 1 | 18 | 22 | 3471.7676
2031 | 1 | 18 | 23 | 3370.1886
2031 | 1 | 19 | 0 | 3232.5393
2031 | 1 | 19 | 1 | 3101.0647
2031 | 1 | 19 | 2 | 3052.3425
2031 | 1 | 19 | 3 | 3014.4788
2031 | 1 | 19 | 4 | 3073.0539
2031 | 1 | 19 | 5 | 3153.3046
2031 | 1 | 19 | 6 | 3241.5076
2031 | 1 | 19 | 7 | 3400.0395
2031 | 1 | 19 | 8 | 3508.9864
2031 | 1 | 19 | 9 | 3606.2781
2031 | 1 | 19 | 10 | 3606.7289
2031 | 1 | 19 | 11 | 3529.2676
2031 | 1 | 19 | 12 | 3395.2534
2031 | 1 | 19 | 13 | 3256.0937
2031 | 1 | 19 | 14 | 3154.8485
2031 | 1 | 19 | 15 | 3073.9019
2031 | 1 | 19 | 16 | 3109.4946
2031 | 1 | 19 | 17 | 3320.8899
2031 | 1 | 19 | 18 | 3609.2355
2031 | 1 | 19 | 19 | 3648.9942
2031 | 1 | 19 | 20 | 3664.4634
2031 | 1 | 19 | 21 | 3559.1497
2031 | 1 | 19 | 22 | 3470.1006
2031 | 1 | 19 | 23 | 3323.7166
2031 | 1 | 20 | 0 | 3222.3353
2031 | 1 | 20 | 1 | 3167.1395
2031 | 1 | 20 | 2 | 3075.3664
2031 | 1 | 20 | 3 | 3072.3976
2031 | 1 | 20 | 4 | 3231.1774
2031 | 1 | 20 | 5 | 3374.4105
2031 | 1 | 20 | 6 | 3539.626
2031 | 1 | 20 | 7 | 3713.6159
2031 | 1 | 20 | 8 | 3745.4154
2031 | 1 | 20 | 9 | 3706.267
2031 | 1 | 20 | 10 | 3642.1471
2031 | 1 | 20 | 11 | 3554.5295
2031 | 1 | 20 | 12 | 3482.5896
2031 | 1 | 20 | 13 | 3385.3839
2031 | 1 | 20 | 14 | 3314.4258
2031 | 1 | 20 | 15 | 3192.9422
2031 | 1 | 20 | 16 | 3116.5743
2031 | 1 | 20 | 17 | 3250.2704
2031 | 1 | 20 | 18 | 3566.4105
2031 | 1 | 20 | 19 | 3626.6597
2031 | 1 | 20 | 20 | 3663.709
2031 | 1 | 20 | 21 | 3582.9123
2031 | 1 | 20 | 22 | 3454.8413
2031 | 1 | 20 | 23 | 3365.9235
2031 | 1 | 21 | 0 | 3279.5712
2031 | 1 | 21 | 1 | 3224.5722
2031 | 1 | 21 | 2 | 3147.9104
2031 | 1 | 21 | 3 | 3149.732
2031 | 1 | 21 | 4 | 3250.8009
2031 | 1 | 21 | 5 | 3413.6278
2031 | 1 | 21 | 6 | 3627.3195
2031 | 1 | 21 | 7 | 3852.8817
2031 | 1 | 21 | 8 | 3954.4692
2031 | 1 | 21 | 9 | 4068.968
2031 | 1 | 21 | 10 | 4231.1232
2031 | 1 | 21 | 11 | 4309.1972
2031 | 1 | 21 | 12 | 4350.3278
2031 | 1 | 21 | 13 | 4359.3312
2031 | 1 | 21 | 14 | 4378.0841
2031 | 1 | 21 | 15 | 4349.7715
2031 | 1 | 21 | 16 | 4365.9536
2031 | 1 | 21 | 17 | 4452.3638
2031 | 1 | 21 | 18 | 4708.0502
2031 | 1 | 21 | 19 | 4726.7086
2031 | 1 | 21 | 20 | 4724.1155
2031 | 1 | 21 | 21 | 4673.938
2031 | 1 | 21 | 22 | 4536.5964
2031 | 1 | 21 | 23 | 4456.7667
2031 | 1 | 22 | 0 | 4451.3302
2031 | 1 | 22 | 1 | 4424.2891
2031 | 1 | 22 | 2 | 4481.8622
2031 | 1 | 22 | 3 | 4513.6004
2031 | 1 | 22 | 4 | 4612.5943
2031 | 1 | 22 | 5 | 4716.1615
2031 | 1 | 22 | 6 | 5015.7795
2031 | 1 | 22 | 7 | 5282.6149
2031 | 1 | 22 | 8 | 5292.0947
2031 | 1 | 22 | 9 | 5111.9488
2031 | 1 | 22 | 10 | 4865.4796
2031 | 1 | 22 | 11 | 4769.5895
2031 | 1 | 22 | 12 | 4666.502
2031 | 1 | 22 | 13 | 4627.7051
2031 | 1 | 22 | 14 | 4595.0153
2031 | 1 | 22 | 15 | 4523.975
2031 | 1 | 22 | 16 | 4545.4484
2031 | 1 | 22 | 17 | 4640.0705
2031 | 1 | 22 | 18 | 4810.3002
2031 | 1 | 22 | 19 | 4798.7882
2031 | 1 | 22 | 20 | 4691.1462
2031 | 1 | 22 | 21 | 4570.531
2031 | 1 | 22 | 22 | 4421.5595
2031 | 1 | 22 | 23 | 4299.044
2031 | 1 | 23 | 0 | 4228.5326
2031 | 1 | 23 | 1 | 4190.6518
2031 | 1 | 23 | 2 | 4138.486
2031 | 1 | 23 | 3 | 4180.6984
2031 | 1 | 23 | 4 | 4254.6642
2031 | 1 | 23 | 5 | 4377.3197
2031 | 1 | 23 | 6 | 4624.7498
2031 | 1 | 23 | 7 | 4922.9834
2031 | 1 | 23 | 8 | 5001.4185
2031 | 1 | 23 | 9 | 4991.42
2031 | 1 | 23 | 10 | 4900.7341
2031 | 1 | 23 | 11 | 4796.3275
2031 | 1 | 23 | 12 | 4731.4782
2031 | 1 | 23 | 13 | 4676.8089
2031 | 1 | 23 | 14 | 4568.2997
2031 | 1 | 23 | 15 | 4523.6722
2031 | 1 | 23 | 16 | 4588.4723
2031 | 1 | 23 | 17 | 4766.3849
2031 | 1 | 23 | 18 | 5117.3768
2031 | 1 | 23 | 19 | 5178.5665
2031 | 1 | 23 | 20 | 5204.9707
2031 | 1 | 23 | 21 | 5118.5651
2031 | 1 | 23 | 22 | 5041.2311
2031 | 1 | 23 | 23 | 4946.3571
2031 | 1 | 24 | 0 | 4841.5845
2031 | 1 | 24 | 1 | 4827.3295
2031 | 1 | 24 | 2 | 4806.6852
2031 | 1 | 24 | 3 | 4874.9644
2031 | 1 | 24 | 4 | 4944.8565
2031 | 1 | 24 | 5 | 5129.8575
2031 | 1 | 24 | 6 | 5375.1781
2031 | 1 | 24 | 7 | 5698.3726
2031 | 1 | 24 | 8 | 5643.4592
2031 | 1 | 24 | 9 | 5389.9925
2031 | 1 | 24 | 10 | 5149.5018
2031 | 1 | 24 | 11 | 4888.9982
2031 | 1 | 24 | 12 | 4761.7103
2031 | 1 | 24 | 13 | 4519.9033
2031 | 1 | 24 | 14 | 4456.2784
2031 | 1 | 24 | 15 | 4381.9779
2031 | 1 | 24 | 16 | 4421.7994
2031 | 1 | 24 | 17 | 4493.7561
2031 | 1 | 24 | 18 | 4666.675
2031 | 1 | 24 | 19 | 4699.104
2031 | 1 | 24 | 20 | 4674.2877
2031 | 1 | 24 | 21 | 4598.0053
2031 | 1 | 24 | 22 | 4446.9493
2031 | 1 | 24 | 23 | 4348.0494
2031 | 1 | 25 | 0 | 4210.4245
2031 | 1 | 25 | 1 | 4175.4922
2031 | 1 | 25 | 2 | 4072.1722
2031 | 1 | 25 | 3 | 4035.5063
2031 | 1 | 25 | 4 | 3985.5252
2031 | 1 | 25 | 5 | 4078.5415
2031 | 1 | 25 | 6 | 4132.9988
2031 | 1 | 25 | 7 | 4255.9328
2031 | 1 | 25 | 8 | 4264.5008
2031 | 1 | 25 | 9 | 4308.1545
2031 | 1 | 25 | 10 | 4276.8086
2031 | 1 | 25 | 11 | 4176.3248
2031 | 1 | 25 | 12 | 4002.3784
2031 | 1 | 25 | 13 | 3891.0792
2031 | 1 | 25 | 14 | 3810.123
2031 | 1 | 25 | 15 | 3774.6954
2031 | 1 | 25 | 16 | 3779.8089
2031 | 1 | 25 | 17 | 3878.5293
2031 | 1 | 25 | 18 | 4084.0854
2031 | 1 | 25 | 19 | 4110.4251
2031 | 1 | 25 | 20 | 4104.3055
2031 | 1 | 25 | 21 | 4009.3647
2031 | 1 | 25 | 22 | 3922.9884
2031 | 1 | 25 | 23 | 3884.4144
2031 | 1 | 26 | 0 | 3817.8443
2031 | 1 | 26 | 1 | 3824.206
2031 | 1 | 26 | 2 | 3867.7333
2031 | 1 | 26 | 3 | 3885.288
2031 | 1 | 26 | 4 | 3889.4952
2031 | 1 | 26 | 5 | 3914.479
2031 | 1 | 26 | 6 | 3982.9814
2031 | 1 | 26 | 7 | 4052.1016
2031 | 1 | 26 | 8 | 4108.2982
2031 | 1 | 26 | 9 | 4130.5378
2031 | 1 | 26 | 10 | 3933.8678
2031 | 1 | 26 | 11 | 3722.5784
2031 | 1 | 26 | 12 | 3535.7057
2031 | 1 | 26 | 13 | 3381.3366
2031 | 1 | 26 | 14 | 3207.4782
2031 | 1 | 26 | 15 | 3062.5165
2031 | 1 | 26 | 16 | 3039.4642
2031 | 1 | 26 | 17 | 3140.811
2031 | 1 | 26 | 18 | 3481.0833
2031 | 1 | 26 | 19 | 3540.2224
2031 | 1 | 26 | 20 | 3525.9596
2031 | 1 | 26 | 21 | 3403.319
2031 | 1 | 26 | 22 | 3201.3144
2031 | 1 | 26 | 23 | 3070.3242
2031 | 1 | 27 | 0 | 2941.6964
2031 | 1 | 27 | 1 | 2793.0106
2031 | 1 | 27 | 2 | 2882.0202
2031 | 1 | 27 | 3 | 2941.9409
2031 | 1 | 27 | 4 | 3240.3929
2031 | 1 | 27 | 5 | 3544.0234
2031 | 1 | 27 | 6 | 3926.7136
2031 | 1 | 27 | 7 | 4244.1057
2031 | 1 | 27 | 8 | 4347.3938
2031 | 1 | 27 | 9 | 4393.813
2031 | 1 | 27 | 10 | 4414.3775
2031 | 1 | 27 | 11 | 4323.0137
2031 | 1 | 27 | 12 | 4293.3661
2031 | 1 | 27 | 13 | 4248.0555
2031 | 1 | 27 | 14 | 4135.5231
2031 | 1 | 27 | 15 | 4132.0742
2031 | 1 | 27 | 16 | 4149.6822
2031 | 1 | 27 | 17 | 4368.8213
2031 | 1 | 27 | 18 | 4647.6181
2031 | 1 | 27 | 19 | 4724.0451
2031 | 1 | 27 | 20 | 4800.4077
2031 | 1 | 27 | 21 | 4711.7734
2031 | 1 | 27 | 22 | 4560.1862
2031 | 1 | 27 | 23 | 4481.0402
2031 | 1 | 28 | 0 | 4438.6153
2031 | 1 | 28 | 1 | 4425.5108
2031 | 1 | 28 | 2 | 4435.7701
2031 | 1 | 28 | 3 | 4436.4663
2031 | 1 | 28 | 4 | 4511.0508
2031 | 1 | 28 | 5 | 4727.7188
2031 | 1 | 28 | 6 | 4972.5171
2031 | 1 | 28 | 7 | 5268.4186
2031 | 1 | 28 | 8 | 5268.0509
2031 | 1 | 28 | 9 | 5180.6025
2031 | 1 | 28 | 10 | 5056.1117
2031 | 1 | 28 | 11 | 4887.7227
2031 | 1 | 28 | 12 | 4780.733
2031 | 1 | 28 | 13 | 4709.5789
2031 | 1 | 28 | 14 | 4630.3151
2031 | 1 | 28 | 15 | 4673.7821
2031 | 1 | 28 | 16 | 4658.7776
2031 | 1 | 28 | 17 | 4721.9108
2031 | 1 | 28 | 18 | 4943.72
2031 | 1 | 28 | 19 | 5036.4675
2031 | 1 | 28 | 20 | 5138.6459
2031 | 1 | 28 | 21 | 5050.6301
2031 | 1 | 28 | 22 | 4944.6888
2031 | 1 | 28 | 23 | 4814.9558
2031 | 1 | 29 | 0 | 4810.5531
2031 | 1 | 29 | 1 | 4716.5877
2031 | 1 | 29 | 2 | 4708.6659
2031 | 1 | 29 | 3 | 4734.4336
2031 | 1 | 29 | 4 | 4857.8403
2031 | 1 | 29 | 5 | 5023.84
2031 | 1 | 29 | 6 | 5277.1733
2031 | 1 | 29 | 7 | 5593.2488
2031 | 1 | 29 | 8 | 5448.5116
2031 | 1 | 29 | 9 | 5190.2354
2031 | 1 | 29 | 10 | 4903.5593
2031 | 1 | 29 | 11 | 4681.1467
2031 | 1 | 29 | 12 | 4499.7226
2031 | 1 | 29 | 13 | 4373.812
2031 | 1 | 29 | 14 | 4261.5767
2031 | 1 | 29 | 15 | 4164.8224
2031 | 1 | 29 | 16 | 4117.2762
2031 | 1 | 29 | 17 | 4291.4545
2031 | 1 | 29 | 18 | 4540.7874
2031 | 1 | 29 | 19 | 4704.1518
2031 | 1 | 29 | 20 | 4746.7707
2031 | 1 | 29 | 21 | 4710.5093
2031 | 1 | 29 | 22 | 4557.9294
2031 | 1 | 29 | 23 | 4488.9877
2031 | 1 | 30 | 0 | 4406.2416
2031 | 1 | 30 | 1 | 4396.1594
2031 | 1 | 30 | 2 | 4426.4978
2031 | 1 | 30 | 3 | 4424.7456
2031 | 1 | 30 | 4 | 4560.5495
2031 | 1 | 30 | 5 | 4686.5095
2031 | 1 | 30 | 6 | 4953.012
2031 | 1 | 30 | 7 | 5141.6157
2031 | 1 | 30 | 8 | 5016.3134
2031 | 1 | 30 | 9 | 4774.0741
2031 | 1 | 30 | 10 | 4576.3134
2031 | 1 | 30 | 11 | 4406.3629
2031 | 1 | 30 | 12 | 4325.724
2031 | 1 | 30 | 13 | 4145.9579
2031 | 1 | 30 | 14 | 4014.9754
2031 | 1 | 30 | 15 | 3927.8101
2031 | 1 | 30 | 16 | 3910.4853
2031 | 1 | 30 | 17 | 3999.9662
2031 | 1 | 30 | 18 | 4191.7506
2031 | 1 | 30 | 19 | 4238.5789
2031 | 1 | 30 | 20 | 4226.5507
2031 | 1 | 30 | 21 | 4112.7283
2031 | 1 | 30 | 22 | 3959.1979
2031 | 1 | 30 | 23 | 3772.3719
2031 | 1 | 31 | 0 | 3679.2853
2031 | 1 | 31 | 1 | 3607.7244
2031 | 1 | 31 | 2 | 3584.0312
2031 | 1 | 31 | 3 | 3576.3999
2031 | 1 | 31 | 4 | 3560.5235
2031 | 1 | 31 | 5 | 3662.4712
2031 | 1 | 31 | 6 | 3915.5213
2031 | 1 | 31 | 7 | 4102.9748
2031 | 1 | 31 | 8 | 4066.0037
2031 | 1 | 31 | 9 | 3968.7546
2031 | 1 | 31 | 10 | 3903.0769
2031 | 1 | 31 | 11 | 3824.7186
2031 | 1 | 31 | 12 | 3779.2164
2031 | 1 | 31 | 13 | 3724.6115
2031 | 1 | 31 | 14 | 3636.0602
2031 | 1 | 31 | 15 | 3598.5496
2031 | 1 | 31 | 16 | 3541.3134
2031 | 1 | 31 | 17 | 3628.3607
2031 | 1 | 31 | 18 | 3756.8432
2031 | 1 | 31 | 19 | 3740.1565
2031 | 1 | 31 | 20 | 3727.3752
2031 | 1 | 31 | 21 | 3648.9792
2031 | 1 | 31 | 22 | 3505.3712
2031 | 1 | 31 | 23 | 3348.9067
2031 | 2 | 1 | 0 | 3334.1724
2031 | 2 | 1 | 1 | 3249.3982
2031 | 2 | 1 | 2 | 3191.5361
2031 | 2 | 1 | 3 | 3150.6926
2031 | 2 | 1 | 4 | 3112.2364
2031 | 2 | 1 | 5 | 3132.2816
2031 | 2 | 1 | 6 | 3219.326
2031 | 2 | 1 | 7 | 3322.8974
2031 | 2 | 1 | 8 | 3377.473
2031 | 2 | 1 | 9 | 3404.1285
2031 | 2 | 1 | 10 | 3369.433
2031 | 2 | 1 | 11 | 3258.4231
2031 | 2 | 1 | 12 | 3128.613
2031 | 2 | 1 | 13 | 3075.0795
2031 | 2 | 1 | 14 | 3006.9258
2031 | 2 | 1 | 15 | 2946.1085
2031 | 2 | 1 | 16 | 2946.9651
2031 | 2 | 1 | 17 | 3043.6708
2031 | 2 | 1 | 18 | 3190.5761
2031 | 2 | 1 | 19 | 3202.1129
2031 | 2 | 1 | 20 | 3171.7551
2031 | 2 | 1 | 21 | 3107.0266
2031 | 2 | 1 | 22 | 3028.0341
2031 | 2 | 1 | 23 | 2877.5582
2031 | 2 | 2 | 0 | 2791.1868
2031 | 2 | 2 | 1 | 2673.4063
2031 | 2 | 2 | 2 | 2589.1015
2031 | 2 | 2 | 3 | 2614.3969
2031 | 2 | 2 | 4 | 2672.7187
2031 | 2 | 2 | 5 | 2731.2769
2031 | 2 | 2 | 6 | 2848.0686
2031 | 2 | 2 | 7 | 3014.8141
2031 | 2 | 2 | 8 | 3128.7628
2031 | 2 | 2 | 9 | 3263.6991
2031 | 2 | 2 | 10 | 3356.5809
2031 | 2 | 2 | 11 | 3423.5997
2031 | 2 | 2 | 12 | 3477.8272
2031 | 2 | 2 | 13 | 3515.7482
2031 | 2 | 2 | 14 | 3523.6005
2031 | 2 | 2 | 15 | 3571.8209
2031 | 2 | 2 | 16 | 3626.4798
2031 | 2 | 2 | 17 | 3729.598
2031 | 2 | 2 | 18 | 3764.2167
2031 | 2 | 2 | 19 | 3760.2214
2031 | 2 | 2 | 20 | 3761.0753
2031 | 2 | 2 | 21 | 3694.5264
2031 | 2 | 2 | 22 | 3654.246
2031 | 2 | 2 | 23 | 3564.7943
2031 | 2 | 3 | 0 | 3486.8504
2031 | 2 | 3 | 1 | 3465.0515
2031 | 2 | 3 | 2 | 3468.2036
2031 | 2 | 3 | 3 | 3472.1489
2031 | 2 | 3 | 4 | 3542.9025
2031 | 2 | 3 | 5 | 3668.2626
2031 | 2 | 3 | 6 | 3898.8294
2031 | 2 | 3 | 7 | 4080.4988
2031 | 2 | 3 | 8 | 4166.5213
2031 | 2 | 3 | 9 | 4223.3302
2031 | 2 | 3 | 10 | 4209.3643
2031 | 2 | 3 | 11 | 4090.5831
2031 | 2 | 3 | 12 | 4098.9771
2031 | 2 | 3 | 13 | 4017.7493
2031 | 2 | 3 | 14 | 3981.0125
2031 | 2 | 3 | 15 | 3907.954
2031 | 2 | 3 | 16 | 3851.3674
2031 | 2 | 3 | 17 | 4009.2622
2031 | 2 | 3 | 18 | 4231.4706
2031 | 2 | 3 | 19 | 4290.2058
2031 | 2 | 3 | 20 | 4289.254
2031 | 2 | 3 | 21 | 4182.4723
2031 | 2 | 3 | 22 | 4082.58
2031 | 2 | 3 | 23 | 3896.7187
2031 | 2 | 4 | 0 | 3843.9345
2031 | 2 | 4 | 1 | 3779.0627
2031 | 2 | 4 | 2 | 3772.6385
2031 | 2 | 4 | 3 | 3752.9882
2031 | 2 | 4 | 4 | 3745.206
2031 | 2 | 4 | 5 | 3917.2308
2031 | 2 | 4 | 6 | 4199.0217
2031 | 2 | 4 | 7 | 4463.3183
2031 | 2 | 4 | 8 | 4444.5988
2031 | 2 | 4 | 9 | 4452.5042
2031 | 2 | 4 | 10 | 4371.1036
2031 | 2 | 4 | 11 | 4261.4643
2031 | 2 | 4 | 12 | 4225.1348
2031 | 2 | 4 | 13 | 4183.3499
2031 | 2 | 4 | 14 | 4193.3422
2031 | 2 | 4 | 15 | 4153.8794
2031 | 2 | 4 | 16 | 4175.4355
2031 | 2 | 4 | 17 | 4360.036
2031 | 2 | 4 | 18 | 4602.4596
2031 | 2 | 4 | 19 | 4564.6715
2031 | 2 | 4 | 20 | 4400.5015
2031 | 2 | 4 | 21 | 4176.0726
2031 | 2 | 4 | 22 | 3988.899
2031 | 2 | 4 | 23 | 3838.3801
2031 | 2 | 5 | 0 | 3647.6799
2031 | 2 | 5 | 1 | 3554.8123
2031 | 2 | 5 | 2 | 3516.0233
2031 | 2 | 5 | 3 | 3463.0814
2031 | 2 | 5 | 4 | 3504.8621
2031 | 2 | 5 | 5 | 3579.1178
2031 | 2 | 5 | 6 | 3820.1813
2031 | 2 | 5 | 7 | 4033.912
2031 | 2 | 5 | 8 | 4155.042
2031 | 2 | 5 | 9 | 4222.4514
2031 | 2 | 5 | 10 | 4329.9448
2031 | 2 | 5 | 11 | 4381.8693
2031 | 2 | 5 | 12 | 4486.2485
2031 | 2 | 5 | 13 | 4516.1973
2031 | 2 | 5 | 14 | 4534.3937
2031 | 2 | 5 | 15 | 4479.8517
2031 | 2 | 5 | 16 | 4476.6679
2031 | 2 | 5 | 17 | 4536.742
2031 | 2 | 5 | 18 | 4734.1523
2031 | 2 | 5 | 19 | 4792.9854
2031 | 2 | 5 | 20 | 4703.8068
2031 | 2 | 5 | 21 | 4554.8207
2031 | 2 | 5 | 22 | 4324.8491
2031 | 2 | 5 | 23 | 4158.6802
2031 | 2 | 6 | 0 | 3988.8628
2031 | 2 | 6 | 1 | 3943.5271
2031 | 2 | 6 | 2 | 3938.4402
2031 | 2 | 6 | 3 | 3927.7315
2031 | 2 | 6 | 4 | 3952.9809
2031 | 2 | 6 | 5 | 4111.1703
2031 | 2 | 6 | 6 | 4354.7908
2031 | 2 | 6 | 7 | 4665.7026
2031 | 2 | 6 | 8 | 4709.4893
2031 | 2 | 6 | 9 | 4663.6609
2031 | 2 | 6 | 10 | 4594.795
2031 | 2 | 6 | 11 | 4460.9883
2031 | 2 | 6 | 12 | 4498.9793
2031 | 2 | 6 | 13 | 4446.2574
2031 | 2 | 6 | 14 | 4400.3075
2031 | 2 | 6 | 15 | 4389.1249
2031 | 2 | 6 | 16 | 4428.9002
2031 | 2 | 6 | 17 | 4581.6794
2031 | 2 | 6 | 18 | 4828.4464
2031 | 2 | 6 | 19 | 4873.259
2031 | 2 | 6 | 20 | 4824.2169
2031 | 2 | 6 | 21 | 4739.5493
2031 | 2 | 6 | 22 | 4575.6016
2031 | 2 | 6 | 23 | 4403.127
2031 | 2 | 7 | 0 | 4310.9643
2031 | 2 | 7 | 1 | 4223.8213
2031 | 2 | 7 | 2 | 4208.8174
2031 | 2 | 7 | 3 | 4282.4833
2031 | 2 | 7 | 4 | 4356.7181
2031 | 2 | 7 | 5 | 4578.4366
2031 | 2 | 7 | 6 | 4957.3757
2031 | 2 | 7 | 7 | 5153.052
2031 | 2 | 7 | 8 | 5116.8953
2031 | 2 | 7 | 9 | 5058.7493
2031 | 2 | 7 | 10 | 5007.1445
2031 | 2 | 7 | 11 | 4843.4208
2031 | 2 | 7 | 12 | 4591.286
2031 | 2 | 7 | 13 | 4345.3829
2031 | 2 | 7 | 14 | 4220.9271
2031 | 2 | 7 | 15 | 4121.7825
2031 | 2 | 7 | 16 | 4113.9177
2031 | 2 | 7 | 17 | 4264.1151
2031 | 2 | 7 | 18 | 4629.1187
2031 | 2 | 7 | 19 | 4728.2392
2031 | 2 | 7 | 20 | 4779.7257
2031 | 2 | 7 | 21 | 4709.3047
2031 | 2 | 7 | 22 | 4520.9682
2031 | 2 | 7 | 23 | 4367.0089
2031 | 2 | 8 | 0 | 4107.6661
2031 | 2 | 8 | 1 | 4040.9899
2031 | 2 | 8 | 2 | 3972.3924
2031 | 2 | 8 | 3 | 3945.0438
2031 | 2 | 8 | 4 | 3926.6413
2031 | 2 | 8 | 5 | 3975.0867
2031 | 2 | 8 | 6 | 4120.275
2031 | 2 | 8 | 7 | 4276.5426
2031 | 2 | 8 | 8 | 4330.0018
2031 | 2 | 8 | 9 | 4365.1186
2031 | 2 | 8 | 10 | 4301.5448
2031 | 2 | 8 | 11 | 4130.1024
2031 | 2 | 8 | 12 | 3990.6503
2031 | 2 | 8 | 13 | 3908.5521
2031 | 2 | 8 | 14 | 3821.3241
2031 | 2 | 8 | 15 | 3758.0714
2031 | 2 | 8 | 16 | 3819.9845
2031 | 2 | 8 | 17 | 3878.4995
2031 | 2 | 8 | 18 | 4024.2922
2031 | 2 | 8 | 19 | 4005.2986
2031 | 2 | 8 | 20 | 3954.5526
2031 | 2 | 8 | 21 | 3896.5119
2031 | 2 | 8 | 22 | 3764.3506
2031 | 2 | 8 | 23 | 3623.6821
2031 | 2 | 9 | 0 | 3519.7029
2031 | 2 | 9 | 1 | 3459.2911
2031 | 2 | 9 | 2 | 3392.2479
2031 | 2 | 9 | 3 | 3360.475
2031 | 2 | 9 | 4 | 3397.271
2031 | 2 | 9 | 5 | 3438.5741
2031 | 2 | 9 | 6 | 3500.0257
2031 | 2 | 9 | 7 | 3543.5358
2031 | 2 | 9 | 8 | 3628.7463
2031 | 2 | 9 | 9 | 3762.4365
2031 | 2 | 9 | 10 | 3764.8095
2031 | 2 | 9 | 11 | 3721.689
2031 | 2 | 9 | 12 | 3749.2521
2031 | 2 | 9 | 13 | 3694.7118
2031 | 2 | 9 | 14 | 3634.2906
2031 | 2 | 9 | 15 | 3628.9398
2031 | 2 | 9 | 16 | 3712.2655
2031 | 2 | 9 | 17 | 3817.8244
2031 | 2 | 9 | 18 | 4039.4707
2031 | 2 | 9 | 19 | 4069.7319
2031 | 2 | 9 | 20 | 4056.4933
2031 | 2 | 9 | 21 | 3966.515
2031 | 2 | 9 | 22 | 3865.5152
2031 | 2 | 9 | 23 | 3751.7698
2031 | 2 | 10 | 0 | 3674.0727
2031 | 2 | 10 | 1 | 3645.6218
2031 | 2 | 10 | 2 | 3626.215
2031 | 2 | 10 | 3 | 3685.8668
2031 | 2 | 10 | 4 | 3831.5371
2031 | 2 | 10 | 5 | 4003.0483
2031 | 2 | 10 | 6 | 4320.3919
2031 | 2 | 10 | 7 | 4652.1961
2031 | 2 | 10 | 8 | 4756.4752
2031 | 2 | 10 | 9 | 4768.3695
2031 | 2 | 10 | 10 | 4644.658
2031 | 2 | 10 | 11 | 4481.4409
2031 | 2 | 10 | 12 | 4366.1102
2031 | 2 | 10 | 13 | 4284.012
2031 | 2 | 10 | 14 | 4170.1638
2031 | 2 | 10 | 15 | 4063.9684
2031 | 2 | 10 | 16 | 4055.7769
2031 | 2 | 10 | 17 | 4151.9279
2031 | 2 | 10 | 18 | 4675.3894
2031 | 2 | 10 | 19 | 4789.5365
2031 | 2 | 10 | 20 | 4920.1287
2031 | 2 | 10 | 21 | 4831.9423
2031 | 2 | 10 | 22 | 4771.482
2031 | 2 | 10 | 23 | 4561.0257
2031 | 2 | 11 | 0 | 4522.0247
2031 | 2 | 11 | 1 | 4454.8166
2031 | 2 | 11 | 2 | 4414.1428
2031 | 2 | 11 | 3 | 4528.1216
2031 | 2 | 11 | 4 | 4622.9141
2031 | 2 | 11 | 5 | 4885.2267
2031 | 2 | 11 | 6 | 5151.185
2031 | 2 | 11 | 7 | 5385.6899
2031 | 2 | 11 | 8 | 5322.3921
2031 | 2 | 11 | 9 | 5146.8594
2031 | 2 | 11 | 10 | 4933.7177
2031 | 2 | 11 | 11 | 4706.9097
2031 | 2 | 11 | 12 | 4447.9176
2031 | 2 | 11 | 13 | 4282.2042
2031 | 2 | 11 | 14 | 4154.6007
2031 | 2 | 11 | 15 | 4079.8925
2031 | 2 | 11 | 16 | 4071.7301
2031 | 2 | 11 | 17 | 4187.3076
2031 | 2 | 11 | 18 | 4615.413
2031 | 2 | 11 | 19 | 4806.6702
2031 | 2 | 11 | 20 | 4898.2252
2031 | 2 | 11 | 21 | 4843.8517
2031 | 2 | 11 | 22 | 4760.8844
2031 | 2 | 11 | 23 | 4585.2484
2031 | 2 | 12 | 0 | 4471.5651
2031 | 2 | 12 | 1 | 4482.2424
2031 | 2 | 12 | 2 | 4459.4168
2031 | 2 | 12 | 3 | 4525.6536
2031 | 2 | 12 | 4 | 4582.1707
2031 | 2 | 12 | 5 | 4798.9797
2031 | 2 | 12 | 6 | 5061.455
2031 | 2 | 12 | 7 | 5272.7506
2031 | 2 | 12 | 8 | 5201.4043
2031 | 2 | 12 | 9 | 5016.0386
2031 | 2 | 12 | 10 | 4890.3186
2031 | 2 | 12 | 11 | 4590.7718
2031 | 2 | 12 | 12 | 4363.9112
2031 | 2 | 12 | 13 | 4173.1862
2031 | 2 | 12 | 14 | 4068.9797
2031 | 2 | 12 | 15 | 3957.1877
2031 | 2 | 12 | 16 | 3949.392
2031 | 2 | 12 | 17 | 4054.2625
2031 | 2 | 12 | 18 | 4339.0676
2031 | 2 | 12 | 19 | 4464.7898
2031 | 2 | 12 | 20 | 4440.5009
2031 | 2 | 12 | 21 | 4346.357
2031 | 2 | 12 | 22 | 4209.3915
2031 | 2 | 12 | 23 | 3996.8122
2031 | 2 | 13 | 0 | 3902.2711
2031 | 2 | 13 | 1 | 3883.7193
2031 | 2 | 13 | 2 | 3860.6536
2031 | 2 | 13 | 3 | 3873.4155
2031 | 2 | 13 | 4 | 3916.9396
2031 | 2 | 13 | 5 | 4037.3694
2031 | 2 | 13 | 6 | 4406.585
2031 | 2 | 13 | 7 | 4675.7925
2031 | 2 | 13 | 8 | 4664.4578
2031 | 2 | 13 | 9 | 4399.1135
2031 | 2 | 13 | 10 | 4195.3579
2031 | 2 | 13 | 11 | 3998.0509
2031 | 2 | 13 | 12 | 3903.8175
2031 | 2 | 13 | 13 | 3825.4073
2031 | 2 | 13 | 14 | 3695.8697
2031 | 2 | 13 | 15 | 3667.6099
2031 | 2 | 13 | 16 | 3602.6232
2031 | 2 | 13 | 17 | 3699.4123
2031 | 2 | 13 | 18 | 3924.7345
2031 | 2 | 13 | 19 | 4084.6115
2031 | 2 | 13 | 20 | 4097.8169
2031 | 2 | 13 | 21 | 4086.6336
2031 | 2 | 13 | 22 | 3960.7724
2031 | 2 | 13 | 23 | 3817.6031
2031 | 2 | 14 | 0 | 3706.909
2031 | 2 | 14 | 1 | 3605.9727
2031 | 2 | 14 | 2 | 3600.0419
2031 | 2 | 14 | 3 | 3575.5157
2031 | 2 | 14 | 4 | 3613.3504
2031 | 2 | 14 | 5 | 3802.6586
2031 | 2 | 14 | 6 | 4038.6633
2031 | 2 | 14 | 7 | 4281.7313
2031 | 2 | 14 | 8 | 4171.1525
2031 | 2 | 14 | 9 | 4036.1574
2031 | 2 | 14 | 10 | 3930.6816
2031 | 2 | 14 | 11 | 3829.6956
2031 | 2 | 14 | 12 | 3749.1055
2031 | 2 | 14 | 13 | 3694.9537
2031 | 2 | 14 | 14 | 3678.5623
2031 | 2 | 14 | 15 | 3670.1523
2031 | 2 | 14 | 16 | 3763.0844
2031 | 2 | 14 | 17 | 3840.1025
2031 | 2 | 14 | 18 | 3962.9007
2031 | 2 | 14 | 19 | 3945.6349
2031 | 2 | 14 | 20 | 3898.986
2031 | 2 | 14 | 21 | 3893.6869
2031 | 2 | 14 | 22 | 3820.4174
2031 | 2 | 14 | 23 | 3751.5569
2031 | 2 | 15 | 0 | 3774.4233
2031 | 2 | 15 | 1 | 3690.2911
2031 | 2 | 15 | 2 | 3712.0554
2031 | 2 | 15 | 3 | 3677.3237
2031 | 2 | 15 | 4 | 3760.1825
2031 | 2 | 15 | 5 | 3838.1294
2031 | 2 | 15 | 6 | 3960.0625
2031 | 2 | 15 | 7 | 4085.4639
2031 | 2 | 15 | 8 | 4181.6737
2031 | 2 | 15 | 9 | 4187.7291
2031 | 2 | 15 | 10 | 4090.0012
2031 | 2 | 15 | 11 | 3941.6614
2031 | 2 | 15 | 12 | 3876.0697
2031 | 2 | 15 | 13 | 3775.6221
2031 | 2 | 15 | 14 | 3677.452
2031 | 2 | 15 | 15 | 3675.3465
2031 | 2 | 15 | 16 | 3762.2162
2031 | 2 | 15 | 17 | 3853.4044
2031 | 2 | 15 | 18 | 3977.4712
2031 | 2 | 15 | 19 | 4045.9729
2031 | 2 | 15 | 20 | 3996.1157
2031 | 2 | 15 | 21 | 3939.7036
2031 | 2 | 15 | 22 | 3850.3807
2031 | 2 | 15 | 23 | 3730.1559
2031 | 2 | 16 | 0 | 3613.1823
2031 | 2 | 16 | 1 | 3537.6773
2031 | 2 | 16 | 2 | 3524.6081
2031 | 2 | 16 | 3 | 3483.4484
2031 | 2 | 16 | 4 | 3514.9249
2031 | 2 | 16 | 5 | 3517.2362
2031 | 2 | 16 | 6 | 3572.146
2031 | 2 | 16 | 7 | 3627.5082
2031 | 2 | 16 | 8 | 3745.8652
2031 | 2 | 16 | 9 | 3740.8822
2031 | 2 | 16 | 10 | 3720.6257
2031 | 2 | 16 | 11 | 3605.4639
2031 | 2 | 16 | 12 | 3567.7976
2031 | 2 | 16 | 13 | 3501.4535
2031 | 2 | 16 | 14 | 3439.9112
2031 | 2 | 16 | 15 | 3386.3816
2031 | 2 | 16 | 16 | 3405.1059
2031 | 2 | 16 | 17 | 3489.2268
2031 | 2 | 16 | 18 | 3669.749
2031 | 2 | 16 | 19 | 3827.245
2031 | 2 | 16 | 20 | 3873.853
2031 | 2 | 16 | 21 | 3820.1405
2031 | 2 | 16 | 22 | 3740.5404
2031 | 2 | 16 | 23 | 3659.1069
2031 | 2 | 17 | 0 | 3562.1428
2031 | 2 | 17 | 1 | 3588.8266
2031 | 2 | 17 | 2 | 3639.9875
2031 | 2 | 17 | 3 | 3634.4628
2031 | 2 | 17 | 4 | 3796.8647
2031 | 2 | 17 | 5 | 3949.7699
2031 | 2 | 17 | 6 | 4271.9517
2031 | 2 | 17 | 7 | 4527.1039
2031 | 2 | 17 | 8 | 4546.9048
2031 | 2 | 17 | 9 | 4489.156
2031 | 2 | 17 | 10 | 4332.1225
2031 | 2 | 17 | 11 | 4175.5188
2031 | 2 | 17 | 12 | 4016.12
2031 | 2 | 17 | 13 | 3903.3782
2031 | 2 | 17 | 14 | 3838.8077
2031 | 2 | 17 | 15 | 3804.292
2031 | 2 | 17 | 16 | 3784.7967
2031 | 2 | 17 | 17 | 3805.4764
2031 | 2 | 17 | 18 | 3906.2208
2031 | 2 | 17 | 19 | 3973.3823
2031 | 2 | 17 | 20 | 3936.6679
2031 | 2 | 17 | 21 | 3860.7944
2031 | 2 | 17 | 22 | 3698.0136
2031 | 2 | 17 | 23 | 3529.959
2031 | 2 | 18 | 0 | 3466.1492
2031 | 2 | 18 | 1 | 3353.7091
2031 | 2 | 18 | 2 | 3330.5775
2031 | 2 | 18 | 3 | 3363.2319
2031 | 2 | 18 | 4 | 3395.0568
2031 | 2 | 18 | 5 | 3550.8908
2031 | 2 | 18 | 6 | 3885.792
2031 | 2 | 18 | 7 | 4091.3565
2031 | 2 | 18 | 8 | 3970.1579
2031 | 2 | 18 | 9 | 3822.9617
2031 | 2 | 18 | 10 | 3655.5749
2031 | 2 | 18 | 11 | 3531.7828
2031 | 2 | 18 | 12 | 3482.7118
2031 | 2 | 18 | 13 | 3411.0596
2031 | 2 | 18 | 14 | 3338.4951
2031 | 2 | 18 | 15 | 3267.3694
2031 | 2 | 18 | 16 | 3279.0226
2031 | 2 | 18 | 17 | 3314.4478
2031 | 2 | 18 | 18 | 3515.4783
2031 | 2 | 18 | 19 | 3639.3491
2031 | 2 | 18 | 20 | 3646.9667
2031 | 2 | 18 | 21 | 3567.5274
2031 | 2 | 18 | 22 | 3436.8429
2031 | 2 | 18 | 23 | 3251.273
2031 | 2 | 19 | 0 | 3105.5656
2031 | 2 | 19 | 1 | 3029.1256
2031 | 2 | 19 | 2 | 2955.6483
2031 | 2 | 19 | 3 | 2896.8899
2031 | 2 | 19 | 4 | 2905.6013
2031 | 2 | 19 | 5 | 3058.3857
2031 | 2 | 19 | 6 | 3297.8983
2031 | 2 | 19 | 7 | 3505.7971
2031 | 2 | 19 | 8 | 3433.5975
2031 | 2 | 19 | 9 | 3408.908
2031 | 2 | 19 | 10 | 3364.979
2031 | 2 | 19 | 11 | 3325.4239
2031 | 2 | 19 | 12 | 3335.3146
2031 | 2 | 19 | 13 | 3303.4849
2031 | 2 | 19 | 14 | 3233.7516
2031 | 2 | 19 | 15 | 3183.5958
2031 | 2 | 19 | 16 | 3187.5423
2031 | 2 | 19 | 17 | 3215.5181
2031 | 2 | 19 | 18 | 3428.3752
2031 | 2 | 19 | 19 | 3530.6258
2031 | 2 | 19 | 20 | 3524.2352
2031 | 2 | 19 | 21 | 3478.2229
2031 | 2 | 19 | 22 | 3319.4804
2031 | 2 | 19 | 23 | 3196.2615
2031 | 2 | 20 | 0 | 3079.5434
2031 | 2 | 20 | 1 | 2966.9341
2031 | 2 | 20 | 2 | 2943.2766
2031 | 2 | 20 | 3 | 2988.3126
2031 | 2 | 20 | 4 | 2991.8808
2031 | 2 | 20 | 5 | 3094.6243
2031 | 2 | 20 | 6 | 3315.5886
2031 | 2 | 20 | 7 | 3539.5179
2031 | 2 | 20 | 8 | 3473.5165
2031 | 2 | 20 | 9 | 3448.0387
2031 | 2 | 20 | 10 | 3374.4967
2031 | 2 | 20 | 11 | 3347.3949
2031 | 2 | 20 | 12 | 3308.139
2031 | 2 | 20 | 13 | 3289.3025
2031 | 2 | 20 | 14 | 3269.0439
2031 | 2 | 20 | 15 | 3248.016
2031 | 2 | 20 | 16 | 3234.2094
2031 | 2 | 20 | 17 | 3254.7934
2031 | 2 | 20 | 18 | 3407.1632
2031 | 2 | 20 | 19 | 3447.3956
2031 | 2 | 20 | 20 | 3323.0807
2031 | 2 | 20 | 21 | 3227.6667
2031 | 2 | 20 | 22 | 3101.0446
2031 | 2 | 20 | 23 | 2925.1697
2031 | 2 | 21 | 0 | 2854.7003
2031 | 2 | 21 | 1 | 2651.4841
2031 | 2 | 21 | 2 | 2638.016
2031 | 2 | 21 | 3 | 2746.6035
2031 | 2 | 21 | 4 | 2813.6344
2031 | 2 | 21 | 5 | 3017.3702
2031 | 2 | 21 | 6 | 3331.4714
2031 | 2 | 21 | 7 | 3564.3542
2031 | 2 | 21 | 8 | 3586.7696
2031 | 2 | 21 | 9 | 3544.5219
2031 | 2 | 21 | 10 | 3547.9115
2031 | 2 | 21 | 11 | 3496.5643
2031 | 2 | 21 | 12 | 3452.3854
2031 | 2 | 21 | 13 | 3408.4637
2031 | 2 | 21 | 14 | 3324.5937
2031 | 2 | 21 | 15 | 3242.1041
2031 | 2 | 21 | 16 | 3209.4698
2031 | 2 | 21 | 17 | 3237.1316
2031 | 2 | 21 | 18 | 3415.8867
2031 | 2 | 21 | 19 | 3543.0349
2031 | 2 | 21 | 20 | 3587.4165
2031 | 2 | 21 | 21 | 3515.1476
2031 | 2 | 21 | 22 | 3437.5175
2031 | 2 | 21 | 23 | 3349.8911
2031 | 2 | 22 | 0 | 3242.0401
2031 | 2 | 22 | 1 | 3148.0637
2031 | 2 | 22 | 2 | 3144.582
2031 | 2 | 22 | 3 | 3101.1187
2031 | 2 | 22 | 4 | 3146.2303
2031 | 2 | 22 | 5 | 3180.7618
2031 | 2 | 22 | 6 | 3283.8172
2031 | 2 | 22 | 7 | 3383.2399
2031 | 2 | 22 | 8 | 3402.3868
2031 | 2 | 22 | 9 | 3323.5277
2031 | 2 | 22 | 10 | 3256.2545
2031 | 2 | 22 | 11 | 3139.7744
2031 | 2 | 22 | 12 | 3025.6885
2031 | 2 | 22 | 13 | 2940.6357
2031 | 2 | 22 | 14 | 2865.4724
2031 | 2 | 22 | 15 | 2780.5714
2031 | 2 | 22 | 16 | 2810.5393
2031 | 2 | 22 | 17 | 2804.2814
2031 | 2 | 22 | 18 | 2990.3068
2031 | 2 | 22 | 19 | 3107.514
2031 | 2 | 22 | 20 | 3067.7951
2031 | 2 | 22 | 21 | 3030.597
2031 | 2 | 22 | 22 | 2999.8455
2031 | 2 | 22 | 23 | 2829.1299
2031 | 2 | 23 | 0 | 2651.0616
2031 | 2 | 23 | 1 | 2699.9442
2031 | 2 | 23 | 2 | 2708.4471
2031 | 2 | 23 | 3 | 2777.9236
2031 | 2 | 23 | 4 | 2805.168
2031 | 2 | 23 | 5 | 2875.4859
2031 | 2 | 23 | 6 | 3010.6309
2031 | 2 | 23 | 7 | 3104.4375
2031 | 2 | 23 | 8 | 3172.0007
2031 | 2 | 23 | 9 | 3139.6857
2031 | 2 | 23 | 10 | 3113.1072
2031 | 2 | 23 | 11 | 3055.312
2031 | 2 | 23 | 12 | 3047.2046
2031 | 2 | 23 | 13 | 2967.8008
2031 | 2 | 23 | 14 | 3009.926
2031 | 2 | 23 | 15 | 3029.6696
2031 | 2 | 23 | 16 | 3165.5348
2031 | 2 | 23 | 17 | 3245.7334
2031 | 2 | 23 | 18 | 3445.0966
2031 | 2 | 23 | 19 | 3528.582
2031 | 2 | 23 | 20 | 3553.2239
2031 | 2 | 23 | 21 | 3499.4825
2031 | 2 | 23 | 22 | 3405.122
2031 | 2 | 23 | 23 | 3330.3788
2031 | 2 | 24 | 0 | 3281.0167
2031 | 2 | 24 | 1 | 3247.9081
2031 | 2 | 24 | 2 | 3314.9747
2031 | 2 | 24 | 3 | 3365.6992
2031 | 2 | 24 | 4 | 3484.0753
2031 | 2 | 24 | 5 | 3709.0568
2031 | 2 | 24 | 6 | 4013.0989
2031 | 2 | 24 | 7 | 4283.6775
2031 | 2 | 24 | 8 | 4217.7847
2031 | 2 | 24 | 9 | 4019.9484
2031 | 2 | 24 | 10 | 3949.2612
2031 | 2 | 24 | 11 | 3792.5441
2031 | 2 | 24 | 12 | 3718.5806
2031 | 2 | 24 | 13 | 3602.6004
2031 | 2 | 24 | 14 | 3563.3649
2031 | 2 | 24 | 15 | 3515.294
2031 | 2 | 24 | 16 | 3504.312
2031 | 2 | 24 | 17 | 3586.508
2031 | 2 | 24 | 18 | 3763.3251
2031 | 2 | 24 | 19 | 3981.3482
2031 | 2 | 24 | 20 | 4002.2722
2031 | 2 | 24 | 21 | 3934.9375
2031 | 2 | 24 | 22 | 3757.3093
2031 | 2 | 24 | 23 | 3655.0235
2031 | 2 | 25 | 0 | 3566.8614
2031 | 2 | 25 | 1 | 3501.4724
2031 | 2 | 25 | 2 | 3480.7916
2031 | 2 | 25 | 3 | 3395.5495
2031 | 2 | 25 | 4 | 3471.1007
2031 | 2 | 25 | 5 | 3599.9269
2031 | 2 | 25 | 6 | 3900.0073
2031 | 2 | 25 | 7 | 4136.7664
2031 | 2 | 25 | 8 | 4138.1549
2031 | 2 | 25 | 9 | 4090.4761
2031 | 2 | 25 | 10 | 4039.7996
2031 | 2 | 25 | 11 | 3876.2553
2031 | 2 | 25 | 12 | 3804.8383
2031 | 2 | 25 | 13 | 3670.4605
2031 | 2 | 25 | 14 | 3588.1356
2031 | 2 | 25 | 15 | 3526.7835
2031 | 2 | 25 | 16 | 3560.2934
2031 | 2 | 25 | 17 | 3690.3793
2031 | 2 | 25 | 18 | 3925.7384
2031 | 2 | 25 | 19 | 4058.9774
2031 | 2 | 25 | 20 | 4037.7024
2031 | 2 | 25 | 21 | 3938.9699
2031 | 2 | 25 | 22 | 3812.3089
2031 | 2 | 25 | 23 | 3667.8069
2031 | 2 | 26 | 0 | 3604.1534
2031 | 2 | 26 | 1 | 3593.165
2031 | 2 | 26 | 2 | 3605.1764
2031 | 2 | 26 | 3 | 3610.3439
2031 | 2 | 26 | 4 | 3691.8539
2031 | 2 | 26 | 5 | 3898.2452
2031 | 2 | 26 | 6 | 4160.4282
2031 | 2 | 26 | 7 | 4495.2197
2031 | 2 | 26 | 8 | 4535.3919
2031 | 2 | 26 | 9 | 4475.34
2031 | 2 | 26 | 10 | 4398.5298
2031 | 2 | 26 | 11 | 4249.6078
2031 | 2 | 26 | 12 | 4214.6234
2031 | 2 | 26 | 13 | 4063.7408
2031 | 2 | 26 | 14 | 3920.7749
2031 | 2 | 26 | 15 | 3824.4052
2031 | 2 | 26 | 16 | 3838.4763
2031 | 2 | 26 | 17 | 3862.4061
2031 | 2 | 26 | 18 | 4177.9611
2031 | 2 | 26 | 19 | 4465.0984
2031 | 2 | 26 | 20 | 4548.7846
2031 | 2 | 26 | 21 | 4467.2506
2031 | 2 | 26 | 22 | 4338.7016
2031 | 2 | 26 | 23 | 4191.726
2031 | 2 | 27 | 0 | 4093.7833
2031 | 2 | 27 | 1 | 4099.7113
2031 | 2 | 27 | 2 | 4061.8999
2031 | 2 | 27 | 3 | 4084.6788
2031 | 2 | 27 | 4 | 4174.1634
2031 | 2 | 27 | 5 | 4373.9668
2031 | 2 | 27 | 6 | 4742.0467
2031 | 2 | 27 | 7 | 4880.5996
2031 | 2 | 27 | 8 | 4741.7683
2031 | 2 | 27 | 9 | 4506.6141
2031 | 2 | 27 | 10 | 4347.6656
2031 | 2 | 27 | 11 | 4141.8756
2031 | 2 | 27 | 12 | 4086.2909
2031 | 2 | 27 | 13 | 3978.382
2031 | 2 | 27 | 14 | 3868.7163
2031 | 2 | 27 | 15 | 3785.7595
2031 | 2 | 27 | 16 | 3764.8081
2031 | 2 | 27 | 17 | 3771.9081
2031 | 2 | 27 | 18 | 4050.91
2031 | 2 | 27 | 19 | 4315.3248
2031 | 2 | 27 | 20 | 4361.7394
2031 | 2 | 27 | 21 | 4345.5398
2031 | 2 | 27 | 22 | 4219.979
2031 | 2 | 27 | 23 | 4091.1192
2031 | 2 | 28 | 0 | 4003.684
2031 | 2 | 28 | 1 | 4030.017
2031 | 2 | 28 | 2 | 4010.025
2031 | 2 | 28 | 3 | 4049.4481
2031 | 2 | 28 | 4 | 4136.0501
2031 | 2 | 28 | 5 | 4384.1958
2031 | 2 | 28 | 6 | 4802.8859
2031 | 2 | 28 | 7 | 4841.2147
2031 | 2 | 28 | 8 | 4809.8547
2031 | 2 | 28 | 9 | 4573.5934
2031 | 2 | 28 | 10 | 4262.5928
2031 | 2 | 28 | 11 | 4027.2698
2031 | 2 | 28 | 12 | 3921.739
2031 | 2 | 28 | 13 | 3755.4493
2031 | 2 | 28 | 14 | 3592.5766
2031 | 2 | 28 | 15 | 3536.8594
2031 | 2 | 28 | 16 | 3472.9361
2031 | 2 | 28 | 17 | 3494.9962
2031 | 2 | 28 | 18 | 3616.4261
2031 | 2 | 28 | 19 | 3807.343
2031 | 2 | 28 | 20 | 3834.9698
2031 | 2 | 28 | 21 | 3800.8215
2031 | 2 | 28 | 22 | 3662.5855
2031 | 2 | 28 | 23 | 3554.8518
2031 | 3 | 1 | 0 | 3418.1443
2031 | 3 | 1 | 1 | 3329.1779
2031 | 3 | 1 | 2 | 3250.0397
2031 | 3 | 1 | 3 | 3192.029
2031 | 3 | 1 | 4 | 3155.5162
2031 | 3 | 1 | 5 | 3157.8067
2031 | 3 | 1 | 6 | 3233.0199
2031 | 3 | 1 | 7 | 3336.4519
2031 | 3 | 1 | 8 | 3413.094
2031 | 3 | 1 | 9 | 3487.7015
2031 | 3 | 1 | 10 | 3421.9929
2031 | 3 | 1 | 11 | 3336.427
2031 | 3 | 1 | 12 | 3197.5233
2031 | 3 | 1 | 13 | 3048.7944
2031 | 3 | 1 | 14 | 2963.0869
2031 | 3 | 1 | 15 | 2855.6193
2031 | 3 | 1 | 16 | 2887.7685
2031 | 3 | 1 | 17 | 2954.89
2031 | 3 | 1 | 18 | 3067.0415
2031 | 3 | 1 | 19 | 3185.6279
2031 | 3 | 1 | 20 | 3168.4596
2031 | 3 | 1 | 21 | 3059.9756
2031 | 3 | 1 | 22 | 2962.543
2031 | 3 | 1 | 23 | 2825.9322
2031 | 3 | 2 | 0 | 2705.6073
2031 | 3 | 2 | 1 | 2601.9402
2031 | 3 | 2 | 2 | 2566.0492
2031 | 3 | 2 | 3 | 2560.5753
2031 | 3 | 2 | 4 | 2568.3668
2031 | 3 | 2 | 5 | 2625.6454
2031 | 3 | 2 | 6 | 2818.3019
2031 | 3 | 2 | 7 | 2929.0505
2031 | 3 | 2 | 8 | 3170.7285
2031 | 3 | 2 | 9 | 3333.9148
2031 | 3 | 2 | 10 | 3460.9862
2031 | 3 | 2 | 11 | 3490.8644
2031 | 3 | 2 | 12 | 3496.8842
2031 | 3 | 2 | 13 | 3514.6155
2031 | 3 | 2 | 14 | 3543.611
2031 | 3 | 2 | 15 | 3505.5341
2031 | 3 | 2 | 16 | 3656.3724
2031 | 3 | 2 | 17 | 3724.0752
2031 | 3 | 2 | 18 | 3884.8637
2031 | 3 | 2 | 19 | 3894.1582
2031 | 3 | 2 | 20 | 3919.1529
2031 | 3 | 2 | 21 | 3779.9305
2031 | 3 | 2 | 22 | 3728.9223
2031 | 3 | 2 | 23 | 3642.6707
2031 | 3 | 3 | 0 | 3665.0943
2031 | 3 | 3 | 1 | 3615.1951
2031 | 3 | 3 | 2 | 3686.6618
2031 | 3 | 3 | 3 | 3826.9831
2031 | 3 | 3 | 4 | 3850.0376
2031 | 3 | 3 | 5 | 4043.926
2031 | 3 | 3 | 6 | 4176.2296
2031 | 3 | 3 | 7 | 4354.3968
2031 | 3 | 3 | 8 | 4444.2464
2031 | 3 | 3 | 9 | 4625.0103
2031 | 3 | 3 | 10 | 4613.3937
2031 | 3 | 3 | 11 | 4542.5272
2031 | 3 | 3 | 12 | 4441.128
2031 | 3 | 3 | 13 | 4277.1597
2031 | 3 | 3 | 14 | 4181.4553
2031 | 3 | 3 | 15 | 4102.4975
2031 | 3 | 3 | 16 | 4039.4866
2031 | 3 | 3 | 17 | 4184.793
2031 | 3 | 3 | 18 | 4353.3696
2031 | 3 | 3 | 19 | 4562.621
2031 | 3 | 3 | 20 | 4567.2265
2031 | 3 | 3 | 21 | 4465.3987
2031 | 3 | 3 | 22 | 4401.0639
2031 | 3 | 3 | 23 | 4299.5888
2031 | 3 | 4 | 0 | 4214.3179
2031 | 3 | 4 | 1 | 4210.0166
2031 | 3 | 4 | 2 | 4212.6874
2031 | 3 | 4 | 3 | 4199.7248
2031 | 3 | 4 | 4 | 4271.4512
2031 | 3 | 4 | 5 | 4365.7239
2031 | 3 | 4 | 6 | 4629.9857
2031 | 3 | 4 | 7 | 4743.4224
2031 | 3 | 4 | 8 | 4669.0005
2031 | 3 | 4 | 9 | 4524.896
2031 | 3 | 4 | 10 | 4341.7966
2031 | 3 | 4 | 11 | 4199.4667
2031 | 3 | 4 | 12 | 4053.7684
2031 | 3 | 4 | 13 | 3972.5994
2031 | 3 | 4 | 14 | 3865.5727
2031 | 3 | 4 | 15 | 3751.7119
2031 | 3 | 4 | 16 | 3691.6499
2031 | 3 | 4 | 17 | 3822.3992
2031 | 3 | 4 | 18 | 4007.7084
2031 | 3 | 4 | 19 | 4212.6404
2031 | 3 | 4 | 20 | 4164.1251
2031 | 3 | 4 | 21 | 4153.0458
2031 | 3 | 4 | 22 | 3995.442
2031 | 3 | 4 | 23 | 3900.6152
2031 | 3 | 5 | 0 | 3789.675
2031 | 3 | 5 | 1 | 3786.7685
2031 | 3 | 5 | 2 | 3770.8628
2031 | 3 | 5 | 3 | 3774.3123
2031 | 3 | 5 | 4 | 3822.9073
2031 | 3 | 5 | 5 | 3975.9287
2031 | 3 | 5 | 6 | 4200.6135
2031 | 3 | 5 | 7 | 4321.8065
2031 | 3 | 5 | 8 | 4288.9055
2031 | 3 | 5 | 9 | 4155.493
2031 | 3 | 5 | 10 | 4026.0966
2031 | 3 | 5 | 11 | 3865.8457
2031 | 3 | 5 | 12 | 3737.4219
2031 | 3 | 5 | 13 | 3646.579
2031 | 3 | 5 | 14 | 3561.8233
2031 | 3 | 5 | 15 | 3504.8632
2031 | 3 | 5 | 16 | 3504.0141
2031 | 3 | 5 | 17 | 3599.5732
2031 | 3 | 5 | 18 | 3731.8726
2031 | 3 | 5 | 19 | 3932.8498
2031 | 3 | 5 | 20 | 4020.0958
2031 | 3 | 5 | 21 | 3966.8317
2031 | 3 | 5 | 22 | 3843.8467
2031 | 3 | 5 | 23 | 3681.1412
2031 | 3 | 6 | 0 | 3598.5931
2031 | 3 | 6 | 1 | 3537.0453
2031 | 3 | 6 | 2 | 3556.1557
2031 | 3 | 6 | 3 | 3559.0226
2031 | 3 | 6 | 4 | 3606.9577
2031 | 3 | 6 | 5 | 3795.5621
2031 | 3 | 6 | 6 | 4097.7082
2031 | 3 | 6 | 7 | 4215.6247
2031 | 3 | 6 | 8 | 4118.9654
2031 | 3 | 6 | 9 | 4009.9553
2031 | 3 | 6 | 10 | 3862.8682
2031 | 3 | 6 | 11 | 3724.9714
2031 | 3 | 6 | 12 | 3651.0096
2031 | 3 | 6 | 13 | 3607.0288
2031 | 3 | 6 | 14 | 3518.7239
2031 | 3 | 6 | 15 | 3463.6809
2031 | 3 | 6 | 16 | 3428.4295
2031 | 3 | 6 | 17 | 3493.5776
2031 | 3 | 6 | 18 | 3602.6217
2031 | 3 | 6 | 19 | 3796.4873
2031 | 3 | 6 | 20 | 3770.074
2031 | 3 | 6 | 21 | 3700.1894
2031 | 3 | 6 | 22 | 3601.2459
2031 | 3 | 6 | 23 | 3508.6441
2031 | 3 | 7 | 0 | 3435.7658
2031 | 3 | 7 | 1 | 3404.6012
2031 | 3 | 7 | 2 | 3379.2796
2031 | 3 | 7 | 3 | 3423.5579
2031 | 3 | 7 | 4 | 3474.8637
2031 | 3 | 7 | 5 | 3584.8632
2031 | 3 | 7 | 6 | 3891.8677
2031 | 3 | 7 | 7 | 4011.0868
2031 | 3 | 7 | 8 | 3886.971
2031 | 3 | 7 | 9 | 3692.7729
2031 | 3 | 7 | 10 | 3572.1428
2031 | 3 | 7 | 11 | 3461.756
2031 | 3 | 7 | 12 | 3376.9968
2031 | 3 | 7 | 13 | 3351.1377
2031 | 3 | 7 | 14 | 3231.7132
2031 | 3 | 7 | 15 | 3173.1655
2031 | 3 | 7 | 16 | 3064.6409
2031 | 3 | 7 | 17 | 3026.9219
2031 | 3 | 7 | 18 | 3150.9578
2031 | 3 | 7 | 19 | 3324.6937
2031 | 3 | 7 | 20 | 3393.3605
2031 | 3 | 7 | 21 | 3364.3781
2031 | 3 | 7 | 22 | 3265.9216
2031 | 3 | 7 | 23 | 3156.2735
2031 | 3 | 8 | 0 | 3084.4429
2031 | 3 | 8 | 1 | 3022.6702
2031 | 3 | 8 | 2 | 2967.7673
2031 | 3 | 8 | 3 | 3027.4538
2031 | 3 | 8 | 4 | 3045.0518
2031 | 3 | 8 | 5 | 3143.0205
2031 | 3 | 8 | 6 | 3263.4064
2031 | 3 | 8 | 7 | 3349.3273
2031 | 3 | 8 | 8 | 3325.785
2031 | 3 | 8 | 9 | 3283.9306
2031 | 3 | 8 | 10 | 3230.4519
2031 | 3 | 8 | 11 | 3137.4517
2031 | 3 | 8 | 12 | 2978.7852
2031 | 3 | 8 | 13 | 2847.4519
2031 | 3 | 8 | 14 | 2808.7148
2031 | 3 | 8 | 15 | 2741.554
2031 | 3 | 8 | 16 | 2727.0117
2031 | 3 | 8 | 17 | 2831.2816
2031 | 3 | 8 | 18 | 2977.8929
2031 | 3 | 8 | 19 | 3131.6738
2031 | 3 | 8 | 20 | 3049.9772
2031 | 3 | 8 | 21 | 3005.1949
2031 | 3 | 8 | 22 | 2914.7765
2031 | 3 | 8 | 23 | 2827.0461
2031 | 3 | 9 | 0 | 2724.2765
2031 | 3 | 9 | 1 | 2704.6271
2031 | 3 | 9 | 2 | 2693.6333
2031 | 3 | 9 | 3 | 2683.9633
2031 | 3 | 9 | 4 | 2792.5298
2031 | 3 | 9 | 5 | 2924.6056
2031 | 3 | 9 | 6 | 3078.6934
2031 | 3 | 9 | 7 | 3196.754
2031 | 3 | 9 | 8 | 3260.6588
2031 | 3 | 9 | 9 | 3259.4459
2031 | 3 | 9 | 10 | 3168.4963
2031 | 3 | 9 | 11 | 3070.5781
2031 | 3 | 9 | 12 | 2891.7739
2031 | 3 | 9 | 13 | 2788.2166
2031 | 3 | 9 | 14 | 2692.6008
2031 | 3 | 9 | 15 | 2696.3162
2031 | 3 | 9 | 16 | 2682.3774
2031 | 3 | 9 | 17 | 2713.8332
2031 | 3 | 9 | 18 | 2913.4568
2031 | 3 | 9 | 19 | 3206.0822
2031 | 3 | 9 | 20 | 3216.6211
2031 | 3 | 9 | 21 | 3139.8424
2031 | 3 | 9 | 22 | 2990.2054
2031 | 3 | 9 | 23 | 2932.5436
2031 | 3 | 10 | 0 | 2861.7324
2031 | 3 | 10 | 1 | 2916.9849
2031 | 3 | 10 | 2 | 2930.367
2031 | 3 | 10 | 3 | 3044.4597
2031 | 3 | 10 | 4 | 3239.669
2031 | 3 | 10 | 5 | 3566.1132
2031 | 3 | 10 | 6 | 3783.009
2031 | 3 | 10 | 7 | 3761.4819
2031 | 3 | 10 | 8 | 3629.7624
2031 | 3 | 10 | 9 | 3531.6093
2031 | 3 | 10 | 10 | 3455.6273
2031 | 3 | 10 | 11 | 3351.6808
2031 | 3 | 10 | 12 | 3285.7593
2031 | 3 | 10 | 13 | 3201.2326
2031 | 3 | 10 | 14 | 3128.302
2031 | 3 | 10 | 15 | 3082.6919
2031 | 3 | 10 | 16 | 3042.9375
2031 | 3 | 10 | 17 | 3050.7571
2031 | 3 | 10 | 18 | 3144.5708
2031 | 3 | 10 | 19 | 3344.0316
2031 | 3 | 10 | 20 | 3303.1025
2031 | 3 | 10 | 21 | 3140.4528
2031 | 3 | 10 | 22 | 2955.6706
2031 | 3 | 10 | 23 | 2829.8835
2031 | 3 | 11 | 0 | 2720.3172
2031 | 3 | 11 | 1 | 2681.6431
2031 | 3 | 11 | 2 | 2671.6349
2031 | 3 | 11 | 3 | 2726.3487
2031 | 3 | 11 | 4 | 2876.2132
2031 | 3 | 11 | 5 | 3264.8375
2031 | 3 | 11 | 6 | 3468.4218
2031 | 3 | 11 | 7 | 3450.2182
2031 | 3 | 11 | 8 | 3411.8446
2031 | 3 | 11 | 9 | 3346.9477
2031 | 3 | 11 | 10 | 3253.1351
2031 | 3 | 11 | 11 | 3209.2477
2031 | 3 | 11 | 12 | 3197.3205
2031 | 3 | 11 | 13 | 3178.0763
2031 | 3 | 11 | 14 | 3124.4952
2031 | 3 | 11 | 15 | 3147.6231
2031 | 3 | 11 | 16 | 3069.0382
2031 | 3 | 11 | 17 | 3100.86
2031 | 3 | 11 | 18 | 3117.4472
2031 | 3 | 11 | 19 | 3340.5166
2031 | 3 | 11 | 20 | 3256.8895
2031 | 3 | 11 | 21 | 3064.2279
2031 | 3 | 11 | 22 | 2838.8995
2031 | 3 | 11 | 23 | 2621.6694
2031 | 3 | 12 | 0 | 2534.1429
2031 | 3 | 12 | 1 | 2443.0102
2031 | 3 | 12 | 2 | 2403.3109
2031 | 3 | 12 | 3 | 2368.2085
2031 | 3 | 12 | 4 | 2484.5923
2031 | 3 | 12 | 5 | 2881.8762
2031 | 3 | 12 | 6 | 3131.8042
2031 | 3 | 12 | 7 | 3212.4159
2031 | 3 | 12 | 8 | 3224.7951
2031 | 3 | 12 | 9 | 3304.4332
2031 | 3 | 12 | 10 | 3375.7249
2031 | 3 | 12 | 11 | 3437.3417
2031 | 3 | 12 | 12 | 3502.5269
2031 | 3 | 12 | 13 | 3551.4452
2031 | 3 | 12 | 14 | 3563.4336
2031 | 3 | 12 | 15 | 3589.479
2031 | 3 | 12 | 16 | 3659.9001
2031 | 3 | 12 | 17 | 3703.5631
2031 | 3 | 12 | 18 | 3810.5234
2031 | 3 | 12 | 19 | 3952.6567
2031 | 3 | 12 | 20 | 3901.7868
2031 | 3 | 12 | 21 | 3731.6703
2031 | 3 | 12 | 22 | 3614.0089
2031 | 3 | 12 | 23 | 3537.9116
2031 | 3 | 13 | 0 | 3480.4939
2031 | 3 | 13 | 1 | 3505.0568
2031 | 3 | 13 | 2 | 3484.9826
2031 | 3 | 13 | 3 | 3581.3057
2031 | 3 | 13 | 4 | 3769.8609
2031 | 3 | 13 | 5 | 4097.4668
2031 | 3 | 13 | 6 | 4275.6149
2031 | 3 | 13 | 7 | 4251.4479
2031 | 3 | 13 | 8 | 4164.9707
2031 | 3 | 13 | 9 | 4044.4366
2031 | 3 | 13 | 10 | 3935.6713
2031 | 3 | 13 | 11 | 3788.0186
2031 | 3 | 13 | 12 | 3717.0088
2031 | 3 | 13 | 13 | 3613.5434
2031 | 3 | 13 | 14 | 3506.9584
2031 | 3 | 13 | 15 | 3442.7975
2031 | 3 | 13 | 16 | 3400.079
2031 | 3 | 13 | 17 | 3403.7886
2031 | 3 | 13 | 18 | 3553.0057
2031 | 3 | 13 | 19 | 3791.8556
2031 | 3 | 13 | 20 | 3781.2943
2031 | 3 | 13 | 21 | 3661.4073
2031 | 3 | 13 | 22 | 3525.3051
2031 | 3 | 13 | 23 | 3411.8821
2031 | 3 | 14 | 0 | 3394.4386
2031 | 3 | 14 | 1 | 3333.3405
2031 | 3 | 14 | 2 | 3309.4646
2031 | 3 | 14 | 3 | 3277.973
2031 | 3 | 14 | 4 | 3439.921
2031 | 3 | 14 | 5 | 3743.0967
2031 | 3 | 14 | 6 | 3933.4426
2031 | 3 | 14 | 7 | 3812.8139
2031 | 3 | 14 | 8 | 3673.5361
2031 | 3 | 14 | 9 | 3575.8937
2031 | 3 | 14 | 10 | 3457.5726
2031 | 3 | 14 | 11 | 3406.5194
2031 | 3 | 14 | 12 | 3364.9553
2031 | 3 | 14 | 13 | 3313.5238
2031 | 3 | 14 | 14 | 3199.3242
2031 | 3 | 14 | 15 | 3166.8294
2031 | 3 | 14 | 16 | 3148.6549
2031 | 3 | 14 | 17 | 3166.0076
2031 | 3 | 14 | 18 | 3203.6153
2031 | 3 | 14 | 19 | 3337.9864
2031 | 3 | 14 | 20 | 3238.3611
2031 | 3 | 14 | 21 | 3124.9706
2031 | 3 | 14 | 22 | 2937.8621
2031 | 3 | 14 | 23 | 2785.4512
2031 | 3 | 15 | 0 | 2686.626
2031 | 3 | 15 | 1 | 2657.7602
2031 | 3 | 15 | 2 | 2619.8146
2031 | 3 | 15 | 3 | 2630.3802
2031 | 3 | 15 | 4 | 2667.614
2031 | 3 | 15 | 5 | 2837.2823
2031 | 3 | 15 | 6 | 2968.0631
2031 | 3 | 15 | 7 | 3063.2982
2031 | 3 | 15 | 8 | 3085.55
2031 | 3 | 15 | 9 | 3021.694
2031 | 3 | 15 | 10 | 2955.5512
2031 | 3 | 15 | 11 | 2829.7163
2031 | 3 | 15 | 12 | 2753.039
2031 | 3 | 15 | 13 | 2670.9186
2031 | 3 | 15 | 14 | 2618.1263
2031 | 3 | 15 | 15 | 2651.6569
2031 | 3 | 15 | 16 | 2610.6221
2031 | 3 | 15 | 17 | 2598.3132
2031 | 3 | 15 | 18 | 2709.8343
2031 | 3 | 15 | 19 | 2844.302
2031 | 3 | 15 | 20 | 2812.073
2031 | 3 | 15 | 21 | 2738.07
2031 | 3 | 15 | 22 | 2614.6772
2031 | 3 | 15 | 23 | 2510.2188
2031 | 3 | 16 | 0 | 2392.3226
2031 | 3 | 16 | 1 | 2460.9404
2031 | 3 | 16 | 2 | 2383.7726
2031 | 3 | 16 | 3 | 2496.2042
2031 | 3 | 16 | 4 | 2569.0408
2031 | 3 | 16 | 5 | 2722.1311
2031 | 3 | 16 | 6 | 2825.0502
2031 | 3 | 16 | 7 | 3011.8207
2031 | 3 | 16 | 8 | 3214.4456
2031 | 3 | 16 | 9 | 3284.6905
2031 | 3 | 16 | 10 | 3344.2582
2031 | 3 | 16 | 11 | 3368.7161
2031 | 3 | 16 | 12 | 3414.8362
2031 | 3 | 16 | 13 | 3421.5092
2031 | 3 | 16 | 14 | 3445.6586
2031 | 3 | 16 | 15 | 3459.0812
2031 | 3 | 16 | 16 | 3513.3526
2031 | 3 | 16 | 17 | 3617.6061
2031 | 3 | 16 | 18 | 3718.2272
2031 | 3 | 16 | 19 | 3869.8046
2031 | 3 | 16 | 20 | 3734.9936
2031 | 3 | 16 | 21 | 3593.2723
2031 | 3 | 16 | 22 | 3522.5753
2031 | 3 | 16 | 23 | 3438.2192
2031 | 3 | 17 | 0 | 3371.7886
2031 | 3 | 17 | 1 | 3387.4012
2031 | 3 | 17 | 2 | 3405.3222
2031 | 3 | 17 | 3 | 3476.2819
2031 | 3 | 17 | 4 | 3560.4053
2031 | 3 | 17 | 5 | 3863.3639
2031 | 3 | 17 | 6 | 4067.6876
2031 | 3 | 17 | 7 | 4108.4742
2031 | 3 | 17 | 8 | 4081.7803
2031 | 3 | 17 | 9 | 4108.0545
2031 | 3 | 17 | 10 | 4031.1324
2031 | 3 | 17 | 11 | 3952.1992
2031 | 3 | 17 | 12 | 3857.5669
2031 | 3 | 17 | 13 | 3721.8459
2031 | 3 | 17 | 14 | 3612.5208
2031 | 3 | 17 | 15 | 3505.1508
2031 | 3 | 17 | 16 | 3541.6725
2031 | 3 | 17 | 17 | 3557.5153
2031 | 3 | 17 | 18 | 3617.547
2031 | 3 | 17 | 19 | 3754.7296
2031 | 3 | 17 | 20 | 3727.4116
2031 | 3 | 17 | 21 | 3590.0919
2031 | 3 | 17 | 22 | 3477.6864
2031 | 3 | 17 | 23 | 3343.4582
2031 | 3 | 18 | 0 | 3289.5625
2031 | 3 | 18 | 1 | 3247.6606
2031 | 3 | 18 | 2 | 3221.0315
2031 | 3 | 18 | 3 | 3270.0118
2031 | 3 | 18 | 4 | 3378.9449
2031 | 3 | 18 | 5 | 3631.6446
2031 | 3 | 18 | 6 | 3811.615
2031 | 3 | 18 | 7 | 3751.8642
2031 | 3 | 18 | 8 | 3740.9864
2031 | 3 | 18 | 9 | 3701.653
2031 | 3 | 18 | 10 | 3614.6132
2031 | 3 | 18 | 11 | 3553.2367
2031 | 3 | 18 | 12 | 3511.0359
2031 | 3 | 18 | 13 | 3418.8335
2031 | 3 | 18 | 14 | 3414.6151
2031 | 3 | 18 | 15 | 3355.9878
2031 | 3 | 18 | 16 | 3336.6851
2031 | 3 | 18 | 17 | 3337.8561
2031 | 3 | 18 | 18 | 3396.9194
2031 | 3 | 18 | 19 | 3530.6155
2031 | 3 | 18 | 20 | 3470.0898
2031 | 3 | 18 | 21 | 3361.4479
2031 | 3 | 18 | 22 | 3170.776
2031 | 3 | 18 | 23 | 3084.5804
2031 | 3 | 19 | 0 | 2966.7804
2031 | 3 | 19 | 1 | 2908.5636
2031 | 3 | 19 | 2 | 2870.9617
2031 | 3 | 19 | 3 | 2909.92
2031 | 3 | 19 | 4 | 3103.2649
2031 | 3 | 19 | 5 | 3404.2886
2031 | 3 | 19 | 6 | 3549.0563
2031 | 3 | 19 | 7 | 3532.1152
2031 | 3 | 19 | 8 | 3521.4044
2031 | 3 | 19 | 9 | 3526.92
2031 | 3 | 19 | 10 | 3488.2111
2031 | 3 | 19 | 11 | 3498.3843
2031 | 3 | 19 | 12 | 3491.3195
2031 | 3 | 19 | 13 | 3440.9867
2031 | 3 | 19 | 14 | 3384.0979
2031 | 3 | 19 | 15 | 3364.8728
2031 | 3 | 19 | 16 | 3354.9545
2031 | 3 | 19 | 17 | 3371.7217
2031 | 3 | 19 | 18 | 3395.1466
2031 | 3 | 19 | 19 | 3529.4449
2031 | 3 | 19 | 20 | 3475.4987
2031 | 3 | 19 | 21 | 3367.6404
2031 | 3 | 19 | 22 | 3166.33
2031 | 3 | 19 | 23 | 3053.7161
2031 | 3 | 20 | 0 | 2979.774
2031 | 3 | 20 | 1 | 2954.7438
2031 | 3 | 20 | 2 | 2969.2719
2031 | 3 | 20 | 3 | 3071.5159
2031 | 3 | 20 | 4 | 3218.8478
2031 | 3 | 20 | 5 | 3561.3021
2031 | 3 | 20 | 6 | 3766.5441
2031 | 3 | 20 | 7 | 3746.126
2031 | 3 | 20 | 8 | 3623.8366
2031 | 3 | 20 | 9 | 3543.7353
2031 | 3 | 20 | 10 | 3454.7929
2031 | 3 | 20 | 11 | 3370.0757
2031 | 3 | 20 | 12 | 3334.1966
2031 | 3 | 20 | 13 | 3294.4981
2031 | 3 | 20 | 14 | 3225.7145
2031 | 3 | 20 | 15 | 3147.3565
2031 | 3 | 20 | 16 | 3105.8853
2031 | 3 | 20 | 17 | 3151.0342
2031 | 3 | 20 | 18 | 3239.8203
2031 | 3 | 20 | 19 | 3423.0825
2031 | 3 | 20 | 20 | 3430.7224
2031 | 3 | 20 | 21 | 3312.4573
2031 | 3 | 20 | 22 | 3169.2898
2031 | 3 | 20 | 23 | 3055.6025
2031 | 3 | 21 | 0 | 2976.5343
2031 | 3 | 21 | 1 | 2961.7324
2031 | 3 | 21 | 2 | 2928.1958
2031 | 3 | 21 | 3 | 3001.9742
2031 | 3 | 21 | 4 | 3176.4674
2031 | 3 | 21 | 5 | 3493.8497
2031 | 3 | 21 | 6 | 3658.9617
2031 | 3 | 21 | 7 | 3625.3855
2031 | 3 | 21 | 8 | 3509.1191
2031 | 3 | 21 | 9 | 3405.8133
2031 | 3 | 21 | 10 | 3324.5385
2031 | 3 | 21 | 11 | 3227.9295
2031 | 3 | 21 | 12 | 3126.2448
2031 | 3 | 21 | 13 | 3127.2988
2031 | 3 | 21 | 14 | 3112.8563
2031 | 3 | 21 | 15 | 2988.3877
2031 | 3 | 21 | 16 | 2958.2985
2031 | 3 | 21 | 17 | 2934.0496
2031 | 3 | 21 | 18 | 2905.1108
2031 | 3 | 21 | 19 | 3128.6894
2031 | 3 | 21 | 20 | 3076.2718
2031 | 3 | 21 | 21 | 2905.7677
2031 | 3 | 21 | 22 | 2781.774
2031 | 3 | 21 | 23 | 2654.1812
2031 | 3 | 22 | 0 | 2530.5479
2031 | 3 | 22 | 1 | 2471.7004
2031 | 3 | 22 | 2 | 2402.8264
2031 | 3 | 22 | 3 | 2407.2596
2031 | 3 | 22 | 4 | 2498.086
2031 | 3 | 22 | 5 | 2615.6982
2031 | 3 | 22 | 6 | 2713.4171
2031 | 3 | 22 | 7 | 2861.9672
2031 | 3 | 22 | 8 | 2916.4821
2031 | 3 | 22 | 9 | 2946.7271
2031 | 3 | 22 | 10 | 2879.2151
2031 | 3 | 22 | 11 | 2851.9479
2031 | 3 | 22 | 12 | 2734.674
2031 | 3 | 22 | 13 | 2667.7469
2031 | 3 | 22 | 14 | 2605.3862
2031 | 3 | 22 | 15 | 2538.571
2031 | 3 | 22 | 16 | 2511.9211
2031 | 3 | 22 | 17 | 2547.0164
2031 | 3 | 22 | 18 | 2634.1305
2031 | 3 | 22 | 19 | 2825.1366
2031 | 3 | 22 | 20 | 2859.4825
2031 | 3 | 22 | 21 | 2789.626
2031 | 3 | 22 | 22 | 2663.7263
2031 | 3 | 22 | 23 | 2590.2794
2031 | 3 | 23 | 0 | 2466.6671
2031 | 3 | 23 | 1 | 2522.7613
2031 | 3 | 23 | 2 | 2510.439
2031 | 3 | 23 | 3 | 2542.8054
2031 | 3 | 23 | 4 | 2571.8769
2031 | 3 | 23 | 5 | 2736.9815
2031 | 3 | 23 | 6 | 2836.33
2031 | 3 | 23 | 7 | 2950.2084
2031 | 3 | 23 | 8 | 3101.9491
2031 | 3 | 23 | 9 | 3117.1739
2031 | 3 | 23 | 10 | 3101.4204
2031 | 3 | 23 | 11 | 3030.2702
2031 | 3 | 23 | 12 | 2925.7411
2031 | 3 | 23 | 13 | 2835.8928
2031 | 3 | 23 | 14 | 2808.1725
2031 | 3 | 23 | 15 | 2770.7233
2031 | 3 | 23 | 16 | 2799.9411
2031 | 3 | 23 | 17 | 2806.1273
2031 | 3 | 23 | 18 | 2980.5092
2031 | 3 | 23 | 19 | 3380.1105
2031 | 3 | 23 | 20 | 3357.7677
2031 | 3 | 23 | 21 | 3289.9426
2031 | 3 | 23 | 22 | 3187.7727
2031 | 3 | 23 | 23 | 3135.0163
2031 | 3 | 24 | 0 | 3114.4063
2031 | 3 | 24 | 1 | 3175.8822
2031 | 3 | 24 | 2 | 3219.3399
2031 | 3 | 24 | 3 | 3325.3428
2031 | 3 | 24 | 4 | 3540.0542
2031 | 3 | 24 | 5 | 3937.1757
2031 | 3 | 24 | 6 | 4117.0839
2031 | 3 | 24 | 7 | 4085.9392
2031 | 3 | 24 | 8 | 3946.654
2031 | 3 | 24 | 9 | 3796.0456
2031 | 3 | 24 | 10 | 3630.6626
2031 | 3 | 24 | 11 | 3532.0369
2031 | 3 | 24 | 12 | 3484.621
2031 | 3 | 24 | 13 | 3397.9363
2031 | 3 | 24 | 14 | 3346.302
2031 | 3 | 24 | 15 | 3288.9314
2031 | 3 | 24 | 16 | 3332.8266
2031 | 3 | 24 | 17 | 3398.9437
2031 | 3 | 24 | 18 | 3495.7434
2031 | 3 | 24 | 19 | 3675.3705
2031 | 3 | 24 | 20 | 3626.5403
2031 | 3 | 24 | 21 | 3497.69
2031 | 3 | 24 | 22 | 3391.7802
2031 | 3 | 24 | 23 | 3264.9447
2031 | 3 | 25 | 0 | 3201.0485
2031 | 3 | 25 | 1 | 3141.1433
2031 | 3 | 25 | 2 | 3160.4515
2031 | 3 | 25 | 3 | 3208.8017
2031 | 3 | 25 | 4 | 3371.3707
2031 | 3 | 25 | 5 | 3664.8379
2031 | 3 | 25 | 6 | 3884.8735
2031 | 3 | 25 | 7 | 3889.9667
2031 | 3 | 25 | 8 | 3910.9315
2031 | 3 | 25 | 9 | 3884.1054
2031 | 3 | 25 | 10 | 3831.6317
2031 | 3 | 25 | 11 | 3826.3036
2031 | 3 | 25 | 12 | 3822.7578
2031 | 3 | 25 | 13 | 3737.594
2031 | 3 | 25 | 14 | 3783.8664
2031 | 3 | 25 | 15 | 3788.6432
2031 | 3 | 25 | 16 | 3802.011
2031 | 3 | 25 | 17 | 3868.5881
2031 | 3 | 25 | 18 | 3906.8074
2031 | 3 | 25 | 19 | 4123.137
2031 | 3 | 25 | 20 | 4051.9835
2031 | 3 | 25 | 21 | 3951.5301
2031 | 3 | 25 | 22 | 3774.6187
2031 | 3 | 25 | 23 | 3659.8112
2031 | 3 | 26 | 0 | 3632.5106
2031 | 3 | 26 | 1 | 3621.7628
2031 | 3 | 26 | 2 | 3624.1033
2031 | 3 | 26 | 3 | 3711.8923
2031 | 3 | 26 | 4 | 3887.1522
2031 | 3 | 26 | 5 | 4233.2766
2031 | 3 | 26 | 6 | 4404.6956
2031 | 3 | 26 | 7 | 4336.0193
2031 | 3 | 26 | 8 | 4151.7966
2031 | 3 | 26 | 9 | 4016.2967
2031 | 3 | 26 | 10 | 3885.741
2031 | 3 | 26 | 11 | 3755.0547
2031 | 3 | 26 | 12 | 3637.6215
2031 | 3 | 26 | 13 | 3549.4066
2031 | 3 | 26 | 14 | 3465.6609
2031 | 3 | 26 | 15 | 3417.567
2031 | 3 | 26 | 16 | 3377.1043
2031 | 3 | 26 | 17 | 3394.5141
2031 | 3 | 26 | 18 | 3491.1334
2031 | 3 | 26 | 19 | 3680.133
2031 | 3 | 26 | 20 | 3746.5156
2031 | 3 | 26 | 21 | 3646.7705
2031 | 3 | 26 | 22 | 3543.5952
2031 | 3 | 26 | 23 | 3438.6426
2031 | 3 | 27 | 0 | 3423.088
2031 | 3 | 27 | 1 | 3373.6065
2031 | 3 | 27 | 2 | 3350.0302
2031 | 3 | 27 | 3 | 3380.1371
2031 | 3 | 27 | 4 | 3488.8823
2031 | 3 | 27 | 5 | 3791.8572
2031 | 3 | 27 | 6 | 3941.6774
2031 | 3 | 27 | 7 | 3918.466
2031 | 3 | 27 | 8 | 3859.0283
2031 | 3 | 27 | 9 | 3790.9932
2031 | 3 | 27 | 10 | 3681.187
2031 | 3 | 27 | 11 | 3598.9588
2031 | 3 | 27 | 12 | 3535.5067
2031 | 3 | 27 | 13 | 3431.9437
2031 | 3 | 27 | 14 | 3392.0877
2031 | 3 | 27 | 15 | 3323.164
2031 | 3 | 27 | 16 | 3303.7184
2031 | 3 | 27 | 17 | 3272.6916
2031 | 3 | 27 | 18 | 3300.9884
2031 | 3 | 27 | 19 | 3438.2503
2031 | 3 | 27 | 20 | 3400.0347
2031 | 3 | 27 | 21 | 3331.2762
2031 | 3 | 27 | 22 | 3094.9254
2031 | 3 | 27 | 23 | 2934.2593
2031 | 3 | 28 | 0 | 2743.047
2031 | 3 | 28 | 1 | 2691.96
2031 | 3 | 28 | 2 | 2726.4839
2031 | 3 | 28 | 3 | 2738.2905
2031 | 3 | 28 | 4 | 2885.9631
2031 | 3 | 28 | 5 | 3155.8914
2031 | 3 | 28 | 6 | 3361.6583
2031 | 3 | 28 | 7 | 3339.2328
2031 | 3 | 28 | 8 | 3331.8706
2031 | 3 | 28 | 9 | 3334.641
2031 | 3 | 28 | 10 | 3309.627
2031 | 3 | 28 | 11 | 3228.3688
2031 | 3 | 28 | 12 | 3206.366
2031 | 3 | 28 | 13 | 3202.6489
2031 | 3 | 28 | 14 | 3115.9757
2031 | 3 | 28 | 15 | 3059.9944
2031 | 3 | 28 | 16 | 3016.1826
2031 | 3 | 28 | 17 | 2942.8498
2031 | 3 | 28 | 18 | 2914.6893
2031 | 3 | 28 | 19 | 3134.2504
2031 | 3 | 28 | 20 | 3091.6732
2031 | 3 | 28 | 21 | 2920.3608
2031 | 3 | 28 | 22 | 2735.7037
2031 | 3 | 28 | 23 | 2640.9791
2031 | 3 | 29 | 0 | 2549.3958
2031 | 3 | 29 | 1 | 2472.3125
2031 | 3 | 29 | 2 | 2412.6533
2031 | 3 | 29 | 3 | 2359.885
2031 | 3 | 29 | 4 | 2441.4285
2031 | 3 | 29 | 5 | 2557.2273
2031 | 3 | 29 | 6 | 2719.8635
2031 | 3 | 29 | 7 | 2811.0962
2031 | 3 | 29 | 8 | 2995.7688
2031 | 3 | 29 | 9 | 3152.0611
2031 | 3 | 29 | 10 | 3227.4244
2031 | 3 | 29 | 11 | 3212.3914
2031 | 3 | 29 | 12 | 3229.634
2031 | 3 | 29 | 13 | 3187.1845
2031 | 3 | 29 | 14 | 3224.1166
2031 | 3 | 29 | 15 | 3238.7658
2031 | 3 | 29 | 16 | 3261.5192
2031 | 3 | 29 | 17 | 3324.6724
2031 | 3 | 29 | 18 | 3378.9474
2031 | 3 | 29 | 19 | 3427.0555
2031 | 3 | 29 | 20 | 3399.5988
2031 | 3 | 29 | 21 | 3305.5831
2031 | 3 | 29 | 22 | 3106.5283
2031 | 3 | 29 | 23 | 3037.198
2031 | 3 | 30 | 0 | 2961.2164
2031 | 3 | 30 | 1 | 2936.2767
2031 | 3 | 30 | 2 | 2920.365
2031 | 3 | 30 | 3 | 2954.2005
2031 | 3 | 30 | 4 | 3034.7388
2031 | 3 | 30 | 5 | 3146.4294
2031 | 3 | 30 | 6 | 3226.8079
2031 | 3 | 30 | 7 | 3285.5155
2031 | 3 | 30 | 8 | 3293.8648
2031 | 3 | 30 | 9 | 3204.471
2031 | 3 | 30 | 10 | 3094.731
2031 | 3 | 30 | 11 | 2999.9613
2031 | 3 | 30 | 12 | 2842.6637
2031 | 3 | 30 | 13 | 2742.0328
2031 | 3 | 30 | 14 | 2715.7874
2031 | 3 | 30 | 15 | 2691.8512
2031 | 3 | 30 | 16 | 2657.1107
2031 | 3 | 30 | 17 | 2676.1559
2031 | 3 | 30 | 18 | 2681.0215
2031 | 3 | 30 | 19 | 2994.0078
2031 | 3 | 30 | 20 | 3027.3231
2031 | 3 | 30 | 21 | 2879.0814
2031 | 3 | 30 | 22 | 2815.482
2031 | 3 | 30 | 23 | 2778.4373
2031 | 3 | 31 | 0 | 2796.9851
2031 | 3 | 31 | 1 | 2823.5597
2031 | 3 | 31 | 2 | 2894.7113
2031 | 3 | 31 | 3 | 3011.9892
2031 | 3 | 31 | 4 | 3211.6252
2031 | 3 | 31 | 5 | 3470.8103
2031 | 3 | 31 | 6 | 3640.013
2031 | 3 | 31 | 7 | 3627.9664
2031 | 3 | 31 | 8 | 3517.6197
2031 | 3 | 31 | 9 | 3415.6865
2031 | 3 | 31 | 10 | 3331.5251
2031 | 3 | 31 | 11 | 3268.7433
2031 | 3 | 31 | 12 | 3265.4996
2031 | 3 | 31 | 13 | 3198.9522
2031 | 3 | 31 | 14 | 3147.4607
2031 | 3 | 31 | 15 | 3124.8952
2031 | 3 | 31 | 16 | 3031.1361
2031 | 3 | 31 | 17 | 3047.8288
2031 | 3 | 31 | 18 | 3029.1841
2031 | 3 | 31 | 19 | 3255.1288
2031 | 3 | 31 | 20 | 3192.092
2031 | 3 | 31 | 21 | 3029.8236
2031 | 3 | 31 | 22 | 2803.2499
2031 | 3 | 31 | 23 | 2695.8791
2031 | 4 | 1 | 0 | 2699.5228
2031 | 4 | 1 | 1 | 2714.4625
2031 | 4 | 1 | 2 | 2683.123
2031 | 4 | 1 | 3 | 2686.842
2031 | 4 | 1 | 4 | 2799.0648
2031 | 4 | 1 | 5 | 3082.3819
2031 | 4 | 1 | 6 | 3269.1778
2031 | 4 | 1 | 7 | 3329.8173
2031 | 4 | 1 | 8 | 3335.7846
2031 | 4 | 1 | 9 | 3379.6307
2031 | 4 | 1 | 10 | 3324.5559
2031 | 4 | 1 | 11 | 3284.0966
2031 | 4 | 1 | 12 | 3339.7361
2031 | 4 | 1 | 13 | 3335.4803
2031 | 4 | 1 | 14 | 3328.1655
2031 | 4 | 1 | 15 | 3300.6065
2031 | 4 | 1 | 16 | 3263.0402
2031 | 4 | 1 | 17 | 3239.118
2031 | 4 | 1 | 18 | 3244.7286
2031 | 4 | 1 | 19 | 3415.1801
2031 | 4 | 1 | 20 | 3323.1531
2031 | 4 | 1 | 21 | 3122.9822
2031 | 4 | 1 | 22 | 2936.3841
2031 | 4 | 1 | 23 | 2776.8767
2031 | 4 | 2 | 0 | 2649.9611
2031 | 4 | 2 | 1 | 2589.5809
2031 | 4 | 2 | 2 | 2560.884
2031 | 4 | 2 | 3 | 2492.5378
2031 | 4 | 2 | 4 | 2637.5752
2031 | 4 | 2 | 5 | 2976.1007
2031 | 4 | 2 | 6 | 3117.3219
2031 | 4 | 2 | 7 | 3240.2321
2031 | 4 | 2 | 8 | 3349.6687
2031 | 4 | 2 | 9 | 3312.9342
2031 | 4 | 2 | 10 | 3409.8994
2031 | 4 | 2 | 11 | 3356.5099
2031 | 4 | 2 | 12 | 3356.7287
2031 | 4 | 2 | 13 | 3332.0498
2031 | 4 | 2 | 14 | 3280.1656
2031 | 4 | 2 | 15 | 3281.9722
2031 | 4 | 2 | 16 | 3258.5913
2031 | 4 | 2 | 17 | 3210.5579
2031 | 4 | 2 | 18 | 3300.8079
2031 | 4 | 2 | 19 | 3399.7295
2031 | 4 | 2 | 20 | 3296.6764
2031 | 4 | 2 | 21 | 3148.9925
2031 | 4 | 2 | 22 | 2965.1144
2031 | 4 | 2 | 23 | 2791.377
2031 | 4 | 3 | 0 | 2678.7218
2031 | 4 | 3 | 1 | 2607.388
2031 | 4 | 3 | 2 | 2571.5901
2031 | 4 | 3 | 3 | 2586.2213
2031 | 4 | 3 | 4 | 2697.3823
2031 | 4 | 3 | 5 | 2983.8143
2031 | 4 | 3 | 6 | 3152.4043
2031 | 4 | 3 | 7 | 3259.3174
2031 | 4 | 3 | 8 | 3382.5395
2031 | 4 | 3 | 9 | 3434.9064
2031 | 4 | 3 | 10 | 3466.8292
2031 | 4 | 3 | 11 | 3491.24
2031 | 4 | 3 | 12 | 3496.4113
2031 | 4 | 3 | 13 | 3518.4399
2031 | 4 | 3 | 14 | 3485.8545
2031 | 4 | 3 | 15 | 3409.6927
2031 | 4 | 3 | 16 | 3386.3426
2031 | 4 | 3 | 17 | 3350.8169
2031 | 4 | 3 | 18 | 3377.3251
2031 | 4 | 3 | 19 | 3525.6421
2031 | 4 | 3 | 20 | 3290.3225
2031 | 4 | 3 | 21 | 3137.4919
2031 | 4 | 3 | 22 | 2984.3435
2031 | 4 | 3 | 23 | 2787.7735
2031 | 4 | 4 | 0 | 2710.7615
2031 | 4 | 4 | 1 | 2616.629
2031 | 4 | 4 | 2 | 2518.7124
2031 | 4 | 4 | 3 | 2545.1766
2031 | 4 | 4 | 4 | 2667.4168
2031 | 4 | 4 | 5 | 2893.6553
2031 | 4 | 4 | 6 | 3091.1016
2031 | 4 | 4 | 7 | 3192.7974
2031 | 4 | 4 | 8 | 3260.8312
2031 | 4 | 4 | 9 | 3359.288
2031 | 4 | 4 | 10 | 3376.7525
2031 | 4 | 4 | 11 | 3435.933
2031 | 4 | 4 | 12 | 3426.8792
2031 | 4 | 4 | 13 | 3348.5859
2031 | 4 | 4 | 14 | 3289.7698
2031 | 4 | 4 | 15 | 3251.9884
2031 | 4 | 4 | 16 | 3209.3245
2031 | 4 | 4 | 17 | 3191.9142
2031 | 4 | 4 | 18 | 3236.0005
2031 | 4 | 4 | 19 | 3345.7929
2031 | 4 | 4 | 20 | 3321.8503
2031 | 4 | 4 | 21 | 3219.9529
2031 | 4 | 4 | 22 | 3066.7549
2031 | 4 | 4 | 23 | 2920.137
2031 | 4 | 5 | 0 | 2783.1568
2031 | 4 | 5 | 1 | 2742.7865
2031 | 4 | 5 | 2 | 2686.1904
2031 | 4 | 5 | 3 | 2695.8246
2031 | 4 | 5 | 4 | 2788.8604
2031 | 4 | 5 | 5 | 2941.5826
2031 | 4 | 5 | 6 | 2999.4729
2031 | 4 | 5 | 7 | 3100.054
2031 | 4 | 5 | 8 | 3185.8942
2031 | 4 | 5 | 9 | 3188.0324
2031 | 4 | 5 | 10 | 3125.426
2031 | 4 | 5 | 11 | 3021.1306
2031 | 4 | 5 | 12 | 2917.8555
2031 | 4 | 5 | 13 | 2847.959
2031 | 4 | 5 | 14 | 2802.8103
2031 | 4 | 5 | 15 | 2776.8204
2031 | 4 | 5 | 16 | 2760.2985
2031 | 4 | 5 | 17 | 2781.7904
2031 | 4 | 5 | 18 | 2780.4261
2031 | 4 | 5 | 19 | 3016.8156
2031 | 4 | 5 | 20 | 3029.8384
2031 | 4 | 5 | 21 | 2949.733
2031 | 4 | 5 | 22 | 2847.5981
2031 | 4 | 5 | 23 | 2800.6432
2031 | 4 | 6 | 0 | 2727.8772
2031 | 4 | 6 | 1 | 2716.012
2031 | 4 | 6 | 2 | 2740.5166
2031 | 4 | 6 | 3 | 2779.7459
2031 | 4 | 6 | 4 | 2854.6722
2031 | 4 | 6 | 5 | 2949.5327
2031 | 4 | 6 | 6 | 2978.0665
2031 | 4 | 6 | 7 | 2991.6471
2031 | 4 | 6 | 8 | 3015.4414
2031 | 4 | 6 | 9 | 2965.7016
2031 | 4 | 6 | 10 | 2859.4032
2031 | 4 | 6 | 11 | 2844.7712
2031 | 4 | 6 | 12 | 2727.8389
2031 | 4 | 6 | 13 | 2648.7167
2031 | 4 | 6 | 14 | 2665.8565
2031 | 4 | 6 | 15 | 2678.6768
2031 | 4 | 6 | 16 | 2715.4688
2031 | 4 | 6 | 17 | 2776.8097
2031 | 4 | 6 | 18 | 2814.994
2031 | 4 | 6 | 19 | 3039.3984
2031 | 4 | 6 | 20 | 3007.458
2031 | 4 | 6 | 21 | 2877.9029
2031 | 4 | 6 | 22 | 2652.1023
2031 | 4 | 6 | 23 | 2548.0058
2031 | 4 | 7 | 0 | 2508.5251
2031 | 4 | 7 | 1 | 2527.7211
2031 | 4 | 7 | 2 | 2485.0384
2031 | 4 | 7 | 3 | 2578.534
2031 | 4 | 7 | 4 | 2774.9773
2031 | 4 | 7 | 5 | 3136.2424
2031 | 4 | 7 | 6 | 3326.2832
2031 | 4 | 7 | 7 | 3394.3701
2031 | 4 | 7 | 8 | 3511.4556
2031 | 4 | 7 | 9 | 3548.3701
2031 | 4 | 7 | 10 | 3610.2151
2031 | 4 | 7 | 11 | 3627.0302
2031 | 4 | 7 | 12 | 3673.9159
2031 | 4 | 7 | 13 | 3566.9041
2031 | 4 | 7 | 14 | 3501.7627
2031 | 4 | 7 | 15 | 3419.9829
2031 | 4 | 7 | 16 | 3372.0889
2031 | 4 | 7 | 17 | 3424.4278
2031 | 4 | 7 | 18 | 3440.7785
2031 | 4 | 7 | 19 | 3638.3501
2031 | 4 | 7 | 20 | 3452.3643
2031 | 4 | 7 | 21 | 3273.737
2031 | 4 | 7 | 22 | 3106.9097
2031 | 4 | 7 | 23 | 2986.1556
2031 | 4 | 8 | 0 | 2892.1431
2031 | 4 | 8 | 1 | 2836.6241
2031 | 4 | 8 | 2 | 2776.7299
2031 | 4 | 8 | 3 | 2829.5713
2031 | 4 | 8 | 4 | 3011.2607
2031 | 4 | 8 | 5 | 3384.7236
2031 | 4 | 8 | 6 | 3603.5484
2031 | 4 | 8 | 7 | 3607.2249
2031 | 4 | 8 | 8 | 3653.8487
2031 | 4 | 8 | 9 | 3613.8984
2031 | 4 | 8 | 10 | 3513.564
2031 | 4 | 8 | 11 | 3437.6
2031 | 4 | 8 | 12 | 3446.2449
2031 | 4 | 8 | 13 | 3376.7835
2031 | 4 | 8 | 14 | 3257.5599
2031 | 4 | 8 | 15 | 3234.0131
2031 | 4 | 8 | 16 | 3187.9976
2031 | 4 | 8 | 17 | 3264.2477
2031 | 4 | 8 | 18 | 3290.6207
2031 | 4 | 8 | 19 | 3509.196
2031 | 4 | 8 | 20 | 3454.8866
2031 | 4 | 8 | 21 | 3231.4027
2031 | 4 | 8 | 22 | 3030.1983
2031 | 4 | 8 | 23 | 2857.6491
2031 | 4 | 9 | 0 | 2818.0086
2031 | 4 | 9 | 1 | 2774.1067
2031 | 4 | 9 | 2 | 2781.0645
2031 | 4 | 9 | 3 | 2778.9174
2031 | 4 | 9 | 4 | 2996.6401
2031 | 4 | 9 | 5 | 3379.8589
2031 | 4 | 9 | 6 | 3637.4198
2031 | 4 | 9 | 7 | 3545.7999
2031 | 4 | 9 | 8 | 3518.9682
2031 | 4 | 9 | 9 | 3481.9421
2031 | 4 | 9 | 10 | 3416.7829
2031 | 4 | 9 | 11 | 3321.5978
2031 | 4 | 9 | 12 | 3312.0783
2031 | 4 | 9 | 13 | 3223.2027
2031 | 4 | 9 | 14 | 3278.9256
2031 | 4 | 9 | 15 | 3167.053
2031 | 4 | 9 | 16 | 3192.1896
2031 | 4 | 9 | 17 | 3152.7857
2031 | 4 | 9 | 18 | 3141.0705
2031 | 4 | 9 | 19 | 3410.1057
2031 | 4 | 9 | 20 | 3353.062
2031 | 4 | 9 | 21 | 3172.0295
2031 | 4 | 9 | 22 | 2984.8951
2031 | 4 | 9 | 23 | 2878.5367
2031 | 4 | 10 | 0 | 2829.1233
2031 | 4 | 10 | 1 | 2803.5678
2031 | 4 | 10 | 2 | 2783.9196
2031 | 4 | 10 | 3 | 2826.1036
2031 | 4 | 10 | 4 | 3001.1749
2031 | 4 | 10 | 5 | 3443.267
2031 | 4 | 10 | 6 | 3604.2105
2031 | 4 | 10 | 7 | 3548.4951
2031 | 4 | 10 | 8 | 3461.6566
2031 | 4 | 10 | 9 | 3387.4361
2031 | 4 | 10 | 10 | 3324.4223
2031 | 4 | 10 | 11 | 3249.1052
2031 | 4 | 10 | 12 | 3250.6038
2031 | 4 | 10 | 13 | 3238.3781
2031 | 4 | 10 | 14 | 3210.7021
2031 | 4 | 10 | 15 | 3185.659
2031 | 4 | 10 | 16 | 3147.122
2031 | 4 | 10 | 17 | 3151.7326
2031 | 4 | 10 | 18 | 3123.4417
2031 | 4 | 10 | 19 | 3373.4589
2031 | 4 | 10 | 20 | 3350.3629
2031 | 4 | 10 | 21 | 3159.3008
2031 | 4 | 10 | 22 | 2923.8757
2031 | 4 | 10 | 23 | 2781.2398
2031 | 4 | 11 | 0 | 2636.308
2031 | 4 | 11 | 1 | 2575.5278
2031 | 4 | 11 | 2 | 2545.565
2031 | 4 | 11 | 3 | 2523.1104
2031 | 4 | 11 | 4 | 2696.4115
2031 | 4 | 11 | 5 | 2993.7454
2031 | 4 | 11 | 6 | 3155.2816
2031 | 4 | 11 | 7 | 3201.3648
2031 | 4 | 11 | 8 | 3217.4074
2031 | 4 | 11 | 9 | 3294.1845
2031 | 4 | 11 | 10 | 3268.2685
2031 | 4 | 11 | 11 | 3286.0621
2031 | 4 | 11 | 12 | 3262.1759
2031 | 4 | 11 | 13 | 3253.869
2031 | 4 | 11 | 14 | 3200.1743
2031 | 4 | 11 | 15 | 3223.0927
2031 | 4 | 11 | 16 | 3181.795
2031 | 4 | 11 | 17 | 3119.5654
2031 | 4 | 11 | 18 | 3110.8144
2031 | 4 | 11 | 19 | 3183.0582
2031 | 4 | 11 | 20 | 3160.4928
2031 | 4 | 11 | 21 | 3009.4373
2031 | 4 | 11 | 22 | 2843.4491
2031 | 4 | 11 | 23 | 2643.1083
2031 | 4 | 12 | 0 | 2555.5638
2031 | 4 | 12 | 1 | 2467.5561
2031 | 4 | 12 | 2 | 2414.8144
2031 | 4 | 12 | 3 | 2410.5759
2031 | 4 | 12 | 4 | 2444.17
2031 | 4 | 12 | 5 | 2509.0016
2031 | 4 | 12 | 6 | 2598.0862
2031 | 4 | 12 | 7 | 2701.8522
2031 | 4 | 12 | 8 | 2806.4374
2031 | 4 | 12 | 9 | 2853.1415
2031 | 4 | 12 | 10 | 2870.3404
2031 | 4 | 12 | 11 | 2951.4165
2031 | 4 | 12 | 12 | 2905.3069
2031 | 4 | 12 | 13 | 2905.1073
2031 | 4 | 12 | 14 | 2960.007
2031 | 4 | 12 | 15 | 3002.1062
2031 | 4 | 12 | 16 | 3030.7721
2031 | 4 | 12 | 17 | 3050.2636
2031 | 4 | 12 | 18 | 2993.2189
2031 | 4 | 12 | 19 | 3067.219
2031 | 4 | 12 | 20 | 2993.3387
2031 | 4 | 12 | 21 | 2891.5266
2031 | 4 | 12 | 22 | 2706.6886
2031 | 4 | 12 | 23 | 2555.654
2031 | 4 | 13 | 0 | 2451.6829
2031 | 4 | 13 | 1 | 2371.3366
2031 | 4 | 13 | 2 | 2328.663
2031 | 4 | 13 | 3 | 2315.4953
2031 | 4 | 13 | 4 | 2350.9866
2031 | 4 | 13 | 5 | 2399.9505
2031 | 4 | 13 | 6 | 2412.8431
2031 | 4 | 13 | 7 | 2541.4763
2031 | 4 | 13 | 8 | 2683.5302
2031 | 4 | 13 | 9 | 2761.4215
2031 | 4 | 13 | 10 | 2850.6246
2031 | 4 | 13 | 11 | 2900.4581
2031 | 4 | 13 | 12 | 2928.3161
2031 | 4 | 13 | 13 | 2992.846
2031 | 4 | 13 | 14 | 3117.9698
2031 | 4 | 13 | 15 | 3252.4525
2031 | 4 | 13 | 16 | 3260.8635
2031 | 4 | 13 | 17 | 3355.3191
2031 | 4 | 13 | 18 | 3293.6009
2031 | 4 | 13 | 19 | 3443.0272
2031 | 4 | 13 | 20 | 3437.767
2031 | 4 | 13 | 21 | 3123.9468
2031 | 4 | 13 | 22 | 2855.7692
2031 | 4 | 13 | 23 | 2685.8079
2031 | 4 | 14 | 0 | 2590.0763
2031 | 4 | 14 | 1 | 2576.6431
2031 | 4 | 14 | 2 | 2535.014
2031 | 4 | 14 | 3 | 2579.4785
2031 | 4 | 14 | 4 | 2695.0669
2031 | 4 | 14 | 5 | 3052.0315
2031 | 4 | 14 | 6 | 3232.2659
2031 | 4 | 14 | 7 | 3278.97
2031 | 4 | 14 | 8 | 3407.8695
2031 | 4 | 14 | 9 | 3488.7352
2031 | 4 | 14 | 10 | 3459.4539
2031 | 4 | 14 | 11 | 3486.0718
2031 | 4 | 14 | 12 | 3584.1441
2031 | 4 | 14 | 13 | 3532.3305
2031 | 4 | 14 | 14 | 3457.6037
2031 | 4 | 14 | 15 | 3371.0334
2031 | 4 | 14 | 16 | 3362.9814
2031 | 4 | 14 | 17 | 3379.5918
2031 | 4 | 14 | 18 | 3443.8961
2031 | 4 | 14 | 19 | 3554.2885
2031 | 4 | 14 | 20 | 3373.3694
2031 | 4 | 14 | 21 | 3126.8432
2031 | 4 | 14 | 22 | 2966.8368
2031 | 4 | 14 | 23 | 2784.9468
2031 | 4 | 15 | 0 | 2678.4773
2031 | 4 | 15 | 1 | 2633.4169
2031 | 4 | 15 | 2 | 2638.2056
2031 | 4 | 15 | 3 | 2684.6572
2031 | 4 | 15 | 4 | 2849.7131
2031 | 4 | 15 | 5 | 3290.2406
2031 | 4 | 15 | 6 | 3585.9565
2031 | 4 | 15 | 7 | 3712.7265
2031 | 4 | 15 | 8 | 3799.2537
2031 | 4 | 15 | 9 | 3859.9865
2031 | 4 | 15 | 10 | 3821.8998
2031 | 4 | 15 | 11 | 3811.5479
2031 | 4 | 15 | 12 | 3788.5421
2031 | 4 | 15 | 13 | 3697.9544
2031 | 4 | 15 | 14 | 3685.481
2031 | 4 | 15 | 15 | 3653.4505
2031 | 4 | 15 | 16 | 3616.5252
2031 | 4 | 15 | 17 | 3643.8277
2031 | 4 | 15 | 18 | 3717.3712
2031 | 4 | 15 | 19 | 3941.8954
2031 | 4 | 15 | 20 | 3996.2649
2031 | 4 | 15 | 21 | 3765.4639
2031 | 4 | 15 | 22 | 3586.5007
2031 | 4 | 15 | 23 | 3495.6494
2031 | 4 | 16 | 0 | 3447.9106
2031 | 4 | 16 | 1 | 3427.3964
2031 | 4 | 16 | 2 | 3422.7053
2031 | 4 | 16 | 3 | 3495.8738
2031 | 4 | 16 | 4 | 3638.6266
2031 | 4 | 16 | 5 | 4063.4885
2031 | 4 | 16 | 6 | 4174.1288
2031 | 4 | 16 | 7 | 4115.4489
2031 | 4 | 16 | 8 | 3985.2824
2031 | 4 | 16 | 9 | 3926.7782
2031 | 4 | 16 | 10 | 3801.8642
2031 | 4 | 16 | 11 | 3659.1823
2031 | 4 | 16 | 12 | 3627.8484
2031 | 4 | 16 | 13 | 3503.0762
2031 | 4 | 16 | 14 | 3321.2676
2031 | 4 | 16 | 15 | 3215.4183
2031 | 4 | 16 | 16 | 3193.2101
2031 | 4 | 16 | 17 | 3220.3252
2031 | 4 | 16 | 18 | 3259.532
2031 | 4 | 16 | 19 | 3558.6091
2031 | 4 | 16 | 20 | 3569.5134
2031 | 4 | 16 | 21 | 3433.8401
2031 | 4 | 16 | 22 | 3244.8745
2031 | 4 | 16 | 23 | 3091.5727
2031 | 4 | 17 | 0 | 3036.1398
2031 | 4 | 17 | 1 | 2986.6377
2031 | 4 | 17 | 2 | 2986.6656
2031 | 4 | 17 | 3 | 3008.9788
2031 | 4 | 17 | 4 | 3184.6478
2031 | 4 | 17 | 5 | 3659.8961
2031 | 4 | 17 | 6 | 3748.6386
2031 | 4 | 17 | 7 | 3665.0446
2031 | 4 | 17 | 8 | 3577.0959
2031 | 4 | 17 | 9 | 3530.4541
2031 | 4 | 17 | 10 | 3475.4839
2031 | 4 | 17 | 11 | 3400.0185
2031 | 4 | 17 | 12 | 3338.5919
2031 | 4 | 17 | 13 | 3307.6347
2031 | 4 | 17 | 14 | 3218.826
2031 | 4 | 17 | 15 | 3193.8353
2031 | 4 | 17 | 16 | 3185.3845
2031 | 4 | 17 | 17 | 3185.2445
2031 | 4 | 17 | 18 | 3163.2141
2031 | 4 | 17 | 19 | 3324.8583
2031 | 4 | 17 | 20 | 3373.8844
2031 | 4 | 17 | 21 | 3115.7958
2031 | 4 | 17 | 22 | 2885.1384
2031 | 4 | 17 | 23 | 2662.8222
2031 | 4 | 18 | 0 | 2582.5948
2031 | 4 | 18 | 1 | 2564.3543
2031 | 4 | 18 | 2 | 2512.0238
2031 | 4 | 18 | 3 | 2561.5034
2031 | 4 | 18 | 4 | 2669.3474
2031 | 4 | 18 | 5 | 2980.1591
2031 | 4 | 18 | 6 | 3110.9519
2031 | 4 | 18 | 7 | 3139.8383
2031 | 4 | 18 | 8 | 3097.4337
2031 | 4 | 18 | 9 | 3109.287
2031 | 4 | 18 | 10 | 3060.8087
2031 | 4 | 18 | 11 | 3049.1268
2031 | 4 | 18 | 12 | 3003.4507
2031 | 4 | 18 | 13 | 3003.4166
2031 | 4 | 18 | 14 | 2985.9967
2031 | 4 | 18 | 15 | 2937.9962
2031 | 4 | 18 | 16 | 2924.8411
2031 | 4 | 18 | 17 | 2896.1933
2031 | 4 | 18 | 18 | 2874.178
2031 | 4 | 18 | 19 | 2948.1187
2031 | 4 | 18 | 20 | 2965.1951
2031 | 4 | 18 | 21 | 2852.0112
2031 | 4 | 18 | 22 | 2710.4119
2031 | 4 | 18 | 23 | 2544.2176
2031 | 4 | 19 | 0 | 2454.5487
2031 | 4 | 19 | 1 | 2392.5991
2031 | 4 | 19 | 2 | 2314.5968
2031 | 4 | 19 | 3 | 2304.8249
2031 | 4 | 19 | 4 | 2348.3298
2031 | 4 | 19 | 5 | 2443.4804
2031 | 4 | 19 | 6 | 2498.7044
2031 | 4 | 19 | 7 | 2685.3656
2031 | 4 | 19 | 8 | 2752.994
2031 | 4 | 19 | 9 | 2788.3091
2031 | 4 | 19 | 10 | 2812.2072
2031 | 4 | 19 | 11 | 2735.6944
2031 | 4 | 19 | 12 | 2734.0384
2031 | 4 | 19 | 13 | 2701.7903
2031 | 4 | 19 | 14 | 2720.9436
2031 | 4 | 19 | 15 | 2764.9498
2031 | 4 | 19 | 16 | 2767.6128
2031 | 4 | 19 | 17 | 2781.8806
2031 | 4 | 19 | 18 | 2768.3119
2031 | 4 | 19 | 19 | 2894.5987
2031 | 4 | 19 | 20 | 2945.8837
2031 | 4 | 19 | 21 | 2783.7576
2031 | 4 | 19 | 22 | 2668.1899
2031 | 4 | 19 | 23 | 2458.4916
2031 | 4 | 20 | 0 | 2356.2869
2031 | 4 | 20 | 1 | 2286.5874
2031 | 4 | 20 | 2 | 2250.9465
2031 | 4 | 20 | 3 | 2227.8596
2031 | 4 | 20 | 4 | 2287.3103
2031 | 4 | 20 | 5 | 2381.2318
2031 | 4 | 20 | 6 | 2440.9016
2031 | 4 | 20 | 7 | 2572.873
2031 | 4 | 20 | 8 | 2636.8092
2031 | 4 | 20 | 9 | 2656.8398
2031 | 4 | 20 | 10 | 2598.4094
2031 | 4 | 20 | 11 | 2557.8472
2031 | 4 | 20 | 12 | 2549.5982
2031 | 4 | 20 | 13 | 2580.7071
2031 | 4 | 20 | 14 | 2664.8379
2031 | 4 | 20 | 15 | 2692.303
2031 | 4 | 20 | 16 | 2779.8752
2031 | 4 | 20 | 17 | 2789.0254
2031 | 4 | 20 | 18 | 2843.0727
2031 | 4 | 20 | 19 | 2967.2844
2031 | 4 | 20 | 20 | 2999.6199
2031 | 4 | 20 | 21 | 2752.2384
2031 | 4 | 20 | 22 | 2566.4421
2031 | 4 | 20 | 23 | 2439.6607
2031 | 4 | 21 | 0 | 2305.4568
2031 | 4 | 21 | 1 | 2290.3496
2031 | 4 | 21 | 2 | 2357.2109
2031 | 4 | 21 | 3 | 2374.7374
2031 | 4 | 21 | 4 | 2572.3494
2031 | 4 | 21 | 5 | 2880.4649
2031 | 4 | 21 | 6 | 3048.4249
2031 | 4 | 21 | 7 | 3156.0298
2031 | 4 | 21 | 8 | 3203.2096
2031 | 4 | 21 | 9 | 3309.285
2031 | 4 | 21 | 10 | 3321.6159
2031 | 4 | 21 | 11 | 3417.6568
2031 | 4 | 21 | 12 | 3569.5304
2031 | 4 | 21 | 13 | 3696.9446
2031 | 4 | 21 | 14 | 3697.5697
2031 | 4 | 21 | 15 | 3641.3756
2031 | 4 | 21 | 16 | 3512.1566
2031 | 4 | 21 | 17 | 3541.6081
2031 | 4 | 21 | 18 | 3512.8177
2031 | 4 | 21 | 19 | 3733.3745
2031 | 4 | 21 | 20 | 3664.2429
2031 | 4 | 21 | 21 | 3340.3367
2031 | 4 | 21 | 22 | 3031.4165
2031 | 4 | 21 | 23 | 2839.8494
2031 | 4 | 22 | 0 | 2697.7996
2031 | 4 | 22 | 1 | 2632.5671
2031 | 4 | 22 | 2 | 2554.3897
2031 | 4 | 22 | 3 | 2558.6902
2031 | 4 | 22 | 4 | 2680.3237
2031 | 4 | 22 | 5 | 2984.8603
2031 | 4 | 22 | 6 | 3115.4257
2031 | 4 | 22 | 7 | 3181.1355
2031 | 4 | 22 | 8 | 3368.5892
2031 | 4 | 22 | 9 | 3457.3781
2031 | 4 | 22 | 10 | 3467.2791
2031 | 4 | 22 | 11 | 3540.2851
2031 | 4 | 22 | 12 | 3708.7477
2031 | 4 | 22 | 13 | 3717.336
2031 | 4 | 22 | 14 | 3756.4768
2031 | 4 | 22 | 15 | 3720.5787
2031 | 4 | 22 | 16 | 3681.9752
2031 | 4 | 22 | 17 | 3684.3017
2031 | 4 | 22 | 18 | 3485.2882
2031 | 4 | 22 | 19 | 3556.8695
2031 | 4 | 22 | 20 | 3455.4245
2031 | 4 | 22 | 21 | 3216.3492
2031 | 4 | 22 | 22 | 2892.0148
2031 | 4 | 22 | 23 | 2755.5149
2031 | 4 | 23 | 0 | 2643.8288
2031 | 4 | 23 | 1 | 2567.1085
2031 | 4 | 23 | 2 | 2535.5117
2031 | 4 | 23 | 3 | 2524.0324
2031 | 4 | 23 | 4 | 2715.9355
2031 | 4 | 23 | 5 | 3034.0267
2031 | 4 | 23 | 6 | 3232.6715
2031 | 4 | 23 | 7 | 3230.1476
2031 | 4 | 23 | 8 | 3299.846
2031 | 4 | 23 | 9 | 3256.6155
2031 | 4 | 23 | 10 | 3375.4508
2031 | 4 | 23 | 11 | 3242.8712
2031 | 4 | 23 | 12 | 3395.7468
2031 | 4 | 23 | 13 | 3261.38
2031 | 4 | 23 | 14 | 3165.4986
2031 | 4 | 23 | 15 | 3210.224
2031 | 4 | 23 | 16 | 3129.7226
2031 | 4 | 23 | 17 | 3213.5699
2031 | 4 | 23 | 18 | 3158.1494
2031 | 4 | 23 | 19 | 3307.2386
2031 | 4 | 23 | 20 | 3405.8443
2031 | 4 | 23 | 21 | 3155.4075
2031 | 4 | 23 | 22 | 2963.8325
2031 | 4 | 23 | 23 | 2768.8266
2031 | 4 | 24 | 0 | 2696.5316
2031 | 4 | 24 | 1 | 2622.8102
2031 | 4 | 24 | 2 | 2551.9157
2031 | 4 | 24 | 3 | 2652.5492
2031 | 4 | 24 | 4 | 2761.6113
2031 | 4 | 24 | 5 | 3069.0196
2031 | 4 | 24 | 6 | 3331.1296
2031 | 4 | 24 | 7 | 3405.0637
2031 | 4 | 24 | 8 | 3274.2211
2031 | 4 | 24 | 9 | 3235.7624
2031 | 4 | 24 | 10 | 3256.6834
2031 | 4 | 24 | 11 | 3258.1767
2031 | 4 | 24 | 12 | 3275.4493
2031 | 4 | 24 | 13 | 3307.1252
2031 | 4 | 24 | 14 | 3289.1945
2031 | 4 | 24 | 15 | 3359.423
2031 | 4 | 24 | 16 | 3261.2254
2031 | 4 | 24 | 17 | 3283.6009
2031 | 4 | 24 | 18 | 3268.278
2031 | 4 | 24 | 19 | 3469.0818
2031 | 4 | 24 | 20 | 3407.5459
2031 | 4 | 24 | 21 | 3171.1951
2031 | 4 | 24 | 22 | 2980.8927
2031 | 4 | 24 | 23 | 2757.7163
2031 | 4 | 25 | 0 | 2609.0654
2031 | 4 | 25 | 1 | 2530.8011
2031 | 4 | 25 | 2 | 2578.4857
2031 | 4 | 25 | 3 | 2553.2436
2031 | 4 | 25 | 4 | 2663.2827
2031 | 4 | 25 | 5 | 3015.322
2031 | 4 | 25 | 6 | 3117.8664
2031 | 4 | 25 | 7 | 3233.209
2031 | 4 | 25 | 8 | 3247.3695
2031 | 4 | 25 | 9 | 3392.1071
2031 | 4 | 25 | 10 | 3341.6524
2031 | 4 | 25 | 11 | 3283.7088
2031 | 4 | 25 | 12 | 3358.2128
2031 | 4 | 25 | 13 | 3281.6858
2031 | 4 | 25 | 14 | 3241.8436
2031 | 4 | 25 | 15 | 3184.7623
2031 | 4 | 25 | 16 | 3204.7388
2031 | 4 | 25 | 17 | 3195.9717
2031 | 4 | 25 | 18 | 3153.5333
2031 | 4 | 25 | 19 | 3129.8977
2031 | 4 | 25 | 20 | 3217.6189
2031 | 4 | 25 | 21 | 3001.8669
2031 | 4 | 25 | 22 | 2874.8317
2031 | 4 | 25 | 23 | 2690.8847
2031 | 4 | 26 | 0 | 2533.309
2031 | 4 | 26 | 1 | 2446.664
2031 | 4 | 26 | 2 | 2404.3306
2031 | 4 | 26 | 3 | 2385.1815
2031 | 4 | 26 | 4 | 2432.2951
2031 | 4 | 26 | 5 | 2508.0315
2031 | 4 | 26 | 6 | 2580.6399
2031 | 4 | 26 | 7 | 2702.6459
2031 | 4 | 26 | 8 | 2840.0889
2031 | 4 | 26 | 9 | 2902.9124
2031 | 4 | 26 | 10 | 2843.4497
2031 | 4 | 26 | 11 | 2899.5934
2031 | 4 | 26 | 12 | 2893.4863
2031 | 4 | 26 | 13 | 2923.3685
2031 | 4 | 26 | 14 | 2960.6804
2031 | 4 | 26 | 15 | 3009.899
2031 | 4 | 26 | 16 | 3055.1204
2031 | 4 | 26 | 17 | 2989.9229
2031 | 4 | 26 | 18 | 2958.675
2031 | 4 | 26 | 19 | 3059.4288
2031 | 4 | 26 | 20 | 3107.7449
2031 | 4 | 26 | 21 | 2883.838
2031 | 4 | 26 | 22 | 2684.0706
2031 | 4 | 26 | 23 | 2532.4218
2031 | 4 | 27 | 0 | 2418.6749
2031 | 4 | 27 | 1 | 2309.3735
2031 | 4 | 27 | 2 | 2266.8827
2031 | 4 | 27 | 3 | 2234.6334
2031 | 4 | 27 | 4 | 2325.8048
2031 | 4 | 27 | 5 | 2332.3983
2031 | 4 | 27 | 6 | 2360.5809
2031 | 4 | 27 | 7 | 2492.7034
2031 | 4 | 27 | 8 | 2586.7007
2031 | 4 | 27 | 9 | 2620.0159
2031 | 4 | 27 | 10 | 2668.5128
2031 | 4 | 27 | 11 | 2794.9933
2031 | 4 | 27 | 12 | 2917.5659
2031 | 4 | 27 | 13 | 2997.5623
2031 | 4 | 27 | 14 | 3082.4415
2031 | 4 | 27 | 15 | 3188.2207
2031 | 4 | 27 | 16 | 3243.5844
2031 | 4 | 27 | 17 | 3255.6962
2031 | 4 | 27 | 18 | 3275.0697
2031 | 4 | 27 | 19 | 3377.5307
2031 | 4 | 27 | 20 | 3329.4299
2031 | 4 | 27 | 21 | 3051.7868
2031 | 4 | 27 | 22 | 2809.0106
2031 | 4 | 27 | 23 | 2620.3016
2031 | 4 | 28 | 0 | 2545.6381
2031 | 4 | 28 | 1 | 2466.4315
2031 | 4 | 28 | 2 | 2462.5125
2031 | 4 | 28 | 3 | 2482.0823
2031 | 4 | 28 | 4 | 2634.1417
2031 | 4 | 28 | 5 | 2958.1657
2031 | 4 | 28 | 6 | 3131.8714
2031 | 4 | 28 | 7 | 3248.1483
2031 | 4 | 28 | 8 | 3330.8776
2031 | 4 | 28 | 9 | 3402.0719
2031 | 4 | 28 | 10 | 3607.5986
2031 | 4 | 28 | 11 | 3472.6057
2031 | 4 | 28 | 12 | 3615.1597
2031 | 4 | 28 | 13 | 3650.0777
2031 | 4 | 28 | 14 | 3566.8018
2031 | 4 | 28 | 15 | 3444.3492
2031 | 4 | 28 | 16 | 3437.6683
2031 | 4 | 28 | 17 | 3444.1771
2031 | 4 | 28 | 18 | 3434.4101
2031 | 4 | 28 | 19 | 3525.2607
2031 | 4 | 28 | 20 | 3379.4922
2031 | 4 | 28 | 21 | 3191.1025
2031 | 4 | 28 | 22 | 2937.5452
2031 | 4 | 28 | 23 | 2787.6509
2031 | 4 | 29 | 0 | 2699.2918
2031 | 4 | 29 | 1 | 2608.0245
2031 | 4 | 29 | 2 | 2539.3128
2031 | 4 | 29 | 3 | 2577.2331
2031 | 4 | 29 | 4 | 2683.5926
2031 | 4 | 29 | 5 | 2960.6496
2031 | 4 | 29 | 6 | 3169.6257
2031 | 4 | 29 | 7 | 3219.9787
2031 | 4 | 29 | 8 | 3331.3488
2031 | 4 | 29 | 9 | 3520.4413
2031 | 4 | 29 | 10 | 3634.5146
2031 | 4 | 29 | 11 | 3712.8056
2031 | 4 | 29 | 12 | 3787.7163
2031 | 4 | 29 | 13 | 3855.4419
2031 | 4 | 29 | 14 | 3855.2672
2031 | 4 | 29 | 15 | 3785.7945
2031 | 4 | 29 | 16 | 3671.3184
2031 | 4 | 29 | 17 | 3510.6112
2031 | 4 | 29 | 18 | 3493.165
2031 | 4 | 29 | 19 | 3553.8122
2031 | 4 | 29 | 20 | 3396.0719
2031 | 4 | 29 | 21 | 3148.728
2031 | 4 | 29 | 22 | 2818.214
2031 | 4 | 29 | 23 | 2739.3493
2031 | 4 | 30 | 0 | 2647.8047
2031 | 4 | 30 | 1 | 2527.0053
2031 | 4 | 30 | 2 | 2505.8624
2031 | 4 | 30 | 3 | 2567.4957
2031 | 4 | 30 | 4 | 2674.5728
2031 | 4 | 30 | 5 | 2995.3942
2031 | 4 | 30 | 6 | 3146.0663
2031 | 4 | 30 | 7 | 3213.5546
2031 | 4 | 30 | 8 | 3263.8249
2031 | 4 | 30 | 9 | 3355.0688
2031 | 4 | 30 | 10 | 3370.8607
2031 | 4 | 30 | 11 | 3366.0436
2031 | 4 | 30 | 12 | 3409.3358
2031 | 4 | 30 | 13 | 3478.5849
2031 | 4 | 30 | 14 | 3499.148
2031 | 4 | 30 | 15 | 3338.2735
2031 | 4 | 30 | 16 | 3328.2681
2031 | 4 | 30 | 17 | 3259.1652
2031 | 4 | 30 | 18 | 3227.0509
2031 | 4 | 30 | 19 | 3393.9333
2031 | 4 | 30 | 20 | 3340.7476
2031 | 4 | 30 | 21 | 3136.0615
2031 | 4 | 30 | 22 | 2940.006
2031 | 4 | 30 | 23 | 2736.0832
2031 | 5 | 1 | 0 | 2628.5204
2031 | 5 | 1 | 1 | 2577.8412
2031 | 5 | 1 | 2 | 2510.2108
2031 | 5 | 1 | 3 | 2474.1224
2031 | 5 | 1 | 4 | 2691.4739
2031 | 5 | 1 | 5 | 3016.3594
2031 | 5 | 1 | 6 | 3222.0767
2031 | 5 | 1 | 7 | 3269.5074
2031 | 5 | 1 | 8 | 3286.1024
2031 | 5 | 1 | 9 | 3327.6429
2031 | 5 | 1 | 10 | 3332.3905
2031 | 5 | 1 | 11 | 3339.5088
2031 | 5 | 1 | 12 | 3302.9014
2031 | 5 | 1 | 13 | 3255.5178
2031 | 5 | 1 | 14 | 3162.5403
2031 | 5 | 1 | 15 | 3154.4373
2031 | 5 | 1 | 16 | 3144.7676
2031 | 5 | 1 | 17 | 3135.2572
2031 | 5 | 1 | 18 | 3181.9224
2031 | 5 | 1 | 19 | 3300.1207
2031 | 5 | 1 | 20 | 3307.0264
2031 | 5 | 1 | 21 | 3196.6907
2031 | 5 | 1 | 22 | 2931.429
2031 | 5 | 1 | 23 | 2761.2901
2031 | 5 | 2 | 0 | 2678.0448
2031 | 5 | 2 | 1 | 2615.9084
2031 | 5 | 2 | 2 | 2578.3082
2031 | 5 | 2 | 3 | 2566.727
2031 | 5 | 2 | 4 | 2703.9329
2031 | 5 | 2 | 5 | 3065.6656
2031 | 5 | 2 | 6 | 3219.0796
2031 | 5 | 2 | 7 | 3256.1353
2031 | 5 | 2 | 8 | 3298.6856
2031 | 5 | 2 | 9 | 3289.9733
2031 | 5 | 2 | 10 | 3235.6456
2031 | 5 | 2 | 11 | 3294.9008
2031 | 5 | 2 | 12 | 3256.9358
2031 | 5 | 2 | 13 | 3128.7028
2031 | 5 | 2 | 14 | 3074.6014
2031 | 5 | 2 | 15 | 3037.6773
2031 | 5 | 2 | 16 | 3036.1985
2031 | 5 | 2 | 17 | 2963.2365
2031 | 5 | 2 | 18 | 3013.0956
2031 | 5 | 2 | 19 | 3088.3094
2031 | 5 | 2 | 20 | 3160.3556
2031 | 5 | 2 | 21 | 2951.803
2031 | 5 | 2 | 22 | 2780.17
2031 | 5 | 2 | 23 | 2673.6322
2031 | 5 | 3 | 0 | 2620.3107
2031 | 5 | 3 | 1 | 2516.5048
2031 | 5 | 3 | 2 | 2477.365
2031 | 5 | 3 | 3 | 2411.826
2031 | 5 | 3 | 4 | 2535.7827
2031 | 5 | 3 | 5 | 2612.3216
2031 | 5 | 3 | 6 | 2685.2299
2031 | 5 | 3 | 7 | 2807.6485
2031 | 5 | 3 | 8 | 2876.4008
2031 | 5 | 3 | 9 | 2868.8707
2031 | 5 | 3 | 10 | 2853.1178
2031 | 5 | 3 | 11 | 2787.2981
2031 | 5 | 3 | 12 | 2749.6489
2031 | 5 | 3 | 13 | 2744.2705
2031 | 5 | 3 | 14 | 2718.1887
2031 | 5 | 3 | 15 | 2723.4005
2031 | 5 | 3 | 16 | 2770.3178
2031 | 5 | 3 | 17 | 2737.8655
2031 | 5 | 3 | 18 | 2704.6007
2031 | 5 | 3 | 19 | 2777.4023
2031 | 5 | 3 | 20 | 2823.5834
2031 | 5 | 3 | 21 | 2734.6165
2031 | 5 | 3 | 22 | 2543.4516
2031 | 5 | 3 | 23 | 2400.2897
2031 | 5 | 4 | 0 | 2316.7967
2031 | 5 | 4 | 1 | 2278.4844
2031 | 5 | 4 | 2 | 2286.6332
2031 | 5 | 4 | 3 | 2256.7312
2031 | 5 | 4 | 4 | 2259.8381
2031 | 5 | 4 | 5 | 2312.0359
2031 | 5 | 4 | 6 | 2386.4234
2031 | 5 | 4 | 7 | 2473.2394
2031 | 5 | 4 | 8 | 2573.4922
2031 | 5 | 4 | 9 | 2615.9386
2031 | 5 | 4 | 10 | 2667.1724
2031 | 5 | 4 | 11 | 2703.5101
2031 | 5 | 4 | 12 | 2806.1099
2031 | 5 | 4 | 13 | 2877.4049
2031 | 5 | 4 | 14 | 2943.7073
2031 | 5 | 4 | 15 | 3059.7716
2031 | 5 | 4 | 16 | 3191.8909
2031 | 5 | 4 | 17 | 3190.9389
2031 | 5 | 4 | 18 | 3189.9442
2031 | 5 | 4 | 19 | 3259.0241
2031 | 5 | 4 | 20 | 3270.2205
2031 | 5 | 4 | 21 | 3124.6109
2031 | 5 | 4 | 22 | 2861.767
2031 | 5 | 4 | 23 | 2597.4297
2031 | 5 | 5 | 0 | 2498.609
2031 | 5 | 5 | 1 | 2435.393
2031 | 5 | 5 | 2 | 2372.3315
2031 | 5 | 5 | 3 | 2402.5824
2031 | 5 | 5 | 4 | 2534.7972
2031 | 5 | 5 | 5 | 2870.9404
2031 | 5 | 5 | 6 | 3063.9909
2031 | 5 | 5 | 7 | 3170.9062
2031 | 5 | 5 | 8 | 3262.4411
2031 | 5 | 5 | 9 | 3348.6377
2031 | 5 | 5 | 10 | 3393.9552
2031 | 5 | 5 | 11 | 3451.8741
2031 | 5 | 5 | 12 | 3549.1299
2031 | 5 | 5 | 13 | 3598.0718
2031 | 5 | 5 | 14 | 3677.4987
2031 | 5 | 5 | 15 | 3725.2952
2031 | 5 | 5 | 16 | 3794.4984
2031 | 5 | 5 | 17 | 3797.481
2031 | 5 | 5 | 18 | 3795.2604
2031 | 5 | 5 | 19 | 3794.2001
2031 | 5 | 5 | 20 | 3782.8681
2031 | 5 | 5 | 21 | 3573.9296
2031 | 5 | 5 | 22 | 3340.7207
2031 | 5 | 5 | 23 | 2980.5788
2031 | 5 | 6 | 0 | 2747.5381
2031 | 5 | 6 | 1 | 2601.2177
2031 | 5 | 6 | 2 | 2509.7736
2031 | 5 | 6 | 3 | 2514.1575
2031 | 5 | 6 | 4 | 2644.79
2031 | 5 | 6 | 5 | 2943.4138
2031 | 5 | 6 | 6 | 3132.3809
2031 | 5 | 6 | 7 | 3229.1644
2031 | 5 | 6 | 8 | 3320.4257
2031 | 5 | 6 | 9 | 3442.959
2031 | 5 | 6 | 10 | 3490.4431
2031 | 5 | 6 | 11 | 3562.4512
2031 | 5 | 6 | 12 | 3649.2398
2031 | 5 | 6 | 13 | 3750.8429
2031 | 5 | 6 | 14 | 3857.7601
2031 | 5 | 6 | 15 | 3914.2878
2031 | 5 | 6 | 16 | 4004.6897
2031 | 5 | 6 | 17 | 3979.0131
2031 | 5 | 6 | 18 | 3899.9409
2031 | 5 | 6 | 19 | 3888.6302
2031 | 5 | 6 | 20 | 3844.2655
2031 | 5 | 6 | 21 | 3614.6205
2031 | 5 | 6 | 22 | 3323.6822
2031 | 5 | 6 | 23 | 3020.9399
2031 | 5 | 7 | 0 | 2791.5546
2031 | 5 | 7 | 1 | 2722.9755
2031 | 5 | 7 | 2 | 2611.491
2031 | 5 | 7 | 3 | 2603.0271
2031 | 5 | 7 | 4 | 2705.8449
2031 | 5 | 7 | 5 | 3035.3217
2031 | 5 | 7 | 6 | 3234.7641
2031 | 5 | 7 | 7 | 3298.2279
2031 | 5 | 7 | 8 | 3436.5258
2031 | 5 | 7 | 9 | 3554.0939
2031 | 5 | 7 | 10 | 3630.387
2031 | 5 | 7 | 11 | 3756.2878
2031 | 5 | 7 | 12 | 3857.8557
2031 | 5 | 7 | 13 | 3986.3917
2031 | 5 | 7 | 14 | 4040.6897
2031 | 5 | 7 | 15 | 4112.4781
2031 | 5 | 7 | 16 | 4155.6973
2031 | 5 | 7 | 17 | 4079.7576
2031 | 5 | 7 | 18 | 3991.834
2031 | 5 | 7 | 19 | 3916.8466
2031 | 5 | 7 | 20 | 3896.6599
2031 | 5 | 7 | 21 | 3642.7303
2031 | 5 | 7 | 22 | 3364.894
2031 | 5 | 7 | 23 | 3104.8337
2031 | 5 | 8 | 0 | 2846.1063
2031 | 5 | 8 | 1 | 2729.9919
2031 | 5 | 8 | 2 | 2683.9731
2031 | 5 | 8 | 3 | 2677.2813
2031 | 5 | 8 | 4 | 2779.3281
2031 | 5 | 8 | 5 | 3096.9655
2031 | 5 | 8 | 6 | 3271.4037
2031 | 5 | 8 | 7 | 3447.409
2031 | 5 | 8 | 8 | 3592.2672
2031 | 5 | 8 | 9 | 3699.7085
2031 | 5 | 8 | 10 | 3796.7436
2031 | 5 | 8 | 11 | 3949.3951
2031 | 5 | 8 | 12 | 4054.5969
2031 | 5 | 8 | 13 | 4118.3498
2031 | 5 | 8 | 14 | 4209.8978
2031 | 5 | 8 | 15 | 4307.2175
2031 | 5 | 8 | 16 | 4293.9742
2031 | 5 | 8 | 17 | 4146.0718
2031 | 5 | 8 | 18 | 3997.8997
2031 | 5 | 8 | 19 | 3987.6046
2031 | 5 | 8 | 20 | 3983.1921
2031 | 5 | 8 | 21 | 3713.7156
2031 | 5 | 8 | 22 | 3449.2614
2031 | 5 | 8 | 23 | 3202.7404
2031 | 5 | 9 | 0 | 3011.2598
2031 | 5 | 9 | 1 | 2920.8382
2031 | 5 | 9 | 2 | 2813.483
2031 | 5 | 9 | 3 | 2739.267
2031 | 5 | 9 | 4 | 2874.2664
2031 | 5 | 9 | 5 | 3232.7096
2031 | 5 | 9 | 6 | 3380.4573
2031 | 5 | 9 | 7 | 3517.9078
2031 | 5 | 9 | 8 | 3568.4578
2031 | 5 | 9 | 9 | 3644.3879
2031 | 5 | 9 | 10 | 3650.5709
2031 | 5 | 9 | 11 | 3679.9971
2031 | 5 | 9 | 12 | 3708.47
2031 | 5 | 9 | 13 | 3691.1965
2031 | 5 | 9 | 14 | 3697.0512
2031 | 5 | 9 | 15 | 3674.3676
2031 | 5 | 9 | 16 | 3651.3013
2031 | 5 | 9 | 17 | 3594.8727
2031 | 5 | 9 | 18 | 3551.8335
2031 | 5 | 9 | 19 | 3552.8462
2031 | 5 | 9 | 20 | 3515.2895
2031 | 5 | 9 | 21 | 3379.9604
2031 | 5 | 9 | 22 | 3109.1049
2031 | 5 | 9 | 23 | 2898.9687
2031 | 5 | 10 | 0 | 2705.8676
2031 | 5 | 10 | 1 | 2600.2889
2031 | 5 | 10 | 2 | 2519.9506
2031 | 5 | 10 | 3 | 2501.7605
2031 | 5 | 10 | 4 | 2540.3824
2031 | 5 | 10 | 5 | 2604.4329
2031 | 5 | 10 | 6 | 2593.8088
2031 | 5 | 10 | 7 | 2785.424
2031 | 5 | 10 | 8 | 2985.7336
2031 | 5 | 10 | 9 | 3129.0507
2031 | 5 | 10 | 10 | 3166.0333
2031 | 5 | 10 | 11 | 3222.9646
2031 | 5 | 10 | 12 | 3289.516
2031 | 5 | 10 | 13 | 3288.0605
2031 | 5 | 10 | 14 | 3225.7159
2031 | 5 | 10 | 15 | 3200.0967
2031 | 5 | 10 | 16 | 3129.7135
2031 | 5 | 10 | 17 | 3152.1398
2031 | 5 | 10 | 18 | 3149.0886
2031 | 5 | 10 | 19 | 3125.806
2031 | 5 | 10 | 20 | 3163.4429
2031 | 5 | 10 | 21 | 3007.6413
2031 | 5 | 10 | 22 | 2767.3655
2031 | 5 | 10 | 23 | 2557.5248
2031 | 5 | 11 | 0 | 2470.2738
2031 | 5 | 11 | 1 | 2379.2166
2031 | 5 | 11 | 2 | 2319.0475
2031 | 5 | 11 | 3 | 2303.8304
2031 | 5 | 11 | 4 | 2291.9733
2031 | 5 | 11 | 5 | 2316.6776
2031 | 5 | 11 | 6 | 2395.2074
2031 | 5 | 11 | 7 | 2577.1017
2031 | 5 | 11 | 8 | 2740.4802
2031 | 5 | 11 | 9 | 2932.3559
2031 | 5 | 11 | 10 | 3072.9093
2031 | 5 | 11 | 11 | 3251.166
2031 | 5 | 11 | 12 | 3386.0381
2031 | 5 | 11 | 13 | 3422.1712
2031 | 5 | 11 | 14 | 3481.3626
2031 | 5 | 11 | 15 | 3445.2644
2031 | 5 | 11 | 16 | 3509.7573
2031 | 5 | 11 | 17 | 3480.6745
2031 | 5 | 11 | 18 | 3478.6161
2031 | 5 | 11 | 19 | 3514.8923
2031 | 5 | 11 | 20 | 3517.4473
2031 | 5 | 11 | 21 | 3359.0611
2031 | 5 | 11 | 22 | 3089.4717
2031 | 5 | 11 | 23 | 2826.4102
2031 | 5 | 12 | 0 | 2670.7655
2031 | 5 | 12 | 1 | 2604.592
2031 | 5 | 12 | 2 | 2612.4358
2031 | 5 | 12 | 3 | 2631.892
2031 | 5 | 12 | 4 | 2815.0168
2031 | 5 | 12 | 5 | 3123.2524
2031 | 5 | 12 | 6 | 3386.5465
2031 | 5 | 12 | 7 | 3525.8189
2031 | 5 | 12 | 8 | 3661.1721
2031 | 5 | 12 | 9 | 3894.1131
2031 | 5 | 12 | 10 | 4092.1315
2031 | 5 | 12 | 11 | 4270.0076
2031 | 5 | 12 | 12 | 4383.6041
2031 | 5 | 12 | 13 | 4522.3216
2031 | 5 | 12 | 14 | 4692.4335
2031 | 5 | 12 | 15 | 4753.1367
2031 | 5 | 12 | 16 | 4659.8192
2031 | 5 | 12 | 17 | 4458.086
2031 | 5 | 12 | 18 | 4409.4054
2031 | 5 | 12 | 19 | 4360.4368
2031 | 5 | 12 | 20 | 4305.8724
2031 | 5 | 12 | 21 | 3980.2129
2031 | 5 | 12 | 22 | 3675.4298
2031 | 5 | 12 | 23 | 3470.6272
2031 | 5 | 13 | 0 | 3207.803
2031 | 5 | 13 | 1 | 3072.3206
2031 | 5 | 13 | 2 | 2915.776
2031 | 5 | 13 | 3 | 2908.1687
2031 | 5 | 13 | 4 | 3006.8271
2031 | 5 | 13 | 5 | 3294.8699
2031 | 5 | 13 | 6 | 3494.0754
2031 | 5 | 13 | 7 | 3647.3561
2031 | 5 | 13 | 8 | 3871.848
2031 | 5 | 13 | 9 | 4056.5372
2031 | 5 | 13 | 10 | 4247.7703
2031 | 5 | 13 | 11 | 4373.5496
2031 | 5 | 13 | 12 | 4575.1491
2031 | 5 | 13 | 13 | 4558.5618
2031 | 5 | 13 | 14 | 4713.8124
2031 | 5 | 13 | 15 | 4713.792
2031 | 5 | 13 | 16 | 4561.4132
2031 | 5 | 13 | 17 | 4432.9574
2031 | 5 | 13 | 18 | 4302.2294
2031 | 5 | 13 | 19 | 4211.2035
2031 | 5 | 13 | 20 | 4124.2687
2031 | 5 | 13 | 21 | 3803.165
2031 | 5 | 13 | 22 | 3543.2054
2031 | 5 | 13 | 23 | 3311.0201
2031 | 5 | 14 | 0 | 3082.0884
2031 | 5 | 14 | 1 | 2933.1457
2031 | 5 | 14 | 2 | 2823.7402
2031 | 5 | 14 | 3 | 2781.1306
2031 | 5 | 14 | 4 | 2896.0489
2031 | 5 | 14 | 5 | 3179.9784
2031 | 5 | 14 | 6 | 3344.9701
2031 | 5 | 14 | 7 | 3430.9696
2031 | 5 | 14 | 8 | 3502.1422
2031 | 5 | 14 | 9 | 3602.6538
2031 | 5 | 14 | 10 | 3649.1285
2031 | 5 | 14 | 11 | 3775.4863
2031 | 5 | 14 | 12 | 3816.7906
2031 | 5 | 14 | 13 | 3811.9072
2031 | 5 | 14 | 14 | 3696.4469
2031 | 5 | 14 | 15 | 3632.8639
2031 | 5 | 14 | 16 | 3638.4818
2031 | 5 | 14 | 17 | 3624.19
2031 | 5 | 14 | 18 | 3556.9871
2031 | 5 | 14 | 19 | 3553.9381
2031 | 5 | 14 | 20 | 3528.9074
2031 | 5 | 14 | 21 | 3353.3188
2031 | 5 | 14 | 22 | 3093.2609
2031 | 5 | 14 | 23 | 2985.7359
2031 | 5 | 15 | 0 | 2748.4526
2031 | 5 | 15 | 1 | 2624.3716
2031 | 5 | 15 | 2 | 2550.1637
2031 | 5 | 15 | 3 | 2541.4859
2031 | 5 | 15 | 4 | 2623.3685
2031 | 5 | 15 | 5 | 2928.9082
2031 | 5 | 15 | 6 | 3135.3595
2031 | 5 | 15 | 7 | 3202.1209
2031 | 5 | 15 | 8 | 3272.387
2031 | 5 | 15 | 9 | 3370.592
2031 | 5 | 15 | 10 | 3329.7607
2031 | 5 | 15 | 11 | 3350.2412
2031 | 5 | 15 | 12 | 3300.543
2031 | 5 | 15 | 13 | 3256.5105
2031 | 5 | 15 | 14 | 3243.0038
2031 | 5 | 15 | 15 | 3192.5393
2031 | 5 | 15 | 16 | 3201.3263
2031 | 5 | 15 | 17 | 3121.6657
2031 | 5 | 15 | 18 | 3122.3673
2031 | 5 | 15 | 19 | 3156.8982
2031 | 5 | 15 | 20 | 3302.9239
2031 | 5 | 15 | 21 | 3103.805
2031 | 5 | 15 | 22 | 2895.9204
2031 | 5 | 15 | 23 | 2772.4058
2031 | 5 | 16 | 0 | 2589.1379
2031 | 5 | 16 | 1 | 2622.5781
2031 | 5 | 16 | 2 | 2523.6671
2031 | 5 | 16 | 3 | 2499.5288
2031 | 5 | 16 | 4 | 2685.4288
2031 | 5 | 16 | 5 | 2955.6407
2031 | 5 | 16 | 6 | 3129.2409
2031 | 5 | 16 | 7 | 3208.6243
2031 | 5 | 16 | 8 | 3233.7547
2031 | 5 | 16 | 9 | 3296.7605
2031 | 5 | 16 | 10 | 3294.86
2031 | 5 | 16 | 11 | 3260.3234
2031 | 5 | 16 | 12 | 3233.3573
2031 | 5 | 16 | 13 | 3170.8651
2031 | 5 | 16 | 14 | 3095.7416
2031 | 5 | 16 | 15 | 3049.2155
2031 | 5 | 16 | 16 | 3040.6439
2031 | 5 | 16 | 17 | 3044.8138
2031 | 5 | 16 | 18 | 2962.1338
2031 | 5 | 16 | 19 | 3026.9673
2031 | 5 | 16 | 20 | 3118.323
2031 | 5 | 16 | 21 | 3064.1593
2031 | 5 | 16 | 22 | 2869.6966
2031 | 5 | 16 | 23 | 2681.3801
2031 | 5 | 17 | 0 | 2584.3071
2031 | 5 | 17 | 1 | 2596.9127
2031 | 5 | 17 | 2 | 2552.9471
2031 | 5 | 17 | 3 | 2525.4692
2031 | 5 | 17 | 4 | 2555.639
2031 | 5 | 17 | 5 | 2665.0023
2031 | 5 | 17 | 6 | 2738.8095
2031 | 5 | 17 | 7 | 2849.0721
2031 | 5 | 17 | 8 | 2889.7138
2031 | 5 | 17 | 9 | 2868.0671
2031 | 5 | 17 | 10 | 2796.4171
2031 | 5 | 17 | 11 | 2781.3893
2031 | 5 | 17 | 12 | 2769.054
2031 | 5 | 17 | 13 | 2766.3449
2031 | 5 | 17 | 14 | 2784.319
2031 | 5 | 17 | 15 | 2761.7023
2031 | 5 | 17 | 16 | 2685.562
2031 | 5 | 17 | 17 | 2681.3421
2031 | 5 | 17 | 18 | 2775.4312
2031 | 5 | 17 | 19 | 2735.2487
2031 | 5 | 17 | 20 | 2884.5923
2031 | 5 | 17 | 21 | 2759.9619
2031 | 5 | 17 | 22 | 2560.0835
2031 | 5 | 17 | 23 | 2440.8625
2031 | 5 | 18 | 0 | 2376.4793
2031 | 5 | 18 | 1 | 2354.0795
2031 | 5 | 18 | 2 | 2358.4353
2031 | 5 | 18 | 3 | 2351.8217
2031 | 5 | 18 | 4 | 2409.6452
2031 | 5 | 18 | 5 | 2466.8543
2031 | 5 | 18 | 6 | 2514.7133
2031 | 5 | 18 | 7 | 2609.0202
2031 | 5 | 18 | 8 | 2682.5115
2031 | 5 | 18 | 9 | 2691.1506
2031 | 5 | 18 | 10 | 2652.4792
2031 | 5 | 18 | 11 | 2640.8959
2031 | 5 | 18 | 12 | 2587.1905
2031 | 5 | 18 | 13 | 2584.6703
2031 | 5 | 18 | 14 | 2627.3481
2031 | 5 | 18 | 15 | 2694.4259
2031 | 5 | 18 | 16 | 2712.494
2031 | 5 | 18 | 17 | 2768.3002
2031 | 5 | 18 | 18 | 2758.8529
2031 | 5 | 18 | 19 | 2852.1612
2031 | 5 | 18 | 20 | 2992.8581
2031 | 5 | 18 | 21 | 2818.5651
2031 | 5 | 18 | 22 | 2605.1418
2031 | 5 | 18 | 23 | 2448.8348
2031 | 5 | 19 | 0 | 2452.3266
2031 | 5 | 19 | 1 | 2395.275
2031 | 5 | 19 | 2 | 2396.0103
2031 | 5 | 19 | 3 | 2457.856
2031 | 5 | 19 | 4 | 2656.4828
2031 | 5 | 19 | 5 | 2980.5384
2031 | 5 | 19 | 6 | 3243.8768
2031 | 5 | 19 | 7 | 3278.4756
2031 | 5 | 19 | 8 | 3342.3745
2031 | 5 | 19 | 9 | 3322.443
2031 | 5 | 19 | 10 | 3339.231
2031 | 5 | 19 | 11 | 3376.7056
2031 | 5 | 19 | 12 | 3400.6889
2031 | 5 | 19 | 13 | 3384.991
2031 | 5 | 19 | 14 | 3393.004
2031 | 5 | 19 | 15 | 3435.3507
2031 | 5 | 19 | 16 | 3462.5183
2031 | 5 | 19 | 17 | 3472.6072
2031 | 5 | 19 | 18 | 3395.7865
2031 | 5 | 19 | 19 | 3441.466
2031 | 5 | 19 | 20 | 3475.7917
2031 | 5 | 19 | 21 | 3293.3303
2031 | 5 | 19 | 22 | 3053.825
2031 | 5 | 19 | 23 | 2800.5761
2031 | 5 | 20 | 0 | 2613.6127
2031 | 5 | 20 | 1 | 2528.9193
2031 | 5 | 20 | 2 | 2483.6559
2031 | 5 | 20 | 3 | 2486.6544
2031 | 5 | 20 | 4 | 2626.7577
2031 | 5 | 20 | 5 | 2879.9308
2031 | 5 | 20 | 6 | 3106.116
2031 | 5 | 20 | 7 | 3271.1332
2031 | 5 | 20 | 8 | 3372.9372
2031 | 5 | 20 | 9 | 3487.9427
2031 | 5 | 20 | 10 | 3539.7881
2031 | 5 | 20 | 11 | 3655.2488
2031 | 5 | 20 | 12 | 3720.9373
2031 | 5 | 20 | 13 | 3786.6942
2031 | 5 | 20 | 14 | 3854.3797
2031 | 5 | 20 | 15 | 3896.162
2031 | 5 | 20 | 16 | 3923.0634
2031 | 5 | 20 | 17 | 3956.0527
2031 | 5 | 20 | 18 | 3879.9487
2031 | 5 | 20 | 19 | 3828.6306
2031 | 5 | 20 | 20 | 3887.2359
2031 | 5 | 20 | 21 | 3676.215
2031 | 5 | 20 | 22 | 3425.1881
2031 | 5 | 20 | 23 | 3201.2644
2031 | 5 | 21 | 0 | 2969.3456
2031 | 5 | 21 | 1 | 2841.3038
2031 | 5 | 21 | 2 | 2712.7274
2031 | 5 | 21 | 3 | 2731.0992
2031 | 5 | 21 | 4 | 2861.25
2031 | 5 | 21 | 5 | 3159.0579
2031 | 5 | 21 | 6 | 3331.2078
2031 | 5 | 21 | 7 | 3435.416
2031 | 5 | 21 | 8 | 3579.8129
2031 | 5 | 21 | 9 | 3673.7547
2031 | 5 | 21 | 10 | 3756.9942
2031 | 5 | 21 | 11 | 3869.3442
2031 | 5 | 21 | 12 | 3997.8991
2031 | 5 | 21 | 13 | 4049.4634
2031 | 5 | 21 | 14 | 4194.5888
2031 | 5 | 21 | 15 | 4328.1585
2031 | 5 | 21 | 16 | 4346.1852
2031 | 5 | 21 | 17 | 4307.9746
2031 | 5 | 21 | 18 | 4154.7
2031 | 5 | 21 | 19 | 4123.6308
2031 | 5 | 21 | 20 | 3801.0961
2031 | 5 | 21 | 21 | 3616.5691
2031 | 5 | 21 | 22 | 3377.7309
2031 | 5 | 21 | 23 | 3076.4889
2031 | 5 | 22 | 0 | 2943.3619
2031 | 5 | 22 | 1 | 2806.6092
2031 | 5 | 22 | 2 | 2706.9536
2031 | 5 | 22 | 3 | 2714.7034
2031 | 5 | 22 | 4 | 2842.926
2031 | 5 | 22 | 5 | 3110.8033
2031 | 5 | 22 | 6 | 3317.7678
2031 | 5 | 22 | 7 | 3479.3335
2031 | 5 | 22 | 8 | 3573.4088
2031 | 5 | 22 | 9 | 3743.3391
2031 | 5 | 22 | 10 | 3878.5339
2031 | 5 | 22 | 11 | 4060.0834
2031 | 5 | 22 | 12 | 4244.1289
2031 | 5 | 22 | 13 | 4379.0717
2031 | 5 | 22 | 14 | 4477.9614
2031 | 5 | 22 | 15 | 4606.287
2031 | 5 | 22 | 16 | 4495.7662
2031 | 5 | 22 | 17 | 4377.2646
2031 | 5 | 22 | 18 | 4188.1547
2031 | 5 | 22 | 19 | 4106.4257
2031 | 5 | 22 | 20 | 3998.0195
2031 | 5 | 22 | 21 | 3753.8981
2031 | 5 | 22 | 22 | 3515.3264
2031 | 5 | 22 | 23 | 3234.7812
2031 | 5 | 23 | 0 | 2969.6306
2031 | 5 | 23 | 1 | 2834.6782
2031 | 5 | 23 | 2 | 2758.863
2031 | 5 | 23 | 3 | 2688.4913
2031 | 5 | 23 | 4 | 2814.1594
2031 | 5 | 23 | 5 | 3115.9477
2031 | 5 | 23 | 6 | 3290.3888
2031 | 5 | 23 | 7 | 3367.9346
2031 | 5 | 23 | 8 | 3487.4372
2031 | 5 | 23 | 9 | 3577.2797
2031 | 5 | 23 | 10 | 3627.2538
2031 | 5 | 23 | 11 | 3639.3503
2031 | 5 | 23 | 12 | 3732.1197
2031 | 5 | 23 | 13 | 3760.8116
2031 | 5 | 23 | 14 | 3824.8936
2031 | 5 | 23 | 15 | 3872.957
2031 | 5 | 23 | 16 | 3894.2598
2031 | 5 | 23 | 17 | 3832.5202
2031 | 5 | 23 | 18 | 3688.5837
2031 | 5 | 23 | 19 | 3601.4392
2031 | 5 | 23 | 20 | 3570.5184
2031 | 5 | 23 | 21 | 3413.3929
2031 | 5 | 23 | 22 | 3116.0716
2031 | 5 | 23 | 23 | 2862.0309
2031 | 5 | 24 | 0 | 2627.272
2031 | 5 | 24 | 1 | 2525.868
2031 | 5 | 24 | 2 | 2471.7025
2031 | 5 | 24 | 3 | 2385.3163
2031 | 5 | 24 | 4 | 2396.1743
2031 | 5 | 24 | 5 | 2400.083
2031 | 5 | 24 | 6 | 2457.6344
2031 | 5 | 24 | 7 | 2612.2934
2031 | 5 | 24 | 8 | 2794.3127
2031 | 5 | 24 | 9 | 2918.9182
2031 | 5 | 24 | 10 | 2989.8681
2031 | 5 | 24 | 11 | 3058.5528
2031 | 5 | 24 | 12 | 3183.6652
2031 | 5 | 24 | 13 | 3343.5977
2031 | 5 | 24 | 14 | 3409.142
2031 | 5 | 24 | 15 | 3489.9264
2031 | 5 | 24 | 16 | 3539.0402
2031 | 5 | 24 | 17 | 3524.5131
2031 | 5 | 24 | 18 | 3415.5382
2031 | 5 | 24 | 19 | 3365.3672
2031 | 5 | 24 | 20 | 3251.8779
2031 | 5 | 24 | 21 | 3182.9036
2031 | 5 | 24 | 22 | 2858.5011
2031 | 5 | 24 | 23 | 2676.4934
2031 | 5 | 25 | 0 | 2471.5512
2031 | 5 | 25 | 1 | 2363.7871
2031 | 5 | 25 | 2 | 2339.7967
2031 | 5 | 25 | 3 | 2283.8797
2031 | 5 | 25 | 4 | 2275.8428
2031 | 5 | 25 | 5 | 2297.7265
2031 | 5 | 25 | 6 | 2323.4439
2031 | 5 | 25 | 7 | 2498.2892
2031 | 5 | 25 | 8 | 2650.9804
2031 | 5 | 25 | 9 | 2720.8892
2031 | 5 | 25 | 10 | 2868.9726
2031 | 5 | 25 | 11 | 2951.4611
2031 | 5 | 25 | 12 | 3047.1547
2031 | 5 | 25 | 13 | 3110.4374
2031 | 5 | 25 | 14 | 3126.7002
2031 | 5 | 25 | 15 | 3259.3015
2031 | 5 | 25 | 16 | 3281.6416
2031 | 5 | 25 | 17 | 3240.6284
2031 | 5 | 25 | 18 | 3214.8002
2031 | 5 | 25 | 19 | 3120.9142
2031 | 5 | 25 | 20 | 3188.2947
2031 | 5 | 25 | 21 | 3045.429
2031 | 5 | 25 | 22 | 2765.1518
2031 | 5 | 25 | 23 | 2588.985
2031 | 5 | 26 | 0 | 2452.8792
2031 | 5 | 26 | 1 | 2343.5895
2031 | 5 | 26 | 2 | 2260.0626
2031 | 5 | 26 | 3 | 2291.5125
2031 | 5 | 26 | 4 | 2294.1123
2031 | 5 | 26 | 5 | 2261.6218
2031 | 5 | 26 | 6 | 2387.441
2031 | 5 | 26 | 7 | 2528.2311
2031 | 5 | 26 | 8 | 2762.0721
2031 | 5 | 26 | 9 | 3011.0301
2031 | 5 | 26 | 10 | 3330.1913
2031 | 5 | 26 | 11 | 3499.2535
2031 | 5 | 26 | 12 | 3677.9166
2031 | 5 | 26 | 13 | 3743.133
2031 | 5 | 26 | 14 | 3850.7379
2031 | 5 | 26 | 15 | 3926.5954
2031 | 5 | 26 | 16 | 3978.733
2031 | 5 | 26 | 17 | 3963.6006
2031 | 5 | 26 | 18 | 3910.9792
2031 | 5 | 26 | 19 | 3906.2594
2031 | 5 | 26 | 20 | 3855.2238
2031 | 5 | 26 | 21 | 3672.8116
2031 | 5 | 26 | 22 | 3453.1782
2031 | 5 | 26 | 23 | 3141.1559
2031 | 5 | 27 | 0 | 3024.3314
2031 | 5 | 27 | 1 | 2870.9013
2031 | 5 | 27 | 2 | 2791.5138
2031 | 5 | 27 | 3 | 2800.9513
2031 | 5 | 27 | 4 | 2894.8158
2031 | 5 | 27 | 5 | 3188.4957
2031 | 5 | 27 | 6 | 3462.1991
2031 | 5 | 27 | 7 | 3661.5763
2031 | 5 | 27 | 8 | 3825.7189
2031 | 5 | 27 | 9 | 4080.7958
2031 | 5 | 27 | 10 | 4324.8837
2031 | 5 | 27 | 11 | 4582.434
2031 | 5 | 27 | 12 | 4846.4446
2031 | 5 | 27 | 13 | 4892.7086
2031 | 5 | 27 | 14 | 4923.3766
2031 | 5 | 27 | 15 | 4960.9101
2031 | 5 | 27 | 16 | 4786.0816
2031 | 5 | 27 | 17 | 4587.5225
2031 | 5 | 27 | 18 | 4378.5217
2031 | 5 | 27 | 19 | 4240.5523
2031 | 5 | 27 | 20 | 4203.3527
2031 | 5 | 27 | 21 | 3898.7258
2031 | 5 | 27 | 22 | 3635.5266
2031 | 5 | 27 | 23 | 3458.5701
2031 | 5 | 28 | 0 | 3155.9284
2031 | 5 | 28 | 1 | 3062.3772
2031 | 5 | 28 | 2 | 2923.2912
2031 | 5 | 28 | 3 | 2912.2583
2031 | 5 | 28 | 4 | 3019.423
2031 | 5 | 28 | 5 | 3317.1511
2031 | 5 | 28 | 6 | 3501.1101
2031 | 5 | 28 | 7 | 3634.9572
2031 | 5 | 28 | 8 | 3815.6952
2031 | 5 | 28 | 9 | 3957.3847
2031 | 5 | 28 | 10 | 4258.4979
2031 | 5 | 28 | 11 | 4480.3033
2031 | 5 | 28 | 12 | 4680.4971
2031 | 5 | 28 | 13 | 4620.6391
2031 | 5 | 28 | 14 | 4512.5262
2031 | 5 | 28 | 15 | 4529.0878
2031 | 5 | 28 | 16 | 4512.8621
2031 | 5 | 28 | 17 | 4458.3614
2031 | 5 | 28 | 18 | 4301.211
2031 | 5 | 28 | 19 | 4205.8588
2031 | 5 | 28 | 20 | 4081.1742
2031 | 5 | 28 | 21 | 3794.2736
2031 | 5 | 28 | 22 | 3580.5066
2031 | 5 | 28 | 23 | 3354.9519
2031 | 5 | 29 | 0 | 3115.1693
2031 | 5 | 29 | 1 | 3029.9896
2031 | 5 | 29 | 2 | 2926.0536
2031 | 5 | 29 | 3 | 2894.6624
2031 | 5 | 29 | 4 | 2989.0843
2031 | 5 | 29 | 5 | 3286.1924
2031 | 5 | 29 | 6 | 3446.703
2031 | 5 | 29 | 7 | 3580.1283
2031 | 5 | 29 | 8 | 3606.6337
2031 | 5 | 29 | 9 | 3739.4413
2031 | 5 | 29 | 10 | 3835.0295
2031 | 5 | 29 | 11 | 4010.0604
2031 | 5 | 29 | 12 | 4163.8146
2031 | 5 | 29 | 13 | 4301.1409
2031 | 5 | 29 | 14 | 4476.4559
2031 | 5 | 29 | 15 | 4689.535
2031 | 5 | 29 | 16 | 4659.2551
2031 | 5 | 29 | 17 | 4575.5819
2031 | 5 | 29 | 18 | 4444.1007
2031 | 5 | 29 | 19 | 4271.1922
2031 | 5 | 29 | 20 | 4257.3414
2031 | 5 | 29 | 21 | 3926.3061
2031 | 5 | 29 | 22 | 3662.1765
2031 | 5 | 29 | 23 | 3448.805
2031 | 5 | 30 | 0 | 3241.8858
2031 | 5 | 30 | 1 | 3100.0911
2031 | 5 | 30 | 2 | 2987.5278
2031 | 5 | 30 | 3 | 2921.195
2031 | 5 | 30 | 4 | 3000.196
2031 | 5 | 30 | 5 | 3187.2721
2031 | 5 | 30 | 6 | 3408.6129
2031 | 5 | 30 | 7 | 3636.2855
2031 | 5 | 30 | 8 | 3738.1367
2031 | 5 | 30 | 9 | 4006.1108
2031 | 5 | 30 | 10 | 4249.8385
2031 | 5 | 30 | 11 | 4424.1708
2031 | 5 | 30 | 12 | 4646.6678
2031 | 5 | 30 | 13 | 4642.6434
2031 | 5 | 30 | 14 | 4634.1995
2031 | 5 | 30 | 15 | 4600.4937
2031 | 5 | 30 | 16 | 4476.5285
2031 | 5 | 30 | 17 | 4299.445
2031 | 5 | 30 | 18 | 4164.6176
2031 | 5 | 30 | 19 | 4017.1264
2031 | 5 | 30 | 20 | 4004.3726
2031 | 5 | 30 | 21 | 3816.6124
2031 | 5 | 30 | 22 | 3594.7023
2031 | 5 | 30 | 23 | 3373.3767
2031 | 5 | 31 | 0 | 3141.9361
2031 | 5 | 31 | 1 | 2912.1661
2031 | 5 | 31 | 2 | 2817.9941
2031 | 5 | 31 | 3 | 2666.3242
2031 | 5 | 31 | 4 | 2638.4751
2031 | 5 | 31 | 5 | 2593.4183
2031 | 5 | 31 | 6 | 2683.6049
2031 | 5 | 31 | 7 | 2967.6425
2031 | 5 | 31 | 8 | 3280.7055
2031 | 5 | 31 | 9 | 3472.772
2031 | 5 | 31 | 10 | 3587.6514
2031 | 5 | 31 | 11 | 3673.4658
2031 | 5 | 31 | 12 | 3780.0919
2031 | 5 | 31 | 13 | 3879.2309
2031 | 5 | 31 | 14 | 3973.2987
2031 | 5 | 31 | 15 | 4113.4626
2031 | 5 | 31 | 16 | 4176.4719
2031 | 5 | 31 | 17 | 4188.1517
2031 | 5 | 31 | 18 | 4034.3785
2031 | 5 | 31 | 19 | 3872.3199
2031 | 5 | 31 | 20 | 3754.2968
2031 | 5 | 31 | 21 | 3605.583
2031 | 5 | 31 | 22 | 3324.3057
2031 | 5 | 31 | 23 | 3019.6369
2031 | 6 | 1 | 0 | 2753.3466
2031 | 6 | 1 | 1 | 2639.2649
2031 | 6 | 1 | 2 | 2516.8878
2031 | 6 | 1 | 3 | 2518.1968
2031 | 6 | 1 | 4 | 2529.1198
2031 | 6 | 1 | 5 | 2481.0909
2031 | 6 | 1 | 6 | 2517.4187
2031 | 6 | 1 | 7 | 2627.0791
2031 | 6 | 1 | 8 | 2901.3668
2031 | 6 | 1 | 9 | 3254.2321
2031 | 6 | 1 | 10 | 3497.7839
2031 | 6 | 1 | 11 | 3706.3226
2031 | 6 | 1 | 12 | 3935.7018
2031 | 6 | 1 | 13 | 4072.0805
2031 | 6 | 1 | 14 | 4229.0832
2031 | 6 | 1 | 15 | 4284.1761
2031 | 6 | 1 | 16 | 4229.0719
2031 | 6 | 1 | 17 | 4089.8421
2031 | 6 | 1 | 18 | 3931.7648
2031 | 6 | 1 | 19 | 3856.7324
2031 | 6 | 1 | 20 | 3825.0978
2031 | 6 | 1 | 21 | 3655.3545
2031 | 6 | 1 | 22 | 3383.1216
2031 | 6 | 1 | 23 | 3133.1238
2031 | 6 | 2 | 0 | 2976.6619
2031 | 6 | 2 | 1 | 2887.0694
2031 | 6 | 2 | 2 | 2852.2183
2031 | 6 | 2 | 3 | 2839.4468
2031 | 6 | 2 | 4 | 2974.1465
2031 | 6 | 2 | 5 | 3215.5994
2031 | 6 | 2 | 6 | 3472.2295
2031 | 6 | 2 | 7 | 3628.4543
2031 | 6 | 2 | 8 | 3807.5153
2031 | 6 | 2 | 9 | 3954.2493
2031 | 6 | 2 | 10 | 4076.2886
2031 | 6 | 2 | 11 | 4185.521
2031 | 6 | 2 | 12 | 4295.529
2031 | 6 | 2 | 13 | 4314.7787
2031 | 6 | 2 | 14 | 4374.8546
2031 | 6 | 2 | 15 | 4409.7889
2031 | 6 | 2 | 16 | 4421.7075
2031 | 6 | 2 | 17 | 4375.278
2031 | 6 | 2 | 18 | 4283.5507
2031 | 6 | 2 | 19 | 4190.0231
2031 | 6 | 2 | 20 | 4190.4242
2031 | 6 | 2 | 21 | 3953.3977
2031 | 6 | 2 | 22 | 3643.6268
2031 | 6 | 2 | 23 | 3374.4867
2031 | 6 | 3 | 0 | 3177.2813
2031 | 6 | 3 | 1 | 3006.3001
2031 | 6 | 3 | 2 | 2931.2329
2031 | 6 | 3 | 3 | 2888.5814
2031 | 6 | 3 | 4 | 3015.7866
2031 | 6 | 3 | 5 | 3312.1082
2031 | 6 | 3 | 6 | 3472.0391
2031 | 6 | 3 | 7 | 3615.6033
2031 | 6 | 3 | 8 | 3771.6789
2031 | 6 | 3 | 9 | 3966.3633
2031 | 6 | 3 | 10 | 4085.8837
2031 | 6 | 3 | 11 | 4288.3671
2031 | 6 | 3 | 12 | 4468.1997
2031 | 6 | 3 | 13 | 4539.183
2031 | 6 | 3 | 14 | 4698.7518
2031 | 6 | 3 | 15 | 4757.2543
2031 | 6 | 3 | 16 | 4709.2633
2031 | 6 | 3 | 17 | 4672.3895
2031 | 6 | 3 | 18 | 4551.9405
2031 | 6 | 3 | 19 | 4486.0668
2031 | 6 | 3 | 20 | 4408.4451
2031 | 6 | 3 | 21 | 4197.7849
2031 | 6 | 3 | 22 | 3831.5788
2031 | 6 | 3 | 23 | 3530.298
2031 | 6 | 4 | 0 | 3285.1323
2031 | 6 | 4 | 1 | 3100.8613
2031 | 6 | 4 | 2 | 2983.3302
2031 | 6 | 4 | 3 | 2909.7768
2031 | 6 | 4 | 4 | 2947.3849
2031 | 6 | 4 | 5 | 3214.7199
2031 | 6 | 4 | 6 | 3471.5595
2031 | 6 | 4 | 7 | 3735.0917
2031 | 6 | 4 | 8 | 3992.7586
2031 | 6 | 4 | 9 | 4196.6326
2031 | 6 | 4 | 10 | 4354.8074
2031 | 6 | 4 | 11 | 4424.3687
2031 | 6 | 4 | 12 | 4521.2866
2031 | 6 | 4 | 13 | 4613.6921
2031 | 6 | 4 | 14 | 4672.3672
2031 | 6 | 4 | 15 | 4681.1798
2031 | 6 | 4 | 16 | 4688.5952
2031 | 6 | 4 | 17 | 4567.6191
2031 | 6 | 4 | 18 | 4432.7799
2031 | 6 | 4 | 19 | 4298.2403
2031 | 6 | 4 | 20 | 4247.5363
2031 | 6 | 4 | 21 | 3994.605
2031 | 6 | 4 | 22 | 3635.2111
2031 | 6 | 4 | 23 | 3398.8004
2031 | 6 | 5 | 0 | 3124.1101
2031 | 6 | 5 | 1 | 2942.7771
2031 | 6 | 5 | 2 | 2847.2118
2031 | 6 | 5 | 3 | 2815.3671
2031 | 6 | 5 | 4 | 2887.5715
2031 | 6 | 5 | 5 | 3145.6526
2031 | 6 | 5 | 6 | 3320.2376
2031 | 6 | 5 | 7 | 3417.1564
2031 | 6 | 5 | 8 | 3512.7972
2031 | 6 | 5 | 9 | 3565.022
2031 | 6 | 5 | 10 | 3610.5658
2031 | 6 | 5 | 11 | 3646.4516
2031 | 6 | 5 | 12 | 3768.3123
2031 | 6 | 5 | 13 | 3816.5781
2031 | 6 | 5 | 14 | 3888.7468
2031 | 6 | 5 | 15 | 3906.218
2031 | 6 | 5 | 16 | 3911.5982
2031 | 6 | 5 | 17 | 3879.3623
2031 | 6 | 5 | 18 | 3790.1895
2031 | 6 | 5 | 19 | 3785.8728
2031 | 6 | 5 | 20 | 3823.0646
2031 | 6 | 5 | 21 | 3629.879
2031 | 6 | 5 | 22 | 3315.5008
2031 | 6 | 5 | 23 | 3032.8639
2031 | 6 | 6 | 0 | 2870.9844
2031 | 6 | 6 | 1 | 2744.3011
2031 | 6 | 6 | 2 | 2650.1934
2031 | 6 | 6 | 3 | 2637.9067
2031 | 6 | 6 | 4 | 2730.8748
2031 | 6 | 6 | 5 | 2915.8104
2031 | 6 | 6 | 6 | 3084.8799
2031 | 6 | 6 | 7 | 3304.144
2031 | 6 | 6 | 8 | 3467.2139
2031 | 6 | 6 | 9 | 3639.5543
2031 | 6 | 6 | 10 | 3789.3453
2031 | 6 | 6 | 11 | 3935.4701
2031 | 6 | 6 | 12 | 4033.0138
2031 | 6 | 6 | 13 | 4150.5201
2031 | 6 | 6 | 14 | 4258.7549
2031 | 6 | 6 | 15 | 4298.0147
2031 | 6 | 6 | 16 | 4340.3038
2031 | 6 | 6 | 17 | 4278.3127
2031 | 6 | 6 | 18 | 4166.9801
2031 | 6 | 6 | 19 | 3994.0987
2031 | 6 | 6 | 20 | 3870.8742
2031 | 6 | 6 | 21 | 3677.6305
2031 | 6 | 6 | 22 | 3375.1591
2031 | 6 | 6 | 23 | 3085.327
2031 | 6 | 7 | 0 | 2848.035
2031 | 6 | 7 | 1 | 2646.3207
2031 | 6 | 7 | 2 | 2595.4741
2031 | 6 | 7 | 3 | 2511.8867
2031 | 6 | 7 | 4 | 2552.7251
2031 | 6 | 7 | 5 | 2560.3849
2031 | 6 | 7 | 6 | 2641.9768
2031 | 6 | 7 | 7 | 2796.4275
2031 | 6 | 7 | 8 | 3016.0051
2031 | 6 | 7 | 9 | 3231.0162
2031 | 6 | 7 | 10 | 3429.156
2031 | 6 | 7 | 11 | 3546.1212
2031 | 6 | 7 | 12 | 3677.2291
2031 | 6 | 7 | 13 | 3898.5987
2031 | 6 | 7 | 14 | 3984.619
2031 | 6 | 7 | 15 | 4149.1666
2031 | 6 | 7 | 16 | 4145.6546
2031 | 6 | 7 | 17 | 4100.0035
2031 | 6 | 7 | 18 | 3945.1617
2031 | 6 | 7 | 19 | 3774.1341
2031 | 6 | 7 | 20 | 3759.9574
2031 | 6 | 7 | 21 | 3600.4697
2031 | 6 | 7 | 22 | 3334.1636
2031 | 6 | 7 | 23 | 3020.5334
2031 | 6 | 8 | 0 | 2875.4058
2031 | 6 | 8 | 1 | 2765.0037
2031 | 6 | 8 | 2 | 2710.8874
2031 | 6 | 8 | 3 | 2682.0472
2031 | 6 | 8 | 4 | 2703.7458
2031 | 6 | 8 | 5 | 2651.0839
2031 | 6 | 8 | 6 | 2712.0261
2031 | 6 | 8 | 7 | 2813.6295
2031 | 6 | 8 | 8 | 2976.811
2031 | 6 | 8 | 9 | 3134.5397
2031 | 6 | 8 | 10 | 3178.1055
2031 | 6 | 8 | 11 | 3151.6202
2031 | 6 | 8 | 12 | 3139.7989
2031 | 6 | 8 | 13 | 3123.9515
2031 | 6 | 8 | 14 | 3144.5839
2031 | 6 | 8 | 15 | 3198.6488
2031 | 6 | 8 | 16 | 3266.2251
2031 | 6 | 8 | 17 | 3265.5916
2031 | 6 | 8 | 18 | 3273.0694
2031 | 6 | 8 | 19 | 3264.4577
2031 | 6 | 8 | 20 | 3311.0337
2031 | 6 | 8 | 21 | 3165.7485
2031 | 6 | 8 | 22 | 2885.2592
2031 | 6 | 8 | 23 | 2686.9924
2031 | 6 | 9 | 0 | 2600.665
2031 | 6 | 9 | 1 | 2576.6499
2031 | 6 | 9 | 2 | 2529.3532
2031 | 6 | 9 | 3 | 2577.4504
2031 | 6 | 9 | 4 | 2632.06
2031 | 6 | 9 | 5 | 2791.6031
2031 | 6 | 9 | 6 | 2995.2322
2031 | 6 | 9 | 7 | 3214.5039
2031 | 6 | 9 | 8 | 3395.8285
2031 | 6 | 9 | 9 | 3492.4682
2031 | 6 | 9 | 10 | 3593.9278
2031 | 6 | 9 | 11 | 3677.9074
2031 | 6 | 9 | 12 | 3695.1278
2031 | 6 | 9 | 13 | 3735.2596
2031 | 6 | 9 | 14 | 3789.9215
2031 | 6 | 9 | 15 | 3780.4767
2031 | 6 | 9 | 16 | 3802.9442
2031 | 6 | 9 | 17 | 3827.2747
2031 | 6 | 9 | 18 | 3787.4949
2031 | 6 | 9 | 19 | 3733.0487
2031 | 6 | 9 | 20 | 3681.8469
2031 | 6 | 9 | 21 | 3528.1929
2031 | 6 | 9 | 22 | 3309.5947
2031 | 6 | 9 | 23 | 2997.8571
2031 | 6 | 10 | 0 | 2827.4436
2031 | 6 | 10 | 1 | 2732.6888
2031 | 6 | 10 | 2 | 2704.0649
2031 | 6 | 10 | 3 | 2687.9471
2031 | 6 | 10 | 4 | 2803.829
2031 | 6 | 10 | 5 | 2996.9938
2031 | 6 | 10 | 6 | 3220.4503
2031 | 6 | 10 | 7 | 3376.2304
2031 | 6 | 10 | 8 | 3558.0143
2031 | 6 | 10 | 9 | 3716.377
2031 | 6 | 10 | 10 | 3950.8003
2031 | 6 | 10 | 11 | 4096.2718
2031 | 6 | 10 | 12 | 4266.3353
2031 | 6 | 10 | 13 | 4307.5813
2031 | 6 | 10 | 14 | 4338.6281
2031 | 6 | 10 | 15 | 4260.0649
2031 | 6 | 10 | 16 | 4206.0418
2031 | 6 | 10 | 17 | 3993.2836
2031 | 6 | 10 | 18 | 3803.4797
2031 | 6 | 10 | 19 | 3683.9781
2031 | 6 | 10 | 20 | 3658.1948
2031 | 6 | 10 | 21 | 3512.2021
2031 | 6 | 10 | 22 | 3302.3049
2031 | 6 | 10 | 23 | 2999.1861
2031 | 6 | 11 | 0 | 2867.2894
2031 | 6 | 11 | 1 | 2775.0616
2031 | 6 | 11 | 2 | 2686.0984
2031 | 6 | 11 | 3 | 2714.1351
2031 | 6 | 11 | 4 | 2788.7101
2031 | 6 | 11 | 5 | 2987.8663
2031 | 6 | 11 | 6 | 3188.6139
2031 | 6 | 11 | 7 | 3269.5644
2031 | 6 | 11 | 8 | 3446.4548
2031 | 6 | 11 | 9 | 3500.999
2031 | 6 | 11 | 10 | 3590.7012
2031 | 6 | 11 | 11 | 3707.4955
2031 | 6 | 11 | 12 | 3867.4332
2031 | 6 | 11 | 13 | 3927.2
2031 | 6 | 11 | 14 | 3987.9395
2031 | 6 | 11 | 15 | 3966.8034
2031 | 6 | 11 | 16 | 3997.0092
2031 | 6 | 11 | 17 | 3967.5109
2031 | 6 | 11 | 18 | 3954.5392
2031 | 6 | 11 | 19 | 3791.6866
2031 | 6 | 11 | 20 | 3771.8129
2031 | 6 | 11 | 21 | 3620.685
2031 | 6 | 11 | 22 | 3309.812
2031 | 6 | 11 | 23 | 3041.6625
2031 | 6 | 12 | 0 | 2817.3471
2031 | 6 | 12 | 1 | 2704.1914
2031 | 6 | 12 | 2 | 2634.2344
2031 | 6 | 12 | 3 | 2642.7539
2031 | 6 | 12 | 4 | 2703.3874
2031 | 6 | 12 | 5 | 2905.1655
2031 | 6 | 12 | 6 | 3086.2013
2031 | 6 | 12 | 7 | 3334.408
2031 | 6 | 12 | 8 | 3485.9138
2031 | 6 | 12 | 9 | 3710.1735
2031 | 6 | 12 | 10 | 3823.588
2031 | 6 | 12 | 11 | 4035.8698
2031 | 6 | 12 | 12 | 4091.1901
2031 | 6 | 12 | 13 | 4153.1346
2031 | 6 | 12 | 14 | 4246.4799
2031 | 6 | 12 | 15 | 4241.4586
2031 | 6 | 12 | 16 | 4301.5622
2031 | 6 | 12 | 17 | 4327.6946
2031 | 6 | 12 | 18 | 4212.588
2031 | 6 | 12 | 19 | 4073.6058
2031 | 6 | 12 | 20 | 4004.4793
2031 | 6 | 12 | 21 | 3769.5674
2031 | 6 | 12 | 22 | 3476.9922
2031 | 6 | 12 | 23 | 3162.9897
2031 | 6 | 13 | 0 | 2967.0563
2031 | 6 | 13 | 1 | 2831.8109
2031 | 6 | 13 | 2 | 2725.442
2031 | 6 | 13 | 3 | 2706.2509
2031 | 6 | 13 | 4 | 2819.2244
2031 | 6 | 13 | 5 | 2989.4061
2031 | 6 | 13 | 6 | 3165.7743
2031 | 6 | 13 | 7 | 3402.6631
2031 | 6 | 13 | 8 | 3468.062
2031 | 6 | 13 | 9 | 3571.4761
2031 | 6 | 13 | 10 | 3616.4691
2031 | 6 | 13 | 11 | 3711.0294
2031 | 6 | 13 | 12 | 3914.6896
2031 | 6 | 13 | 13 | 3876.3993
2031 | 6 | 13 | 14 | 3934.3195
2031 | 6 | 13 | 15 | 3995.5975
2031 | 6 | 13 | 16 | 3991.2354
2031 | 6 | 13 | 17 | 4037.5982
2031 | 6 | 13 | 18 | 3816.2357
2031 | 6 | 13 | 19 | 3685.0654
2031 | 6 | 13 | 20 | 3558.1542
2031 | 6 | 13 | 21 | 3426.2995
2031 | 6 | 13 | 22 | 3116.1582
2031 | 6 | 13 | 23 | 2821.91
2031 | 6 | 14 | 0 | 2701.5697
2031 | 6 | 14 | 1 | 2586.0396
2031 | 6 | 14 | 2 | 2547.6903
2031 | 6 | 14 | 3 | 2491.1173
2031 | 6 | 14 | 4 | 2494.493
2031 | 6 | 14 | 5 | 2496.6111
2031 | 6 | 14 | 6 | 2498.4587
2031 | 6 | 14 | 7 | 2659.66
2031 | 6 | 14 | 8 | 2773.5112
2031 | 6 | 14 | 9 | 2909.6329
2031 | 6 | 14 | 10 | 2946.6032
2031 | 6 | 14 | 11 | 3147.9907
2031 | 6 | 14 | 12 | 3180.6265
2031 | 6 | 14 | 13 | 3300.1733
2031 | 6 | 14 | 14 | 3416.9186
2031 | 6 | 14 | 15 | 3528.1071
2031 | 6 | 14 | 16 | 3602.1619
2031 | 6 | 14 | 17 | 3567.172
2031 | 6 | 14 | 18 | 3516.1139
2031 | 6 | 14 | 19 | 3434.7624
2031 | 6 | 14 | 20 | 3321.8028
2031 | 6 | 14 | 21 | 3157.5931
2031 | 6 | 14 | 22 | 2891.4351
2031 | 6 | 14 | 23 | 2666.3482
2031 | 6 | 15 | 0 | 2542.9251
2031 | 6 | 15 | 1 | 2467.4331
2031 | 6 | 15 | 2 | 2411.4703
2031 | 6 | 15 | 3 | 2409.5254
2031 | 6 | 15 | 4 | 2375.8904
2031 | 6 | 15 | 5 | 2349.0761
2031 | 6 | 15 | 6 | 2382.3935
2031 | 6 | 15 | 7 | 2563.8315
2031 | 6 | 15 | 8 | 2713.583
2031 | 6 | 15 | 9 | 2910.9138
2031 | 6 | 15 | 10 | 3132.5391
2031 | 6 | 15 | 11 | 3452.8245
2031 | 6 | 15 | 12 | 3647.2846
2031 | 6 | 15 | 13 | 3892.4419
2031 | 6 | 15 | 14 | 4023.0186
2031 | 6 | 15 | 15 | 4198.1474
2031 | 6 | 15 | 16 | 4281.3798
2031 | 6 | 15 | 17 | 4277.3075
2031 | 6 | 15 | 18 | 4205.9405
2031 | 6 | 15 | 19 | 4087.4507
2031 | 6 | 15 | 20 | 3968.8189
2031 | 6 | 15 | 21 | 3822.3347
2031 | 6 | 15 | 22 | 3474.7679
2031 | 6 | 15 | 23 | 3166.7545
2031 | 6 | 16 | 0 | 2983.3169
2031 | 6 | 16 | 1 | 2826.8052
2031 | 6 | 16 | 2 | 2784.648
2031 | 6 | 16 | 3 | 2772.8154
2031 | 6 | 16 | 4 | 2906.4887
2031 | 6 | 16 | 5 | 3100.0747
2031 | 6 | 16 | 6 | 3345.3956
2031 | 6 | 16 | 7 | 3639.7754
2031 | 6 | 16 | 8 | 3972.7216
2031 | 6 | 16 | 9 | 4315.3985
2031 | 6 | 16 | 10 | 4557.6723
2031 | 6 | 16 | 11 | 4820.3196
2031 | 6 | 16 | 12 | 4925.7886
2031 | 6 | 16 | 13 | 5049.1022
2031 | 6 | 16 | 14 | 5121.7661
2031 | 6 | 16 | 15 | 5201.1154
2031 | 6 | 16 | 16 | 5151.9591
2031 | 6 | 16 | 17 | 5086.0976
2031 | 6 | 16 | 18 | 5009.7106
2031 | 6 | 16 | 19 | 4888.8408
2031 | 6 | 16 | 20 | 4720.4749
2031 | 6 | 16 | 21 | 4518.6344
2031 | 6 | 16 | 22 | 4146.1363
2031 | 6 | 16 | 23 | 3818.0258
2031 | 6 | 17 | 0 | 3515.0135
2031 | 6 | 17 | 1 | 3314.8968
2031 | 6 | 17 | 2 | 3177.138
2031 | 6 | 17 | 3 | 3054.039
2031 | 6 | 17 | 4 | 3127.0299
2031 | 6 | 17 | 5 | 3269.6722
2031 | 6 | 17 | 6 | 3537.1124
2031 | 6 | 17 | 7 | 3818.5426
2031 | 6 | 17 | 8 | 4139.1398
2031 | 6 | 17 | 9 | 4446.0338
2031 | 6 | 17 | 10 | 4718.9599
2031 | 6 | 17 | 11 | 4955.0317
2031 | 6 | 17 | 12 | 5057.0911
2031 | 6 | 17 | 13 | 5168.1296
2031 | 6 | 17 | 14 | 5245.9827
2031 | 6 | 17 | 15 | 5425.7361
2031 | 6 | 17 | 16 | 5401.6445
2031 | 6 | 17 | 17 | 5228.9178
2031 | 6 | 17 | 18 | 5139.6557
2031 | 6 | 17 | 19 | 5000.8186
2031 | 6 | 17 | 20 | 4888.8043
2031 | 6 | 17 | 21 | 4617.8322
2031 | 6 | 17 | 22 | 4287.137
2031 | 6 | 17 | 23 | 3981.6907
2031 | 6 | 18 | 0 | 3675.3628
2031 | 6 | 18 | 1 | 3455.9963
2031 | 6 | 18 | 2 | 3343.4459
2031 | 6 | 18 | 3 | 3239.0028
2031 | 6 | 18 | 4 | 3318.586
2031 | 6 | 18 | 5 | 3433.6276
2031 | 6 | 18 | 6 | 3701.0607
2031 | 6 | 18 | 7 | 3998.3365
2031 | 6 | 18 | 8 | 4308.1461
2031 | 6 | 18 | 9 | 4597.1445
2031 | 6 | 18 | 10 | 4781.8578
2031 | 6 | 18 | 11 | 4998.0418
2031 | 6 | 18 | 12 | 5176.1107
2031 | 6 | 18 | 13 | 5305.5149
2031 | 6 | 18 | 14 | 5432.2448
2031 | 6 | 18 | 15 | 5488.495
2031 | 6 | 18 | 16 | 5402.2898
2031 | 6 | 18 | 17 | 5438.7096
2031 | 6 | 18 | 18 | 5264.9373
2031 | 6 | 18 | 19 | 5069.5346
2031 | 6 | 18 | 20 | 4923.5879
2031 | 6 | 18 | 21 | 4715.1353
2031 | 6 | 18 | 22 | 4352.9146
2031 | 6 | 18 | 23 | 4044.8661
2031 | 6 | 19 | 0 | 3754.2901
2031 | 6 | 19 | 1 | 3529.9892
2031 | 6 | 19 | 2 | 3403.3636
2031 | 6 | 19 | 3 | 3288.3992
2031 | 6 | 19 | 4 | 3390.5546
2031 | 6 | 19 | 5 | 3550.7546
2031 | 6 | 19 | 6 | 3707.0689
2031 | 6 | 19 | 7 | 4011.85
2031 | 6 | 19 | 8 | 4300.0194
2031 | 6 | 19 | 9 | 4551.2096
2031 | 6 | 19 | 10 | 4771.9745
2031 | 6 | 19 | 11 | 5002.6729
2031 | 6 | 19 | 12 | 5264.13
2031 | 6 | 19 | 13 | 5365.4393
2031 | 6 | 19 | 14 | 5428.5498
2031 | 6 | 19 | 15 | 5416.0519
2031 | 6 | 19 | 16 | 5369.0675
2031 | 6 | 19 | 17 | 5261.9951
2031 | 6 | 19 | 18 | 5060.2425
2031 | 6 | 19 | 19 | 4827.5449
2031 | 6 | 19 | 20 | 4717.6123
2031 | 6 | 19 | 21 | 4477.2527
2031 | 6 | 19 | 22 | 4150.6294
2031 | 6 | 19 | 23 | 3811.424
2031 | 6 | 20 | 0 | 3534.2554
2031 | 6 | 20 | 1 | 3343.0542
2031 | 6 | 20 | 2 | 3246.9173
2031 | 6 | 20 | 3 | 3166.5352
2031 | 6 | 20 | 4 | 3181.8052
2031 | 6 | 20 | 5 | 3406.7687
2031 | 6 | 20 | 6 | 3571.2519
2031 | 6 | 20 | 7 | 3855.75
2031 | 6 | 20 | 8 | 4139.6715
2031 | 6 | 20 | 9 | 4490.1404
2031 | 6 | 20 | 10 | 4663.5658
2031 | 6 | 20 | 11 | 4892.6436
2031 | 6 | 20 | 12 | 5063.5794
2031 | 6 | 20 | 13 | 5129.464
2031 | 6 | 20 | 14 | 5109.0714
2031 | 6 | 20 | 15 | 4996.1864
2031 | 6 | 20 | 16 | 4787.335
2031 | 6 | 20 | 17 | 4546.7496
2031 | 6 | 20 | 18 | 4311.3775
2031 | 6 | 20 | 19 | 4170.7177
2031 | 6 | 20 | 20 | 4130.268
2031 | 6 | 20 | 21 | 3904.1009
2031 | 6 | 20 | 22 | 3653.6713
2031 | 6 | 20 | 23 | 3382.9902
2031 | 6 | 21 | 0 | 3191.391
2031 | 6 | 21 | 1 | 2999.5599
2031 | 6 | 21 | 2 | 2897.0676
2031 | 6 | 21 | 3 | 2795.8009
2031 | 6 | 21 | 4 | 2826.6772
2031 | 6 | 21 | 5 | 2828.9771
2031 | 6 | 21 | 6 | 2908.0563
2031 | 6 | 21 | 7 | 3214.7036
2031 | 6 | 21 | 8 | 3470.7954
2031 | 6 | 21 | 9 | 3796.7321
2031 | 6 | 21 | 10 | 4079.2114
2031 | 6 | 21 | 11 | 4253.8825
2031 | 6 | 21 | 12 | 4373.9935
2031 | 6 | 21 | 13 | 4491.035
2031 | 6 | 21 | 14 | 4576.0905
2031 | 6 | 21 | 15 | 4642.379
2031 | 6 | 21 | 16 | 4644.8924
2031 | 6 | 21 | 17 | 4602.2885
2031 | 6 | 21 | 18 | 4484.7524
2031 | 6 | 21 | 19 | 4356.892
2031 | 6 | 21 | 20 | 4233.006
2031 | 6 | 21 | 21 | 3973.1369
2031 | 6 | 21 | 22 | 3648.2709
2031 | 6 | 21 | 23 | 3363.4518
2031 | 6 | 22 | 0 | 3079.6205
2031 | 6 | 22 | 1 | 2904.8771
2031 | 6 | 22 | 2 | 2782.0205
2031 | 6 | 22 | 3 | 2695.3055
2031 | 6 | 22 | 4 | 2657.066
2031 | 6 | 22 | 5 | 2634.3586
2031 | 6 | 22 | 6 | 2697.7592
2031 | 6 | 22 | 7 | 2941.6368
2031 | 6 | 22 | 8 | 3266.9651
2031 | 6 | 22 | 9 | 3581.0931
2031 | 6 | 22 | 10 | 3858.0962
2031 | 6 | 22 | 11 | 4101.1553
2031 | 6 | 22 | 12 | 4281.0468
2031 | 6 | 22 | 13 | 4409.2921
2031 | 6 | 22 | 14 | 4485.6605
2031 | 6 | 22 | 15 | 4542.7013
2031 | 6 | 22 | 16 | 4538.2161
2031 | 6 | 22 | 17 | 4534.9657
2031 | 6 | 22 | 18 | 4505.9208
2031 | 6 | 22 | 19 | 4371.5792
2031 | 6 | 22 | 20 | 4298.934
2031 | 6 | 22 | 21 | 4085.8041
2031 | 6 | 22 | 22 | 3734.1761
2031 | 6 | 22 | 23 | 3465.1137
2031 | 6 | 23 | 0 | 3258.7721
2031 | 6 | 23 | 1 | 3070.6169
2031 | 6 | 23 | 2 | 3038.5751
2031 | 6 | 23 | 3 | 2924.7483
2031 | 6 | 23 | 4 | 3066.4573
2031 | 6 | 23 | 5 | 3206.9617
2031 | 6 | 23 | 6 | 3466.2888
2031 | 6 | 23 | 7 | 3819.3134
2031 | 6 | 23 | 8 | 4116.6494
2031 | 6 | 23 | 9 | 4462.617
2031 | 6 | 23 | 10 | 4681.3525
2031 | 6 | 23 | 11 | 4981.7757
2031 | 6 | 23 | 12 | 5156.5537
2031 | 6 | 23 | 13 | 5288.7625
2031 | 6 | 23 | 14 | 5376.8289
2031 | 6 | 23 | 15 | 5255.8721
2031 | 6 | 23 | 16 | 5193.5929
2031 | 6 | 23 | 17 | 5039.9439
2031 | 6 | 23 | 18 | 4837.3082
2031 | 6 | 23 | 19 | 4612.0122
2031 | 6 | 23 | 20 | 4470.6181
2031 | 6 | 23 | 21 | 4230.9768
2031 | 6 | 23 | 22 | 3899.132
2031 | 6 | 23 | 23 | 3555.5367
2031 | 6 | 24 | 0 | 3348.957
2031 | 6 | 24 | 1 | 3153.0059
2031 | 6 | 24 | 2 | 3054.3999
2031 | 6 | 24 | 3 | 2987.4061
2031 | 6 | 24 | 4 | 3059.5899
2031 | 6 | 24 | 5 | 3295.8839
2031 | 6 | 24 | 6 | 3523.5552
2031 | 6 | 24 | 7 | 3743.256
2031 | 6 | 24 | 8 | 4029.5605
2031 | 6 | 24 | 9 | 4215.398
2031 | 6 | 24 | 10 | 4451.8278
2031 | 6 | 24 | 11 | 4582.5279
2031 | 6 | 24 | 12 | 4665.6723
2031 | 6 | 24 | 13 | 4791.7745
2031 | 6 | 24 | 14 | 4775.7453
2031 | 6 | 24 | 15 | 4814.1943
2031 | 6 | 24 | 16 | 4824.8127
2031 | 6 | 24 | 17 | 4683.5228
2031 | 6 | 24 | 18 | 4495.6382
2031 | 6 | 24 | 19 | 4303.7052
2031 | 6 | 24 | 20 | 4209.1503
2031 | 6 | 24 | 21 | 4024.7455
2031 | 6 | 24 | 22 | 3721.8154
2031 | 6 | 24 | 23 | 3444.0919
2031 | 6 | 25 | 0 | 3268.4989
2031 | 6 | 25 | 1 | 3100.8457
2031 | 6 | 25 | 2 | 3055.5583
2031 | 6 | 25 | 3 | 2998.5935
2031 | 6 | 25 | 4 | 3080.73
2031 | 6 | 25 | 5 | 3329.2981
2031 | 6 | 25 | 6 | 3402.7327
2031 | 6 | 25 | 7 | 3640.9553
2031 | 6 | 25 | 8 | 3869.1551
2031 | 6 | 25 | 9 | 4088.6387
2031 | 6 | 25 | 10 | 4332.2625
2031 | 6 | 25 | 11 | 4524.1518
2031 | 6 | 25 | 12 | 4629.2692
2031 | 6 | 25 | 13 | 4758.1448
2031 | 6 | 25 | 14 | 4830.2244
2031 | 6 | 25 | 15 | 4846.1678
2031 | 6 | 25 | 16 | 4804.7639
2031 | 6 | 25 | 17 | 4799.0867
2031 | 6 | 25 | 18 | 4668.4271
2031 | 6 | 25 | 19 | 4526.9234
2031 | 6 | 25 | 20 | 4410.7892
2031 | 6 | 25 | 21 | 4270.1551
2031 | 6 | 25 | 22 | 3830.7869
2031 | 6 | 25 | 23 | 3535.9076
2031 | 6 | 26 | 0 | 3307.1508
2031 | 6 | 26 | 1 | 3128.0667
2031 | 6 | 26 | 2 | 2993.4572
2031 | 6 | 26 | 3 | 2970.4906
2031 | 6 | 26 | 4 | 2992.9573
2031 | 6 | 26 | 5 | 3220.1439
2031 | 6 | 26 | 6 | 3454.4968
2031 | 6 | 26 | 7 | 3686.6275
2031 | 6 | 26 | 8 | 3994.2397
2031 | 6 | 26 | 9 | 4253.9906
2031 | 6 | 26 | 10 | 4485.3582
2031 | 6 | 26 | 11 | 4656.3484
2031 | 6 | 26 | 12 | 4783.0548
2031 | 6 | 26 | 13 | 4939.9169
2031 | 6 | 26 | 14 | 4990.4734
2031 | 6 | 26 | 15 | 5020.482
2031 | 6 | 26 | 16 | 4993.7205
2031 | 6 | 26 | 17 | 4840.5276
2031 | 6 | 26 | 18 | 4709.6153
2031 | 6 | 26 | 19 | 4557.948
2031 | 6 | 26 | 20 | 4505.5386
2031 | 6 | 26 | 21 | 4300.6756
2031 | 6 | 26 | 22 | 3913.6501
2031 | 6 | 26 | 23 | 3642.6135
2031 | 6 | 27 | 0 | 3364.4213
2031 | 6 | 27 | 1 | 3199.0917
2031 | 6 | 27 | 2 | 3035.5794
2031 | 6 | 27 | 3 | 3026.9337
2031 | 6 | 27 | 4 | 3082.1784
2031 | 6 | 27 | 5 | 3167.1128
2031 | 6 | 27 | 6 | 3468.5801
2031 | 6 | 27 | 7 | 3712.8884
2031 | 6 | 27 | 8 | 3983.0525
2031 | 6 | 27 | 9 | 4280.0594
2031 | 6 | 27 | 10 | 4541.7292
2031 | 6 | 27 | 11 | 4724.4436
2031 | 6 | 27 | 12 | 4948.2485
2031 | 6 | 27 | 13 | 4970.4561
2031 | 6 | 27 | 14 | 5036.3223
2031 | 6 | 27 | 15 | 5005.9477
2031 | 6 | 27 | 16 | 4845.3855
2031 | 6 | 27 | 17 | 4743.3691
2031 | 6 | 27 | 18 | 4494.1454
2031 | 6 | 27 | 19 | 4394.7764
2031 | 6 | 27 | 20 | 4311.5753
2031 | 6 | 27 | 21 | 4140.7459
2031 | 6 | 27 | 22 | 3777.168
2031 | 6 | 27 | 23 | 3527.747
2031 | 6 | 28 | 0 | 3286.9889
2031 | 6 | 28 | 1 | 3154.6996
2031 | 6 | 28 | 2 | 2971.8803
2031 | 6 | 28 | 3 | 2914.7689
2031 | 6 | 28 | 4 | 2901.1324
2031 | 6 | 28 | 5 | 2914.0686
2031 | 6 | 28 | 6 | 2967.0016
2031 | 6 | 28 | 7 | 3147.3242
2031 | 6 | 28 | 8 | 3385.8104
2031 | 6 | 28 | 9 | 3547.7811
2031 | 6 | 28 | 10 | 3729.3668
2031 | 6 | 28 | 11 | 3816.5337
2031 | 6 | 28 | 12 | 3873.1657
2031 | 6 | 28 | 13 | 4027.2786
2031 | 6 | 28 | 14 | 4180.5784
2031 | 6 | 28 | 15 | 4249.9486
2031 | 6 | 28 | 16 | 4309.707
2031 | 6 | 28 | 17 | 4241.4264
2031 | 6 | 28 | 18 | 4152.3896
2031 | 6 | 28 | 19 | 4029.8708
2031 | 6 | 28 | 20 | 3928.6131
2031 | 6 | 28 | 21 | 3753.6217
2031 | 6 | 28 | 22 | 3546.3301
2031 | 6 | 28 | 23 | 3296.6991
2031 | 6 | 29 | 0 | 3092.5215
2031 | 6 | 29 | 1 | 2976.5683
2031 | 6 | 29 | 2 | 2862.1253
2031 | 6 | 29 | 3 | 2778.4393
2031 | 6 | 29 | 4 | 2777.4559
2031 | 6 | 29 | 5 | 2764.4365
2031 | 6 | 29 | 6 | 2816.5036
2031 | 6 | 29 | 7 | 3026.5256
2031 | 6 | 29 | 8 | 3325.9116
2031 | 6 | 29 | 9 | 3548.2975
2031 | 6 | 29 | 10 | 3646.8501
2031 | 6 | 29 | 11 | 3802.8849
2031 | 6 | 29 | 12 | 3971.1514
2031 | 6 | 29 | 13 | 4078.9132
2031 | 6 | 29 | 14 | 4189.1254
2031 | 6 | 29 | 15 | 4216.9236
2031 | 6 | 29 | 16 | 4219.7266
2031 | 6 | 29 | 17 | 4184.4338
2031 | 6 | 29 | 18 | 4181.755
2031 | 6 | 29 | 19 | 4012.016
2031 | 6 | 29 | 20 | 3919.9685
2031 | 6 | 29 | 21 | 3748.3339
2031 | 6 | 29 | 22 | 3419.7816
2031 | 6 | 29 | 23 | 3182.5333
2031 | 6 | 30 | 0 | 2989.6954
2031 | 6 | 30 | 1 | 2878.7075
2031 | 6 | 30 | 2 | 2809.8024
2031 | 6 | 30 | 3 | 2857.2835
2031 | 6 | 30 | 4 | 2959.4779
2031 | 6 | 30 | 5 | 3176.932
2031 | 6 | 30 | 6 | 3373.1603
2031 | 6 | 30 | 7 | 3564.4891
2031 | 6 | 30 | 8 | 3710.1243
2031 | 6 | 30 | 9 | 3947.6544
2031 | 6 | 30 | 10 | 4131.7182
2031 | 6 | 30 | 11 | 4320.7275
2031 | 6 | 30 | 12 | 4531.2186
2031 | 6 | 30 | 13 | 4707.5023
2031 | 6 | 30 | 14 | 4833.7109
2031 | 6 | 30 | 15 | 4974.4608
2031 | 6 | 30 | 16 | 5045.7251
2031 | 6 | 30 | 17 | 5041.876
2031 | 6 | 30 | 18 | 4948.0438
2031 | 6 | 30 | 19 | 4792.4637
2031 | 6 | 30 | 20 | 4742.5793
2031 | 6 | 30 | 21 | 4551.2233
2031 | 6 | 30 | 22 | 4260.7728
2031 | 6 | 30 | 23 | 3904.2898
2031 | 7 | 1 | 0 | 4178.0001
2031 | 7 | 1 | 1 | 3955.451
2031 | 7 | 1 | 2 | 3804.3212
2031 | 7 | 1 | 3 | 3778.2517
2031 | 7 | 1 | 4 | 3848.7136
2031 | 7 | 1 | 5 | 4085.9903
2031 | 7 | 1 | 6 | 4246.6942
2031 | 7 | 1 | 7 | 4606.6108
2031 | 7 | 1 | 8 | 4806.2422
2031 | 7 | 1 | 9 | 4975.6942
2031 | 7 | 1 | 10 | 5205.1467
2031 | 7 | 1 | 11 | 5415.4845
2031 | 7 | 1 | 12 | 5597.3765
2031 | 7 | 1 | 13 | 5636.3953
2031 | 7 | 1 | 14 | 5711.8632
2031 | 7 | 1 | 15 | 5737.5293
2031 | 7 | 1 | 16 | 5734.1023
2031 | 7 | 1 | 17 | 5725.9393
2031 | 7 | 1 | 18 | 5621.0073
2031 | 7 | 1 | 19 | 5434.3543
2031 | 7 | 1 | 20 | 5173.3629
2031 | 7 | 1 | 21 | 4854.2353
2031 | 7 | 1 | 22 | 4445.6591
2031 | 7 | 1 | 23 | 4060.3491
2031 | 7 | 2 | 0 | 3785.9311
2031 | 7 | 2 | 1 | 3587.4059
2031 | 7 | 2 | 2 | 3434.0474
2031 | 7 | 2 | 3 | 3341.9861
2031 | 7 | 2 | 4 | 3396.8705
2031 | 7 | 2 | 5 | 3619.5651
2031 | 7 | 2 | 6 | 3809.1506
2031 | 7 | 2 | 7 | 4058.558
2031 | 7 | 2 | 8 | 4262.3258
2031 | 7 | 2 | 9 | 4463.6203
2031 | 7 | 2 | 10 | 4707.0404
2031 | 7 | 2 | 11 | 4942.5672
2031 | 7 | 2 | 12 | 5116.5587
2031 | 7 | 2 | 13 | 5240.6369
2031 | 7 | 2 | 14 | 5379.2486
2031 | 7 | 2 | 15 | 5341.2599
2031 | 7 | 2 | 16 | 5191.1543
2031 | 7 | 2 | 17 | 5100.393
2031 | 7 | 2 | 18 | 4938.6385
2031 | 7 | 2 | 19 | 4844.1994
2031 | 7 | 2 | 20 | 4743.5323
2031 | 7 | 2 | 21 | 4560.4232
2031 | 7 | 2 | 22 | 4143.8566
2031 | 7 | 2 | 23 | 3796.506
2031 | 7 | 3 | 0 | 3540.6639
2031 | 7 | 3 | 1 | 3342.5842
2031 | 7 | 3 | 2 | 3188.3238
2031 | 7 | 3 | 3 | 3145.0254
2031 | 7 | 3 | 4 | 3147.7926
2031 | 7 | 3 | 5 | 3295.9582
2031 | 7 | 3 | 6 | 3460.5741
2031 | 7 | 3 | 7 | 3707.881
2031 | 7 | 3 | 8 | 3871.3498
2031 | 7 | 3 | 9 | 4041.9255
2031 | 7 | 3 | 10 | 4093.9884
2031 | 7 | 3 | 11 | 4244.6914
2031 | 7 | 3 | 12 | 4316.5961
2031 | 7 | 3 | 13 | 4375.4025
2031 | 7 | 3 | 14 | 4365.533
2031 | 7 | 3 | 15 | 4380.327
2031 | 7 | 3 | 16 | 4267.0231
2031 | 7 | 3 | 17 | 4222.7993
2031 | 7 | 3 | 18 | 4006.9701
2031 | 7 | 3 | 19 | 3842.1594
2031 | 7 | 3 | 20 | 3815.3258
2031 | 7 | 3 | 21 | 3672.9448
2031 | 7 | 3 | 22 | 3395.124
2031 | 7 | 3 | 23 | 3135.2699
2031 | 7 | 4 | 0 | 2925.85
2031 | 7 | 4 | 1 | 2761.844
2031 | 7 | 4 | 2 | 2681.871
2031 | 7 | 4 | 3 | 2634.3826
2031 | 7 | 4 | 4 | 2634.2539
2031 | 7 | 4 | 5 | 2606.8683
2031 | 7 | 4 | 6 | 2562.52
2031 | 7 | 4 | 7 | 2684.3655
2031 | 7 | 4 | 8 | 2926.4487
2031 | 7 | 4 | 9 | 3126.8169
2031 | 7 | 4 | 10 | 3207.4505
2031 | 7 | 4 | 11 | 3383.6497
2031 | 7 | 4 | 12 | 3483.1648
2031 | 7 | 4 | 13 | 3588.4792
2031 | 7 | 4 | 14 | 3703.5062
2031 | 7 | 4 | 15 | 3894.2051
2031 | 7 | 4 | 16 | 3956.0812
2031 | 7 | 4 | 17 | 3930.6913
2031 | 7 | 4 | 18 | 3816.5801
2031 | 7 | 4 | 19 | 3586.2898
2031 | 7 | 4 | 20 | 3452.9102
2031 | 7 | 4 | 21 | 3261.0065
2031 | 7 | 4 | 22 | 3121.5034
2031 | 7 | 4 | 23 | 2902.0722
2031 | 7 | 5 | 0 | 2730.058
2031 | 7 | 5 | 1 | 2628.8649
2031 | 7 | 5 | 2 | 2557.6144
2031 | 7 | 5 | 3 | 2505.6818
2031 | 7 | 5 | 4 | 2531.8785
2031 | 7 | 5 | 5 | 2524.4807
2031 | 7 | 5 | 6 | 2549.2867
2031 | 7 | 5 | 7 | 2658.4984
2031 | 7 | 5 | 8 | 2840.2375
2031 | 7 | 5 | 9 | 3087.691
2031 | 7 | 5 | 10 | 3274.0145
2031 | 7 | 5 | 11 | 3412.7129
2031 | 7 | 5 | 12 | 3669.1884
2031 | 7 | 5 | 13 | 3846.4166
2031 | 7 | 5 | 14 | 4028.5142
2031 | 7 | 5 | 15 | 4222.3982
2031 | 7 | 5 | 16 | 4282.8938
2031 | 7 | 5 | 17 | 4346.8681
2031 | 7 | 5 | 18 | 4179.1163
2031 | 7 | 5 | 19 | 3977.617
2031 | 7 | 5 | 20 | 3843.3942
2031 | 7 | 5 | 21 | 3622.7168
2031 | 7 | 5 | 22 | 3344.5676
2031 | 7 | 5 | 23 | 3107.3644
2031 | 7 | 6 | 0 | 2908.9956
2031 | 7 | 6 | 1 | 2761.8248
2031 | 7 | 6 | 2 | 2633.4013
2031 | 7 | 6 | 3 | 2631.4682
2031 | 7 | 6 | 4 | 2613.4507
2031 | 7 | 6 | 5 | 2616.2787
2031 | 7 | 6 | 6 | 2644.0353
2031 | 7 | 6 | 7 | 2871.4774
2031 | 7 | 6 | 8 | 3067.6665
2031 | 7 | 6 | 9 | 3457.4963
2031 | 7 | 6 | 10 | 3722.432
2031 | 7 | 6 | 11 | 3978.2709
2031 | 7 | 6 | 12 | 4178.1334
2031 | 7 | 6 | 13 | 4380.5333
2031 | 7 | 6 | 14 | 4569.5453
2031 | 7 | 6 | 15 | 4652.9134
2031 | 7 | 6 | 16 | 4792.8006
2031 | 7 | 6 | 17 | 4707.9381
2031 | 7 | 6 | 18 | 4621.9313
2031 | 7 | 6 | 19 | 4467.1348
2031 | 7 | 6 | 20 | 4438.1024
2031 | 7 | 6 | 21 | 4238.1117
2031 | 7 | 6 | 22 | 3923.7571
2031 | 7 | 6 | 23 | 3623.3143
2031 | 7 | 7 | 0 | 3404.6159
2031 | 7 | 7 | 1 | 3219.3158
2031 | 7 | 7 | 2 | 3084.3424
2031 | 7 | 7 | 3 | 3121.2279
2031 | 7 | 7 | 4 | 3205.512
2031 | 7 | 7 | 5 | 3424.0682
2031 | 7 | 7 | 6 | 3642.0671
2031 | 7 | 7 | 7 | 4058.2956
2031 | 7 | 7 | 8 | 4418.5992
2031 | 7 | 7 | 9 | 4710.7706
2031 | 7 | 7 | 10 | 4938.252
2031 | 7 | 7 | 11 | 5155.2283
2031 | 7 | 7 | 12 | 5307.4009
2031 | 7 | 7 | 13 | 5410.9812
2031 | 7 | 7 | 14 | 5526.2095
2031 | 7 | 7 | 15 | 5568.4741
2031 | 7 | 7 | 16 | 5546.8955
2031 | 7 | 7 | 17 | 5497.7284
2031 | 7 | 7 | 18 | 5278.1475
2031 | 7 | 7 | 19 | 5149.839
2031 | 7 | 7 | 20 | 5023.4322
2031 | 7 | 7 | 21 | 4752.9691
2031 | 7 | 7 | 22 | 4388.3223
2031 | 7 | 7 | 23 | 4072.8447
2031 | 7 | 8 | 0 | 3751.0504
2031 | 7 | 8 | 1 | 3617.3834
2031 | 7 | 8 | 2 | 3465.009
2031 | 7 | 8 | 3 | 3480.1101
2031 | 7 | 8 | 4 | 3558.4281
2031 | 7 | 8 | 5 | 3866.8778
2031 | 7 | 8 | 6 | 4080.7694
2031 | 7 | 8 | 7 | 4236.1809
2031 | 7 | 8 | 8 | 4555.383
2031 | 7 | 8 | 9 | 4770.6502
2031 | 7 | 8 | 10 | 4963.4089
2031 | 7 | 8 | 11 | 5099.4755
2031 | 7 | 8 | 12 | 5292.3401
2031 | 7 | 8 | 13 | 5381.0234
2031 | 7 | 8 | 14 | 5480.7494
2031 | 7 | 8 | 15 | 5458.5599
2031 | 7 | 8 | 16 | 5463.6709
2031 | 7 | 8 | 17 | 5424.3142
2031 | 7 | 8 | 18 | 5288.2548
2031 | 7 | 8 | 19 | 5146.6616
2031 | 7 | 8 | 20 | 5086.3106
2031 | 7 | 8 | 21 | 4858.6769
2031 | 7 | 8 | 22 | 4507.7762
2031 | 7 | 8 | 23 | 4155.9585
2031 | 7 | 9 | 0 | 3811.1777
2031 | 7 | 9 | 1 | 3602.5181
2031 | 7 | 9 | 2 | 3424.1156
2031 | 7 | 9 | 3 | 3421.4016
2031 | 7 | 9 | 4 | 3451.5937
2031 | 7 | 9 | 5 | 3638.0512
2031 | 7 | 9 | 6 | 3851.0294
2031 | 7 | 9 | 7 | 4130.5944
2031 | 7 | 9 | 8 | 4453.3172
2031 | 7 | 9 | 9 | 4713.6118
2031 | 7 | 9 | 10 | 4880.487
2031 | 7 | 9 | 11 | 5034.5467
2031 | 7 | 9 | 12 | 5170.8929
2031 | 7 | 9 | 13 | 5278.9135
2031 | 7 | 9 | 14 | 5349.8919
2031 | 7 | 9 | 15 | 5379.9901
2031 | 7 | 9 | 16 | 5409.7882
2031 | 7 | 9 | 17 | 5313.0147
2031 | 7 | 9 | 18 | 5223.5357
2031 | 7 | 9 | 19 | 5065.5387
2031 | 7 | 9 | 20 | 4957.1961
2031 | 7 | 9 | 21 | 4710.4257
2031 | 7 | 9 | 22 | 4318.7401
2031 | 7 | 9 | 23 | 3942.6245
2031 | 7 | 10 | 0 | 3628.792
2031 | 7 | 10 | 1 | 3433.3359
2031 | 7 | 10 | 2 | 3313.181
2031 | 7 | 10 | 3 | 3269.393
2031 | 7 | 10 | 4 | 3327.9321
2031 | 7 | 10 | 5 | 3507.7724
2031 | 7 | 10 | 6 | 3765.8555
2031 | 7 | 10 | 7 | 3974.0156
2031 | 7 | 10 | 8 | 4269.5861
2031 | 7 | 10 | 9 | 4596.1706
2031 | 7 | 10 | 10 | 4790.8348
2031 | 7 | 10 | 11 | 5027.0723
2031 | 7 | 10 | 12 | 5171.7796
2031 | 7 | 10 | 13 | 5248.3826
2031 | 7 | 10 | 14 | 5370.9976
2031 | 7 | 10 | 15 | 5385.7386
2031 | 7 | 10 | 16 | 5366.2687
2031 | 7 | 10 | 17 | 5325.0306
2031 | 7 | 10 | 18 | 5179.1984
2031 | 7 | 10 | 19 | 5025.4494
2031 | 7 | 10 | 20 | 4886.5515
2031 | 7 | 10 | 21 | 4642.6798
2031 | 7 | 10 | 22 | 4243.826
2031 | 7 | 10 | 23 | 3832.2403
2031 | 7 | 11 | 0 | 3551.0407
2031 | 7 | 11 | 1 | 3348.4758
2031 | 7 | 11 | 2 | 3178.3524
2031 | 7 | 11 | 3 | 3185.1892
2031 | 7 | 11 | 4 | 3231.526
2031 | 7 | 11 | 5 | 3347.7451
2031 | 7 | 11 | 6 | 3545.5946
2031 | 7 | 11 | 7 | 3822.4423
2031 | 7 | 11 | 8 | 4118.0676
2031 | 7 | 11 | 9 | 4448.3936
2031 | 7 | 11 | 10 | 4735.2361
2031 | 7 | 11 | 11 | 4980.0515
2031 | 7 | 11 | 12 | 5114.2095
2031 | 7 | 11 | 13 | 5283.0633
2031 | 7 | 11 | 14 | 5377.5192
2031 | 7 | 11 | 15 | 5491.3369
2031 | 7 | 11 | 16 | 5498.3365
2031 | 7 | 11 | 17 | 5403.1338
2031 | 7 | 11 | 18 | 5256.5626
2031 | 7 | 11 | 19 | 5088.2752
2031 | 7 | 11 | 20 | 4948.6897
2031 | 7 | 11 | 21 | 4684.4036
2031 | 7 | 11 | 22 | 4351.8217
2031 | 7 | 11 | 23 | 3942.0323
2031 | 7 | 12 | 0 | 3527.2802
2031 | 7 | 12 | 1 | 3301.189
2031 | 7 | 12 | 2 | 3127.194
2031 | 7 | 12 | 3 | 3063.2501
2031 | 7 | 12 | 4 | 3061.2246
2031 | 7 | 12 | 5 | 3069.6825
2031 | 7 | 12 | 6 | 3175.3751
2031 | 7 | 12 | 7 | 3348.5957
2031 | 7 | 12 | 8 | 3729.6349
2031 | 7 | 12 | 9 | 4186.6212
2031 | 7 | 12 | 10 | 4499.7932
2031 | 7 | 12 | 11 | 4698.2313
2031 | 7 | 12 | 12 | 4888.1535
2031 | 7 | 12 | 13 | 5006.6174
2031 | 7 | 12 | 14 | 5041.2686
2031 | 7 | 12 | 15 | 5106.1102
2031 | 7 | 12 | 16 | 5036.3695
2031 | 7 | 12 | 17 | 5031.4201
2031 | 7 | 12 | 18 | 4943.2315
2031 | 7 | 12 | 19 | 4853.3898
2031 | 7 | 12 | 20 | 4749.8246
2031 | 7 | 12 | 21 | 4515.1832
2031 | 7 | 12 | 22 | 4180.7115
2031 | 7 | 12 | 23 | 3840.5803
2031 | 7 | 13 | 0 | 3652.2064
2031 | 7 | 13 | 1 | 3500.9965
2031 | 7 | 13 | 2 | 3425.9238
2031 | 7 | 13 | 3 | 3306.3042
2031 | 7 | 13 | 4 | 3256.2881
2031 | 7 | 13 | 5 | 3286.4614
2031 | 7 | 13 | 6 | 3319.4691
2031 | 7 | 13 | 7 | 3541.1063
2031 | 7 | 13 | 8 | 3956.9519
2031 | 7 | 13 | 9 | 4381.1119
2031 | 7 | 13 | 10 | 4669.1541
2031 | 7 | 13 | 11 | 4967.9654
2031 | 7 | 13 | 12 | 5177.6131
2031 | 7 | 13 | 13 | 5305.3717
2031 | 7 | 13 | 14 | 5367.444
2031 | 7 | 13 | 15 | 5386.7831
2031 | 7 | 13 | 16 | 5433.1139
2031 | 7 | 13 | 17 | 5427.786
2031 | 7 | 13 | 18 | 5301.6244
2031 | 7 | 13 | 19 | 5141.2848
2031 | 7 | 13 | 20 | 5066.4889
2031 | 7 | 13 | 21 | 4837.1626
2031 | 7 | 13 | 22 | 4477.5728
2031 | 7 | 13 | 23 | 4159.9593
2031 | 7 | 14 | 0 | 3906.5767
2031 | 7 | 14 | 1 | 3684.596
2031 | 7 | 14 | 2 | 3595.9201
2031 | 7 | 14 | 3 | 3571.4173
2031 | 7 | 14 | 4 | 3642.0655
2031 | 7 | 14 | 5 | 3922.6175
2031 | 7 | 14 | 6 | 4064.8164
2031 | 7 | 14 | 7 | 4240.6101
2031 | 7 | 14 | 8 | 4415.7333
2031 | 7 | 14 | 9 | 4598.9087
2031 | 7 | 14 | 10 | 4702.5204
2031 | 7 | 14 | 11 | 4871.3377
2031 | 7 | 14 | 12 | 5010.845
2031 | 7 | 14 | 13 | 5103.2989
2031 | 7 | 14 | 14 | 5205.7677
2031 | 7 | 14 | 15 | 5325.3497
2031 | 7 | 14 | 16 | 5314.5815
2031 | 7 | 14 | 17 | 5215.3179
2031 | 7 | 14 | 18 | 5128.588
2031 | 7 | 14 | 19 | 4964.0267
2031 | 7 | 14 | 20 | 4793.9692
2031 | 7 | 14 | 21 | 4545.5667
2031 | 7 | 14 | 22 | 4145.1402
2031 | 7 | 14 | 23 | 3888.5853
2031 | 7 | 15 | 0 | 3587.899
2031 | 7 | 15 | 1 | 3416.3461
2031 | 7 | 15 | 2 | 3337.9989
2031 | 7 | 15 | 3 | 3286.8745
2031 | 7 | 15 | 4 | 3363.1551
2031 | 7 | 15 | 5 | 3567.5781
2031 | 7 | 15 | 6 | 3734.9052
2031 | 7 | 15 | 7 | 3949.8768
2031 | 7 | 15 | 8 | 4110.6052
2031 | 7 | 15 | 9 | 4285.5942
2031 | 7 | 15 | 10 | 4512.5308
2031 | 7 | 15 | 11 | 4539.5717
2031 | 7 | 15 | 12 | 4618.2285
2031 | 7 | 15 | 13 | 4655.2404
2031 | 7 | 15 | 14 | 4737.0951
2031 | 7 | 15 | 15 | 4764.1382
2031 | 7 | 15 | 16 | 4711.018
2031 | 7 | 15 | 17 | 4642.5957
2031 | 7 | 15 | 18 | 4470.0965
2031 | 7 | 15 | 19 | 4249.1075
2031 | 7 | 15 | 20 | 4113.4449
2031 | 7 | 15 | 21 | 3943.3193
2031 | 7 | 15 | 22 | 3555.4007
2031 | 7 | 15 | 23 | 3276.5247
2031 | 7 | 16 | 0 | 3103.2539
2031 | 7 | 16 | 1 | 2927.0661
2031 | 7 | 16 | 2 | 2833.5263
2031 | 7 | 16 | 3 | 2758.6539
2031 | 7 | 16 | 4 | 2919.4045
2031 | 7 | 16 | 5 | 3054.5476
2031 | 7 | 16 | 6 | 3246.2193
2031 | 7 | 16 | 7 | 3451.629
2031 | 7 | 16 | 8 | 3659.327
2031 | 7 | 16 | 9 | 3859.4193
2031 | 7 | 16 | 10 | 3968.7239
2031 | 7 | 16 | 11 | 4141.4455
2031 | 7 | 16 | 12 | 4203.6164
2031 | 7 | 16 | 13 | 4290.5873
2031 | 7 | 16 | 14 | 4329.9362
2031 | 7 | 16 | 15 | 4336.5198
2031 | 7 | 16 | 16 | 4348.1124
2031 | 7 | 16 | 17 | 4299.083
2031 | 7 | 16 | 18 | 4234.0021
2031 | 7 | 16 | 19 | 4121.3747
2031 | 7 | 16 | 20 | 4088.2689
2031 | 7 | 16 | 21 | 3925.597
2031 | 7 | 16 | 22 | 3572.0393
2031 | 7 | 16 | 23 | 3208.8445
2031 | 7 | 17 | 0 | 3063.2162
2031 | 7 | 17 | 1 | 2981.1786
2031 | 7 | 17 | 2 | 2863.8654
2031 | 7 | 17 | 3 | 2882.9493
2031 | 7 | 17 | 4 | 2939.4008
2031 | 7 | 17 | 5 | 3114.9602
2031 | 7 | 17 | 6 | 3244.1645
2031 | 7 | 17 | 7 | 3447.922
2031 | 7 | 17 | 8 | 3699.4917
2031 | 7 | 17 | 9 | 3918.533
2031 | 7 | 17 | 10 | 4083.2216
2031 | 7 | 17 | 11 | 4240.0844
2031 | 7 | 17 | 12 | 4309.512
2031 | 7 | 17 | 13 | 4427.8544
2031 | 7 | 17 | 14 | 4534.5105
2031 | 7 | 17 | 15 | 4571.8087
2031 | 7 | 17 | 16 | 4613.7915
2031 | 7 | 17 | 17 | 4545.6649
2031 | 7 | 17 | 18 | 4431.423
2031 | 7 | 17 | 19 | 4297.2973
2031 | 7 | 17 | 20 | 4224.6116
2031 | 7 | 17 | 21 | 3999.4849
2031 | 7 | 17 | 22 | 3655.092
2031 | 7 | 17 | 23 | 3285.9959
2031 | 7 | 18 | 0 | 3102.932
2031 | 7 | 18 | 1 | 2918.4995
2031 | 7 | 18 | 2 | 2879.2005
2031 | 7 | 18 | 3 | 2883.5551
2031 | 7 | 18 | 4 | 2956.7856
2031 | 7 | 18 | 5 | 3142.7434
2031 | 7 | 18 | 6 | 3317.8755
2031 | 7 | 18 | 7 | 3498.1789
2031 | 7 | 18 | 8 | 3623.3734
2031 | 7 | 18 | 9 | 3825.9761
2031 | 7 | 18 | 10 | 3887.8419
2031 | 7 | 18 | 11 | 3971.509
2031 | 7 | 18 | 12 | 3966.9583
2031 | 7 | 18 | 13 | 3900.0737
2031 | 7 | 18 | 14 | 3824.5122
2031 | 7 | 18 | 15 | 3769.7987
2031 | 7 | 18 | 16 | 3686.3061
2031 | 7 | 18 | 17 | 3567.8512
2031 | 7 | 18 | 18 | 3542.8855
2031 | 7 | 18 | 19 | 3506.3424
2031 | 7 | 18 | 20 | 3591.5818
2031 | 7 | 18 | 21 | 3430.0788
2031 | 7 | 18 | 22 | 3260.2213
2031 | 7 | 18 | 23 | 3113.9259
2031 | 7 | 19 | 0 | 2921.4299
2031 | 7 | 19 | 1 | 2856.083
2031 | 7 | 19 | 2 | 2765.2859
2031 | 7 | 19 | 3 | 2735.5864
2031 | 7 | 19 | 4 | 2780.7229
2031 | 7 | 19 | 5 | 2819.054
2031 | 7 | 19 | 6 | 2882.3242
2031 | 7 | 19 | 7 | 3023.6106
2031 | 7 | 19 | 8 | 3207.1179
2031 | 7 | 19 | 9 | 3394.8668
2031 | 7 | 19 | 10 | 3457.7979
2031 | 7 | 19 | 11 | 3489.2963
2031 | 7 | 19 | 12 | 3578.118
2031 | 7 | 19 | 13 | 3560.6665
2031 | 7 | 19 | 14 | 3653.7802
2031 | 7 | 19 | 15 | 3730.2951
2031 | 7 | 19 | 16 | 3739.7405
2031 | 7 | 19 | 17 | 3801.551
2031 | 7 | 19 | 18 | 3645.61
2031 | 7 | 19 | 19 | 3666.7498
2031 | 7 | 19 | 20 | 3761.6046
2031 | 7 | 19 | 21 | 3587.8316
2031 | 7 | 19 | 22 | 3371.2795
2031 | 7 | 19 | 23 | 3171.5505
2031 | 7 | 20 | 0 | 3007.7614
2031 | 7 | 20 | 1 | 2884.5917
2031 | 7 | 20 | 2 | 2824.5203
2031 | 7 | 20 | 3 | 2743.0646
2031 | 7 | 20 | 4 | 2757.9453
2031 | 7 | 20 | 5 | 2801.0807
2031 | 7 | 20 | 6 | 2813.2125
2031 | 7 | 20 | 7 | 3025.2221
2031 | 7 | 20 | 8 | 3209.512
2031 | 7 | 20 | 9 | 3415.5223
2031 | 7 | 20 | 10 | 3621.7567
2031 | 7 | 20 | 11 | 3882.1468
2031 | 7 | 20 | 12 | 4086.8294
2031 | 7 | 20 | 13 | 4219.9477
2031 | 7 | 20 | 14 | 4309.8674
2031 | 7 | 20 | 15 | 4505.9557
2031 | 7 | 20 | 16 | 4539.2137
2031 | 7 | 20 | 17 | 4592.8873
2031 | 7 | 20 | 18 | 4532.5466
2031 | 7 | 20 | 19 | 4364.221
2031 | 7 | 20 | 20 | 4388.4905
2031 | 7 | 20 | 21 | 4176.7991
2031 | 7 | 20 | 22 | 3780.7242
2031 | 7 | 20 | 23 | 3491.1313
2031 | 7 | 21 | 0 | 3265.7145
2031 | 7 | 21 | 1 | 3120.7434
2031 | 7 | 21 | 2 | 3064.617
2031 | 7 | 21 | 3 | 3048.3042
2031 | 7 | 21 | 4 | 3139.7644
2031 | 7 | 21 | 5 | 3366.3213
2031 | 7 | 21 | 6 | 3544.4578
2031 | 7 | 21 | 7 | 3895.8828
2031 | 7 | 21 | 8 | 4200.105
2031 | 7 | 21 | 9 | 4569.4991
2031 | 7 | 21 | 10 | 4868.6488
2031 | 7 | 21 | 11 | 5113.2391
2031 | 7 | 21 | 12 | 5236.7019
2031 | 7 | 21 | 13 | 5389.6981
2031 | 7 | 21 | 14 | 5493.9925
2031 | 7 | 21 | 15 | 5561.5324
2031 | 7 | 21 | 16 | 5585.3389
2031 | 7 | 21 | 17 | 5512.5684
2031 | 7 | 21 | 18 | 5398.2555
2031 | 7 | 21 | 19 | 5238.3299
2031 | 7 | 21 | 20 | 5155.0097
2031 | 7 | 21 | 21 | 4875.8295
2031 | 7 | 21 | 22 | 4421.5047
2031 | 7 | 21 | 23 | 4090.6822
2031 | 7 | 22 | 0 | 3758.244
2031 | 7 | 22 | 1 | 3655.1593
2031 | 7 | 22 | 2 | 3441.4513
2031 | 7 | 22 | 3 | 3383.8743
2031 | 7 | 22 | 4 | 3466.1564
2031 | 7 | 22 | 5 | 3663.6652
2031 | 7 | 22 | 6 | 3916.4715
2031 | 7 | 22 | 7 | 4225.3087
2031 | 7 | 22 | 8 | 4532.2364
2031 | 7 | 22 | 9 | 4910.9956
2031 | 7 | 22 | 10 | 5220.3336
2031 | 7 | 22 | 11 | 5525.3121
2031 | 7 | 22 | 12 | 5642.8965
2031 | 7 | 22 | 13 | 5697.5671
2031 | 7 | 22 | 14 | 5766.2939
2031 | 7 | 22 | 15 | 5846.5392
2031 | 7 | 22 | 16 | 5815.8377
2031 | 7 | 22 | 17 | 5858.8728
2031 | 7 | 22 | 18 | 5721.631
2031 | 7 | 22 | 19 | 5659.8259
2031 | 7 | 22 | 20 | 5535.3537
2031 | 7 | 22 | 21 | 5250.8014
2031 | 7 | 22 | 22 | 4894.7467
2031 | 7 | 22 | 23 | 4499.3802
2031 | 7 | 23 | 0 | 4241.8082
2031 | 7 | 23 | 1 | 3940.5687
2031 | 7 | 23 | 2 | 3723.9926
2031 | 7 | 23 | 3 | 3617.5867
2031 | 7 | 23 | 4 | 3705.8151
2031 | 7 | 23 | 5 | 3927.1807
2031 | 7 | 23 | 6 | 4080.5557
2031 | 7 | 23 | 7 | 4354.0728
2031 | 7 | 23 | 8 | 4636.6274
2031 | 7 | 23 | 9 | 4864.3314
2031 | 7 | 23 | 10 | 5023.8249
2031 | 7 | 23 | 11 | 5165.328
2031 | 7 | 23 | 12 | 5203.7187
2031 | 7 | 23 | 13 | 5231.0526
2031 | 7 | 23 | 14 | 5377.8725
2031 | 7 | 23 | 15 | 5486.5366
2031 | 7 | 23 | 16 | 5454.8544
2031 | 7 | 23 | 17 | 5355.4294
2031 | 7 | 23 | 18 | 5241.9736
2031 | 7 | 23 | 19 | 5115.104
2031 | 7 | 23 | 20 | 5029.6398
2031 | 7 | 23 | 21 | 4769.2923
2031 | 7 | 23 | 22 | 4391.681
2031 | 7 | 23 | 23 | 4063.3385
2031 | 7 | 24 | 0 | 3748.3045
2031 | 7 | 24 | 1 | 3529.5656
2031 | 7 | 24 | 2 | 3387.2076
2031 | 7 | 24 | 3 | 3336.1654
2031 | 7 | 24 | 4 | 3410.7331
2031 | 7 | 24 | 5 | 3605.2193
2031 | 7 | 24 | 6 | 3770.5225
2031 | 7 | 24 | 7 | 3917.3906
2031 | 7 | 24 | 8 | 4101.0482
2031 | 7 | 24 | 9 | 4277.3725
2031 | 7 | 24 | 10 | 4367.8646
2031 | 7 | 24 | 11 | 4490.1206
2031 | 7 | 24 | 12 | 4586.0887
2031 | 7 | 24 | 13 | 4639.3224
2031 | 7 | 24 | 14 | 4724.0979
2031 | 7 | 24 | 15 | 4731.4047
2031 | 7 | 24 | 16 | 4734.3946
2031 | 7 | 24 | 17 | 4666.1782
2031 | 7 | 24 | 18 | 4590.2066
2031 | 7 | 24 | 19 | 4429.6843
2031 | 7 | 24 | 20 | 4410.7489
2031 | 7 | 24 | 21 | 4169.694
2031 | 7 | 24 | 22 | 3791.4464
2031 | 7 | 24 | 23 | 3500.5073
2031 | 7 | 25 | 0 | 3260.7399
2031 | 7 | 25 | 1 | 3108.9612
2031 | 7 | 25 | 2 | 3013.8524
2031 | 7 | 25 | 3 | 3018.3943
2031 | 7 | 25 | 4 | 3058.8642
2031 | 7 | 25 | 5 | 3222.0819
2031 | 7 | 25 | 6 | 3398.9872
2031 | 7 | 25 | 7 | 3559.2283
2031 | 7 | 25 | 8 | 3867.7983
2031 | 7 | 25 | 9 | 4112.0097
2031 | 7 | 25 | 10 | 4321.7229
2031 | 7 | 25 | 11 | 4493.7476
2031 | 7 | 25 | 12 | 4660.7215
2031 | 7 | 25 | 13 | 4776.9727
2031 | 7 | 25 | 14 | 4954.1129
2031 | 7 | 25 | 15 | 4961.0965
2031 | 7 | 25 | 16 | 4901.1688
2031 | 7 | 25 | 17 | 4779.7013
2031 | 7 | 25 | 18 | 4635.6428
2031 | 7 | 25 | 19 | 4484.3218
2031 | 7 | 25 | 20 | 4404.2245
2031 | 7 | 25 | 21 | 4213.0342
2031 | 7 | 25 | 22 | 3935.1424
2031 | 7 | 25 | 23 | 3616.7752
2031 | 7 | 26 | 0 | 3335.9233
2031 | 7 | 26 | 1 | 3179.0492
2031 | 7 | 26 | 2 | 3054.7851
2031 | 7 | 26 | 3 | 2984.5869
2031 | 7 | 26 | 4 | 2979.6513
2031 | 7 | 26 | 5 | 2966.9649
2031 | 7 | 26 | 6 | 3017.142
2031 | 7 | 26 | 7 | 3259.5359
2031 | 7 | 26 | 8 | 3398.6166
2031 | 7 | 26 | 9 | 3615.6201
2031 | 7 | 26 | 10 | 3842.7812
2031 | 7 | 26 | 11 | 4100.7834
2031 | 7 | 26 | 12 | 4470.2753
2031 | 7 | 26 | 13 | 4716.9649
2031 | 7 | 26 | 14 | 4888.6123
2031 | 7 | 26 | 15 | 5083.4989
2031 | 7 | 26 | 16 | 5226.6444
2031 | 7 | 26 | 17 | 5235.7536
2031 | 7 | 26 | 18 | 5138.3355
2031 | 7 | 26 | 19 | 5005.0375
2031 | 7 | 26 | 20 | 4978.4388
2031 | 7 | 26 | 21 | 4519.9254
2031 | 7 | 26 | 22 | 4086.6589
2031 | 7 | 26 | 23 | 3800.4109
2031 | 7 | 27 | 0 | 3481.2237
2031 | 7 | 27 | 1 | 3319.5556
2031 | 7 | 27 | 2 | 3201.4046
2031 | 7 | 27 | 3 | 3122.384
2031 | 7 | 27 | 4 | 3095.3092
2031 | 7 | 27 | 5 | 3123.1064
2031 | 7 | 27 | 6 | 3132.1409
2031 | 7 | 27 | 7 | 3264.507
2031 | 7 | 27 | 8 | 3385.1387
2031 | 7 | 27 | 9 | 3559.0412
2031 | 7 | 27 | 10 | 3647.4371
2031 | 7 | 27 | 11 | 3708.2282
2031 | 7 | 27 | 12 | 3843.2235
2031 | 7 | 27 | 13 | 3961.0334
2031 | 7 | 27 | 14 | 4247.6753
2031 | 7 | 27 | 15 | 4511.1577
2031 | 7 | 27 | 16 | 4704.9765
2031 | 7 | 27 | 17 | 4817.2701
2031 | 7 | 27 | 18 | 4804.713
2031 | 7 | 27 | 19 | 4659.6189
2031 | 7 | 27 | 20 | 4671.7729
2031 | 7 | 27 | 21 | 4303.9259
2031 | 7 | 27 | 22 | 3914.3788
2031 | 7 | 27 | 23 | 3491.7802
2031 | 7 | 28 | 0 | 3244.2552
2031 | 7 | 28 | 1 | 3087.6591
2031 | 7 | 28 | 2 | 2979.7981
2031 | 7 | 28 | 3 | 2980.8155
2031 | 7 | 28 | 4 | 3083.4155
2031 | 7 | 28 | 5 | 3261.9566
2031 | 7 | 28 | 6 | 3419.1472
2031 | 7 | 28 | 7 | 3688.4873
2031 | 7 | 28 | 8 | 3874.6705
2031 | 7 | 28 | 9 | 4025.6741
2031 | 7 | 28 | 10 | 4145.7069
2031 | 7 | 28 | 11 | 4272.3481
2031 | 7 | 28 | 12 | 4367.807
2031 | 7 | 28 | 13 | 4459.7327
2031 | 7 | 28 | 14 | 4471.9009
2031 | 7 | 28 | 15 | 4462.4465
2031 | 7 | 28 | 16 | 4467.3481
2031 | 7 | 28 | 17 | 4436.8258
2031 | 7 | 28 | 18 | 4317.8903
2031 | 7 | 28 | 19 | 4178.3292
2031 | 7 | 28 | 20 | 4134.0462
2031 | 7 | 28 | 21 | 3914.7306
2031 | 7 | 28 | 22 | 3554.14
2031 | 7 | 28 | 23 | 3260.1822
2031 | 7 | 29 | 0 | 3022.8396
2031 | 7 | 29 | 1 | 2838.6624
2031 | 7 | 29 | 2 | 2788.5923
2031 | 7 | 29 | 3 | 2766.7624
2031 | 7 | 29 | 4 | 2872.5453
2031 | 7 | 29 | 5 | 3043.8716
2031 | 7 | 29 | 6 | 3183.2305
2031 | 7 | 29 | 7 | 3347.9161
2031 | 7 | 29 | 8 | 3496.4018
2031 | 7 | 29 | 9 | 3690.1629
2031 | 7 | 29 | 10 | 3792.7676
2031 | 7 | 29 | 11 | 3896.4172
2031 | 7 | 29 | 12 | 4006.2215
2031 | 7 | 29 | 13 | 4093.0475
2031 | 7 | 29 | 14 | 4201.7394
2031 | 7 | 29 | 15 | 4220.0103
2031 | 7 | 29 | 16 | 4252.4122
2031 | 7 | 29 | 17 | 4241.0944
2031 | 7 | 29 | 18 | 4148.8381
2031 | 7 | 29 | 19 | 4031.1482
2031 | 7 | 29 | 20 | 4008.0367
2031 | 7 | 29 | 21 | 3772.3905
2031 | 7 | 29 | 22 | 3445.9407
2031 | 7 | 29 | 23 | 3197.2604
2031 | 7 | 30 | 0 | 2989.2344
2031 | 7 | 30 | 1 | 2876.062
2031 | 7 | 30 | 2 | 2766.8804
2031 | 7 | 30 | 3 | 2750.2026
2031 | 7 | 30 | 4 | 2852.3322
2031 | 7 | 30 | 5 | 3035.3012
2031 | 7 | 30 | 6 | 3186.4667
2031 | 7 | 30 | 7 | 3362.3377
2031 | 7 | 30 | 8 | 3592.4292
2031 | 7 | 30 | 9 | 3860.3566
2031 | 7 | 30 | 10 | 4029.4576
2031 | 7 | 30 | 11 | 4229.3882
2031 | 7 | 30 | 12 | 4395.8913
2031 | 7 | 30 | 13 | 4555.3178
2031 | 7 | 30 | 14 | 4688.0449
2031 | 7 | 30 | 15 | 4721.9159
2031 | 7 | 30 | 16 | 4755.9535
2031 | 7 | 30 | 17 | 4713.1346
2031 | 7 | 30 | 18 | 4588.1787
2031 | 7 | 30 | 19 | 4408.9221
2031 | 7 | 30 | 20 | 4348.6757
2031 | 7 | 30 | 21 | 4045.3418
2031 | 7 | 30 | 22 | 3666.0147
2031 | 7 | 30 | 23 | 3361.3449
2031 | 7 | 31 | 0 | 3135.3941
2031 | 7 | 31 | 1 | 2981.5311
2031 | 7 | 31 | 2 | 2893.2914
2031 | 7 | 31 | 3 | 2863.485
2031 | 7 | 31 | 4 | 2956.0666
2031 | 7 | 31 | 5 | 3200.574
2031 | 7 | 31 | 6 | 3356.3182
2031 | 7 | 31 | 7 | 3605.9956
2031 | 7 | 31 | 8 | 3868.4568
2031 | 7 | 31 | 9 | 4186.019
2031 | 7 | 31 | 10 | 4398.3158
2031 | 7 | 31 | 11 | 4630.1629
2031 | 7 | 31 | 12 | 4727.1456
2031 | 7 | 31 | 13 | 4853.1837
2031 | 7 | 31 | 14 | 4933.2268
2031 | 7 | 31 | 15 | 4994.9016
2031 | 7 | 31 | 16 | 4983.8208
2031 | 7 | 31 | 17 | 4961.407
2031 | 7 | 31 | 18 | 4801.5123
2031 | 7 | 31 | 19 | 4674.7642
2031 | 7 | 31 | 20 | 4576.6329
2031 | 7 | 31 | 21 | 4292.7207
2031 | 7 | 31 | 22 | 3895.3544
2031 | 7 | 31 | 23 | 3501.1332
2031 | 8 | 1 | 0 | 3285.6469
2031 | 8 | 1 | 1 | 3113.74
2031 | 8 | 1 | 2 | 2936.6118
2031 | 8 | 1 | 3 | 2891.7771
2031 | 8 | 1 | 4 | 3003.0934
2031 | 8 | 1 | 5 | 3232.0384
2031 | 8 | 1 | 6 | 3415.9192
2031 | 8 | 1 | 7 | 3675.0853
2031 | 8 | 1 | 8 | 4059.5603
2031 | 8 | 1 | 9 | 4403.5667
2031 | 8 | 1 | 10 | 4576.0636
2031 | 8 | 1 | 11 | 4793.455
2031 | 8 | 1 | 12 | 4944.9741
2031 | 8 | 1 | 13 | 4993.7784
2031 | 8 | 1 | 14 | 5053.4107
2031 | 8 | 1 | 15 | 5121.2573
2031 | 8 | 1 | 16 | 5103.0518
2031 | 8 | 1 | 17 | 5055.8723
2031 | 8 | 1 | 18 | 4958.9121
2031 | 8 | 1 | 19 | 4786.8789
2031 | 8 | 1 | 20 | 4722.8985
2031 | 8 | 1 | 21 | 4495.6163
2031 | 8 | 1 | 22 | 4146.5469
2031 | 8 | 1 | 23 | 3746.9837
2031 | 8 | 2 | 0 | 3505.7688
2031 | 8 | 2 | 1 | 3310.8398
2031 | 8 | 2 | 2 | 3143.8935
2031 | 8 | 2 | 3 | 2967.7925
2031 | 8 | 2 | 4 | 2845.9449
2031 | 8 | 2 | 5 | 2913.3985
2031 | 8 | 2 | 6 | 2912.7388
2031 | 8 | 2 | 7 | 3150.0774
2031 | 8 | 2 | 8 | 3401.5651
2031 | 8 | 2 | 9 | 3606.3034
2031 | 8 | 2 | 10 | 3814.1247
2031 | 8 | 2 | 11 | 3908.093
2031 | 8 | 2 | 12 | 4052.7076
2031 | 8 | 2 | 13 | 4097.4888
2031 | 8 | 2 | 14 | 4100.8542
2031 | 8 | 2 | 15 | 4070.0126
2031 | 8 | 2 | 16 | 4028.4029
2031 | 8 | 2 | 17 | 3906.1612
2031 | 8 | 2 | 18 | 3785.5379
2031 | 8 | 2 | 19 | 3699.3468
2031 | 8 | 2 | 20 | 3651.291
2031 | 8 | 2 | 21 | 3488.4762
2031 | 8 | 2 | 22 | 3248.6433
2031 | 8 | 2 | 23 | 2994.526
2031 | 8 | 3 | 0 | 2791.0733
2031 | 8 | 3 | 1 | 2627.3156
2031 | 8 | 3 | 2 | 2551.1794
2031 | 8 | 3 | 3 | 2497.2723
2031 | 8 | 3 | 4 | 2494.2495
2031 | 8 | 3 | 5 | 2534.3328
2031 | 8 | 3 | 6 | 2523.31
2031 | 8 | 3 | 7 | 2649.589
2031 | 8 | 3 | 8 | 2881.1494
2031 | 8 | 3 | 9 | 3070.4937
2031 | 8 | 3 | 10 | 3256.8532
2031 | 8 | 3 | 11 | 3458.6684
2031 | 8 | 3 | 12 | 3675.9279
2031 | 8 | 3 | 13 | 3888.7471
2031 | 8 | 3 | 14 | 4017.9267
2031 | 8 | 3 | 15 | 4202.7692
2031 | 8 | 3 | 16 | 4249.4241
2031 | 8 | 3 | 17 | 4249.6243
2031 | 8 | 3 | 18 | 4158.7535
2031 | 8 | 3 | 19 | 4072.3188
2031 | 8 | 3 | 20 | 4085.2321
2031 | 8 | 3 | 21 | 3880.5584
2031 | 8 | 3 | 22 | 3544.7439
2031 | 8 | 3 | 23 | 3323.8003
2031 | 8 | 4 | 0 | 3091.163
2031 | 8 | 4 | 1 | 2920.6117
2031 | 8 | 4 | 2 | 2833.6011
2031 | 8 | 4 | 3 | 2759.9514
2031 | 8 | 4 | 4 | 2894.5011
2031 | 8 | 4 | 5 | 3184.9885
2031 | 8 | 4 | 6 | 3399.1362
2031 | 8 | 4 | 7 | 3605.0404
2031 | 8 | 4 | 8 | 3853.677
2031 | 8 | 4 | 9 | 4092.3537
2031 | 8 | 4 | 10 | 4251.8029
2031 | 8 | 4 | 11 | 4406.3289
2031 | 8 | 4 | 12 | 4555.8451
2031 | 8 | 4 | 13 | 4685.9468
2031 | 8 | 4 | 14 | 4667.2998
2031 | 8 | 4 | 15 | 4660.125
2031 | 8 | 4 | 16 | 4607.7283
2031 | 8 | 4 | 17 | 4562.9016
2031 | 8 | 4 | 18 | 4392.4954
2031 | 8 | 4 | 19 | 4228.7295
2031 | 8 | 4 | 20 | 4166.1449
2031 | 8 | 4 | 21 | 3867.2913
2031 | 8 | 4 | 22 | 3528.1299
2031 | 8 | 4 | 23 | 3174.5556
2031 | 8 | 5 | 0 | 2947.5365
2031 | 8 | 5 | 1 | 2759.7167
2031 | 8 | 5 | 2 | 2639.1474
2031 | 8 | 5 | 3 | 2590.9987
2031 | 8 | 5 | 4 | 2699.8499
2031 | 8 | 5 | 5 | 2966.6539
2031 | 8 | 5 | 6 | 3175.6941
2031 | 8 | 5 | 7 | 3453.0442
2031 | 8 | 5 | 8 | 3611.5418
2031 | 8 | 5 | 9 | 4000.1132
2031 | 8 | 5 | 10 | 4250.9396
2031 | 8 | 5 | 11 | 4448.5718
2031 | 8 | 5 | 12 | 4610.1369
2031 | 8 | 5 | 13 | 4697.8524
2031 | 8 | 5 | 14 | 4797.709
2031 | 8 | 5 | 15 | 4870.5972
2031 | 8 | 5 | 16 | 4874.8525
2031 | 8 | 5 | 17 | 4790.1983
2031 | 8 | 5 | 18 | 4655.2323
2031 | 8 | 5 | 19 | 4536.2302
2031 | 8 | 5 | 20 | 4496.6345
2031 | 8 | 5 | 21 | 4209.3246
2031 | 8 | 5 | 22 | 3776.9697
2031 | 8 | 5 | 23 | 3410.7434
2031 | 8 | 6 | 0 | 3187.0089
2031 | 8 | 6 | 1 | 3010.5355
2031 | 8 | 6 | 2 | 2841.0641
2031 | 8 | 6 | 3 | 2815.2655
2031 | 8 | 6 | 4 | 2887.9076
2031 | 8 | 6 | 5 | 3189.5662
2031 | 8 | 6 | 6 | 3387.7899
2031 | 8 | 6 | 7 | 3591.3136
2031 | 8 | 6 | 8 | 3832.4143
2031 | 8 | 6 | 9 | 4180.9853
2031 | 8 | 6 | 10 | 4348.3918
2031 | 8 | 6 | 11 | 4474.5504
2031 | 8 | 6 | 12 | 4640.7179
2031 | 8 | 6 | 13 | 4693.7071
2031 | 8 | 6 | 14 | 4618.9677
2031 | 8 | 6 | 15 | 4567.1319
2031 | 8 | 6 | 16 | 4421.8356
2031 | 8 | 6 | 17 | 4354.9737
2031 | 8 | 6 | 18 | 4281.5838
2031 | 8 | 6 | 19 | 4183.3671
2031 | 8 | 6 | 20 | 4207.9156
2031 | 8 | 6 | 21 | 3933.6297
2031 | 8 | 6 | 22 | 3583.0642
2031 | 8 | 6 | 23 | 3280.5083
2031 | 8 | 7 | 0 | 3108.0879
2031 | 8 | 7 | 1 | 2932.992
2031 | 8 | 7 | 2 | 2811.118
2031 | 8 | 7 | 3 | 2776.8925
2031 | 8 | 7 | 4 | 2899.8997
2031 | 8 | 7 | 5 | 3189.3446
2031 | 8 | 7 | 6 | 3426.1394
2031 | 8 | 7 | 7 | 3552.4974
2031 | 8 | 7 | 8 | 3836.1198
2031 | 8 | 7 | 9 | 4115.5359
2031 | 8 | 7 | 10 | 4378.5329
2031 | 8 | 7 | 11 | 4513.7993
2031 | 8 | 7 | 12 | 4649.5263
2031 | 8 | 7 | 13 | 4730.6434
2031 | 8 | 7 | 14 | 4779.6937
2031 | 8 | 7 | 15 | 4748.9917
2031 | 8 | 7 | 16 | 4644.9588
2031 | 8 | 7 | 17 | 4531.6829
2031 | 8 | 7 | 18 | 4415.9307
2031 | 8 | 7 | 19 | 4306.7385
2031 | 8 | 7 | 20 | 4270.9344
2031 | 8 | 7 | 21 | 3989.6816
2031 | 8 | 7 | 22 | 3634.273
2031 | 8 | 7 | 23 | 3296.3824
2031 | 8 | 8 | 0 | 3072.2972
2031 | 8 | 8 | 1 | 2885.1699
2031 | 8 | 8 | 2 | 2730.6542
2031 | 8 | 8 | 3 | 2688.6813
2031 | 8 | 8 | 4 | 2793.6084
2031 | 8 | 8 | 5 | 3104.3051
2031 | 8 | 8 | 6 | 3278.1933
2031 | 8 | 8 | 7 | 3508.7545
2031 | 8 | 8 | 8 | 3746.5122
2031 | 8 | 8 | 9 | 4046.434
2031 | 8 | 8 | 10 | 4291.5691
2031 | 8 | 8 | 11 | 4455.9278
2031 | 8 | 8 | 12 | 4620.8651
2031 | 8 | 8 | 13 | 4713.2744
2031 | 8 | 8 | 14 | 4767.9
2031 | 8 | 8 | 15 | 4820.6496
2031 | 8 | 8 | 16 | 4800.0639
2031 | 8 | 8 | 17 | 4723.5819
2031 | 8 | 8 | 18 | 4558.7107
2031 | 8 | 8 | 19 | 4390.2544
2031 | 8 | 8 | 20 | 4338.529
2031 | 8 | 8 | 21 | 4052.4996
2031 | 8 | 8 | 22 | 3676.1274
2031 | 8 | 8 | 23 | 3330.4445
2031 | 8 | 9 | 0 | 3083.0772
2031 | 8 | 9 | 1 | 2880.4517
2031 | 8 | 9 | 2 | 2755.3965
2031 | 8 | 9 | 3 | 2622.9027
2031 | 8 | 9 | 4 | 2597.6267
2031 | 8 | 9 | 5 | 2676.5451
2031 | 8 | 9 | 6 | 2727.1046
2031 | 8 | 9 | 7 | 3013.5197
2031 | 8 | 9 | 8 | 3295.488
2031 | 8 | 9 | 9 | 3581.5211
2031 | 8 | 9 | 10 | 3831.0445
2031 | 8 | 9 | 11 | 4055.3024
2031 | 8 | 9 | 12 | 4233.3148
2031 | 8 | 9 | 13 | 4294.5066
2031 | 8 | 9 | 14 | 4368.3059
2031 | 8 | 9 | 15 | 4411.0156
2031 | 8 | 9 | 16 | 4261.1774
2031 | 8 | 9 | 17 | 4068.5124
2031 | 8 | 9 | 18 | 3866.5226
2031 | 8 | 9 | 19 | 3716.42
2031 | 8 | 9 | 20 | 3684.7713
2031 | 8 | 9 | 21 | 3479.6325
2031 | 8 | 9 | 22 | 3211.9007
2031 | 8 | 9 | 23 | 2930.263
2031 | 8 | 10 | 0 | 2726.8845
2031 | 8 | 10 | 1 | 2581.0551
2031 | 8 | 10 | 2 | 2502.983
2031 | 8 | 10 | 3 | 2402.7378
2031 | 8 | 10 | 4 | 2392.7808
2031 | 8 | 10 | 5 | 2397.2993
2031 | 8 | 10 | 6 | 2439.6953
2031 | 8 | 10 | 7 | 2618.1018
2031 | 8 | 10 | 8 | 2879.0879
2031 | 8 | 10 | 9 | 3108.0053
2031 | 8 | 10 | 10 | 3273.2407
2031 | 8 | 10 | 11 | 3536.2512
2031 | 8 | 10 | 12 | 3699.5981
2031 | 8 | 10 | 13 | 3875.8387
2031 | 8 | 10 | 14 | 4000.1018
2031 | 8 | 10 | 15 | 4023.0734
2031 | 8 | 10 | 16 | 4074.7602
2031 | 8 | 10 | 17 | 4036.992
2031 | 8 | 10 | 18 | 3937.9615
2031 | 8 | 10 | 19 | 3861.1479
2031 | 8 | 10 | 20 | 3894.1989
2031 | 8 | 10 | 21 | 3618.3858
2031 | 8 | 10 | 22 | 3335.0343
2031 | 8 | 10 | 23 | 3045.7977
2031 | 8 | 11 | 0 | 2864.9715
2031 | 8 | 11 | 1 | 2704.2357
2031 | 8 | 11 | 2 | 2678.4647
2031 | 8 | 11 | 3 | 2640.3631
2031 | 8 | 11 | 4 | 2801.2843
2031 | 8 | 11 | 5 | 3162.1972
2031 | 8 | 11 | 6 | 3373.6221
2031 | 8 | 11 | 7 | 3560.6471
2031 | 8 | 11 | 8 | 3825.8082
2031 | 8 | 11 | 9 | 4082.0107
2031 | 8 | 11 | 10 | 4297.1262
2031 | 8 | 11 | 11 | 4479.0067
2031 | 8 | 11 | 12 | 4498.5074
2031 | 8 | 11 | 13 | 4474.4627
2031 | 8 | 11 | 14 | 4373.4434
2031 | 8 | 11 | 15 | 4379.6538
2031 | 8 | 11 | 16 | 4325.882
2031 | 8 | 11 | 17 | 4284.7944
2031 | 8 | 11 | 18 | 4221.8952
2031 | 8 | 11 | 19 | 4122.6075
2031 | 8 | 11 | 20 | 4109.1955
2031 | 8 | 11 | 21 | 3809.8295
2031 | 8 | 11 | 22 | 3444.6933
2031 | 8 | 11 | 23 | 3126.9213
2031 | 8 | 12 | 0 | 2916.0022
2031 | 8 | 12 | 1 | 2764.7789
2031 | 8 | 12 | 2 | 2620.3865
2031 | 8 | 12 | 3 | 2610.4005
2031 | 8 | 12 | 4 | 2747.8699
2031 | 8 | 12 | 5 | 3077.7293
2031 | 8 | 12 | 6 | 3240.7112
2031 | 8 | 12 | 7 | 3459.9417
2031 | 8 | 12 | 8 | 3652.4274
2031 | 8 | 12 | 9 | 3980.7487
2031 | 8 | 12 | 10 | 4182.5641
2031 | 8 | 12 | 11 | 4431.934
2031 | 8 | 12 | 12 | 4610.4251
2031 | 8 | 12 | 13 | 4753.7837
2031 | 8 | 12 | 14 | 4867.3508
2031 | 8 | 12 | 15 | 4914.4586
2031 | 8 | 12 | 16 | 4910.4121
2031 | 8 | 12 | 17 | 4879.8862
2031 | 8 | 12 | 18 | 4753.1152
2031 | 8 | 12 | 19 | 4657.792
2031 | 8 | 12 | 20 | 4606.6972
2031 | 8 | 12 | 21 | 4308.7526
2031 | 8 | 12 | 22 | 3906.3983
2031 | 8 | 12 | 23 | 3493.691
2031 | 8 | 13 | 0 | 3329.8616
2031 | 8 | 13 | 1 | 3142.5518
2031 | 8 | 13 | 2 | 3012.0007
2031 | 8 | 13 | 3 | 2984.8969
2031 | 8 | 13 | 4 | 3091.6259
2031 | 8 | 13 | 5 | 3369.4865
2031 | 8 | 13 | 6 | 3573.0872
2031 | 8 | 13 | 7 | 3766.6949
2031 | 8 | 13 | 8 | 3997.0066
2031 | 8 | 13 | 9 | 4241.276
2031 | 8 | 13 | 10 | 4409.3294
2031 | 8 | 13 | 11 | 4611.2223
2031 | 8 | 13 | 12 | 4805.9819
2031 | 8 | 13 | 13 | 4936.7246
2031 | 8 | 13 | 14 | 5040.2089
2031 | 8 | 13 | 15 | 5093.7493
2031 | 8 | 13 | 16 | 5067.6135
2031 | 8 | 13 | 17 | 5094.7039
2031 | 8 | 13 | 18 | 4966.4365
2031 | 8 | 13 | 19 | 4883.4157
2031 | 8 | 13 | 20 | 4801.5747
2031 | 8 | 13 | 21 | 4546.2964
2031 | 8 | 13 | 22 | 4147.4656
2031 | 8 | 13 | 23 | 3728.8629
2031 | 8 | 14 | 0 | 3515.0046
2031 | 8 | 14 | 1 | 3369.4754
2031 | 8 | 14 | 2 | 3240.6084
2031 | 8 | 14 | 3 | 3157.0053
2031 | 8 | 14 | 4 | 3265.6969
2031 | 8 | 14 | 5 | 3560.7044
2031 | 8 | 14 | 6 | 3808.1477
2031 | 8 | 14 | 7 | 4111.4369
2031 | 8 | 14 | 8 | 4461.6081
2031 | 8 | 14 | 9 | 4716.3432
2031 | 8 | 14 | 10 | 4981.2507
2031 | 8 | 14 | 11 | 5231.4916
2031 | 8 | 14 | 12 | 5397.0615
2031 | 8 | 14 | 13 | 5594.7953
2031 | 8 | 14 | 14 | 5654.9947
2031 | 8 | 14 | 15 | 5613.5426
2031 | 8 | 14 | 16 | 5538.492
2031 | 8 | 14 | 17 | 5543.6947
2031 | 8 | 14 | 18 | 5308.4092
2031 | 8 | 14 | 19 | 5245.0022
2031 | 8 | 14 | 20 | 5169.6566
2031 | 8 | 14 | 21 | 4849.3372
2031 | 8 | 14 | 22 | 4477.7021
2031 | 8 | 14 | 23 | 4030.1011
2031 | 8 | 15 | 0 | 3788.1065
2031 | 8 | 15 | 1 | 3569.8111
2031 | 8 | 15 | 2 | 3434.5096
2031 | 8 | 15 | 3 | 3342.4641
2031 | 8 | 15 | 4 | 3422.1807
2031 | 8 | 15 | 5 | 3697.7702
2031 | 8 | 15 | 6 | 3923.4581
2031 | 8 | 15 | 7 | 4232.9772
2031 | 8 | 15 | 8 | 4538.4876
2031 | 8 | 15 | 9 | 4830.6674
2031 | 8 | 15 | 10 | 5086.9518
2031 | 8 | 15 | 11 | 5334.401
2031 | 8 | 15 | 12 | 5477.0345
2031 | 8 | 15 | 13 | 5444.238
2031 | 8 | 15 | 14 | 5435.1433
2031 | 8 | 15 | 15 | 5311.0698
2031 | 8 | 15 | 16 | 5337.9801
2031 | 8 | 15 | 17 | 5271.02
2031 | 8 | 15 | 18 | 5108.2071
2031 | 8 | 15 | 19 | 4978.4045
2031 | 8 | 15 | 20 | 4861.37
2031 | 8 | 15 | 21 | 4614.8567
2031 | 8 | 15 | 22 | 4266.0547
2031 | 8 | 15 | 23 | 3839.6035
2031 | 8 | 16 | 0 | 3561.2936
2031 | 8 | 16 | 1 | 3380.5096
2031 | 8 | 16 | 2 | 3238.6347
2031 | 8 | 16 | 3 | 3144.2341
2031 | 8 | 16 | 4 | 3131.8809
2031 | 8 | 16 | 5 | 3180.8482
2031 | 8 | 16 | 6 | 3224.2279
2031 | 8 | 16 | 7 | 3443.7065
2031 | 8 | 16 | 8 | 3828.5592
2031 | 8 | 16 | 9 | 4237.8352
2031 | 8 | 16 | 10 | 4469.2152
2031 | 8 | 16 | 11 | 4618.8732
2031 | 8 | 16 | 12 | 4757.7822
2031 | 8 | 16 | 13 | 4818.4096
2031 | 8 | 16 | 14 | 4863.1117
2031 | 8 | 16 | 15 | 4984.3921
2031 | 8 | 16 | 16 | 4982.283
2031 | 8 | 16 | 17 | 4908.8403
2031 | 8 | 16 | 18 | 4792.136
2031 | 8 | 16 | 19 | 4692.3689
2031 | 8 | 16 | 20 | 4626.1744
2031 | 8 | 16 | 21 | 4340.67
2031 | 8 | 16 | 22 | 3977.0671
2031 | 8 | 16 | 23 | 3688.9794
2031 | 8 | 17 | 0 | 3407.9584
2031 | 8 | 17 | 1 | 3243.0634
2031 | 8 | 17 | 2 | 3116.8038
2031 | 8 | 17 | 3 | 3020.8815
2031 | 8 | 17 | 4 | 2938.173
2031 | 8 | 17 | 5 | 2957.3251
2031 | 8 | 17 | 6 | 2922.652
2031 | 8 | 17 | 7 | 3151.8241
2031 | 8 | 17 | 8 | 3421.8567
2031 | 8 | 17 | 9 | 3824.6419
2031 | 8 | 17 | 10 | 4140.3914
2031 | 8 | 17 | 11 | 4428.5104
2031 | 8 | 17 | 12 | 4581.1332
2031 | 8 | 17 | 13 | 4697.7161
2031 | 8 | 17 | 14 | 4757.8872
2031 | 8 | 17 | 15 | 4709.544
2031 | 8 | 17 | 16 | 4692.8702
2031 | 8 | 17 | 17 | 4630.0494
2031 | 8 | 17 | 18 | 4536.6677
2031 | 8 | 17 | 19 | 4499.6707
2031 | 8 | 17 | 20 | 4450.7492
2031 | 8 | 17 | 21 | 4088.9604
2031 | 8 | 17 | 22 | 3719.0667
2031 | 8 | 17 | 23 | 3363.9687
2031 | 8 | 18 | 0 | 3180.1864
2031 | 8 | 18 | 1 | 3084.2953
2031 | 8 | 18 | 2 | 2920.1052
2031 | 8 | 18 | 3 | 2906.71
2031 | 8 | 18 | 4 | 3030.9448
2031 | 8 | 18 | 5 | 3331.7009
2031 | 8 | 18 | 6 | 3541.875
2031 | 8 | 18 | 7 | 3736.2463
2031 | 8 | 18 | 8 | 4025.7325
2031 | 8 | 18 | 9 | 4282.6512
2031 | 8 | 18 | 10 | 4510.8665
2031 | 8 | 18 | 11 | 4705.8953
2031 | 8 | 18 | 12 | 4846.3355
2031 | 8 | 18 | 13 | 4981.7518
2031 | 8 | 18 | 14 | 5087.7957
2031 | 8 | 18 | 15 | 5138.3149
2031 | 8 | 18 | 16 | 5118.7742
2031 | 8 | 18 | 17 | 5044.6562
2031 | 8 | 18 | 18 | 4905.676
2031 | 8 | 18 | 19 | 4773.3669
2031 | 8 | 18 | 20 | 4655.8268
2031 | 8 | 18 | 21 | 4310.6181
2031 | 8 | 18 | 22 | 3818.7424
2031 | 8 | 18 | 23 | 3423.2332
2031 | 8 | 19 | 0 | 3233.1822
2031 | 8 | 19 | 1 | 3074.5911
2031 | 8 | 19 | 2 | 2890.7372
2031 | 8 | 19 | 3 | 2827.7798
2031 | 8 | 19 | 4 | 2983.3859
2031 | 8 | 19 | 5 | 3291.0021
2031 | 8 | 19 | 6 | 3480.1527
2031 | 8 | 19 | 7 | 3662.8658
2031 | 8 | 19 | 8 | 3985.93
2031 | 8 | 19 | 9 | 4265.2136
2031 | 8 | 19 | 10 | 4492.306
2031 | 8 | 19 | 11 | 4691.5222
2031 | 8 | 19 | 12 | 4848.1963
2031 | 8 | 19 | 13 | 5024.893
2031 | 8 | 19 | 14 | 5086.6763
2031 | 8 | 19 | 15 | 5177.5232
2031 | 8 | 19 | 16 | 5210.1828
2031 | 8 | 19 | 17 | 5153.9809
2031 | 8 | 19 | 18 | 5061.7803
2031 | 8 | 19 | 19 | 4938.6899
2031 | 8 | 19 | 20 | 4782.7898
2031 | 8 | 19 | 21 | 4425.8702
2031 | 8 | 19 | 22 | 3987.7831
2031 | 8 | 19 | 23 | 3534.1134
2031 | 8 | 20 | 0 | 3309.387
2031 | 8 | 20 | 1 | 3157.8991
2031 | 8 | 20 | 2 | 3016.6818
2031 | 8 | 20 | 3 | 2942.2295
2031 | 8 | 20 | 4 | 3078.2102
2031 | 8 | 20 | 5 | 3391.8992
2031 | 8 | 20 | 6 | 3620.3924
2031 | 8 | 20 | 7 | 3800.9817
2031 | 8 | 20 | 8 | 4160.0892
2031 | 8 | 20 | 9 | 4424.665
2031 | 8 | 20 | 10 | 4679.8367
2031 | 8 | 20 | 11 | 4974.1698
2031 | 8 | 20 | 12 | 5214.614
2031 | 8 | 20 | 13 | 5362.3592
2031 | 8 | 20 | 14 | 5444.8859
2031 | 8 | 20 | 15 | 5601.8502
2031 | 8 | 20 | 16 | 5608.1243
2031 | 8 | 20 | 17 | 5613.4695
2031 | 8 | 20 | 18 | 5427.2842
2031 | 8 | 20 | 19 | 5373.6226
2031 | 8 | 20 | 20 | 5254.1576
2031 | 8 | 20 | 21 | 4862.8775
2031 | 8 | 20 | 22 | 4491.2353
2031 | 8 | 20 | 23 | 4103.4509
2031 | 8 | 21 | 0 | 3868.5177
2031 | 8 | 21 | 1 | 3663.8157
2031 | 8 | 21 | 2 | 3476.798
2031 | 8 | 21 | 3 | 3443.2081
2031 | 8 | 21 | 4 | 3526.4916
2031 | 8 | 21 | 5 | 3916.2198
2031 | 8 | 21 | 6 | 4163.3519
2031 | 8 | 21 | 7 | 4366.286
2031 | 8 | 21 | 8 | 4614.7479
2031 | 8 | 21 | 9 | 4907.2054
2031 | 8 | 21 | 10 | 5126.9001
2031 | 8 | 21 | 11 | 5395.0614
2031 | 8 | 21 | 12 | 5608.9072
2031 | 8 | 21 | 13 | 5728.624
2031 | 8 | 21 | 14 | 5808.4696
2031 | 8 | 21 | 15 | 5844.716
2031 | 8 | 21 | 16 | 5809.1376
2031 | 8 | 21 | 17 | 5776.9024
2031 | 8 | 21 | 18 | 5533.9738
2031 | 8 | 21 | 19 | 5470.6901
2031 | 8 | 21 | 20 | 5278.0153
2031 | 8 | 21 | 21 | 4939.7958
2031 | 8 | 21 | 22 | 4543.0823
2031 | 8 | 21 | 23 | 4167.6379
2031 | 8 | 22 | 0 | 3871.7614
2031 | 8 | 22 | 1 | 3656.487
2031 | 8 | 22 | 2 | 3558.0496
2031 | 8 | 22 | 3 | 3457.0599
2031 | 8 | 22 | 4 | 3590.6942
2031 | 8 | 22 | 5 | 3960.5373
2031 | 8 | 22 | 6 | 4211.5596
2031 | 8 | 22 | 7 | 4403.5651
2031 | 8 | 22 | 8 | 4558.7672
2031 | 8 | 22 | 9 | 4700.9524
2031 | 8 | 22 | 10 | 4873.7799
2031 | 8 | 22 | 11 | 5084.6643
2031 | 8 | 22 | 12 | 5347.2226
2031 | 8 | 22 | 13 | 5469.6847
2031 | 8 | 22 | 14 | 5319.296
2031 | 8 | 22 | 15 | 4975.4726
2031 | 8 | 22 | 16 | 4750.5847
2031 | 8 | 22 | 17 | 4502.3383
2031 | 8 | 22 | 18 | 4295.7259
2031 | 8 | 22 | 19 | 4200.5568
2031 | 8 | 22 | 20 | 4099.2121
2031 | 8 | 22 | 21 | 3846.3993
2031 | 8 | 22 | 22 | 3559.9746
2031 | 8 | 22 | 23 | 3251.1024
2031 | 8 | 23 | 0 | 3098.5824
2031 | 8 | 23 | 1 | 2998.0641
2031 | 8 | 23 | 2 | 2824.5642
2031 | 8 | 23 | 3 | 2728.3677
2031 | 8 | 23 | 4 | 2747.1987
2031 | 8 | 23 | 5 | 2858.7313
2031 | 8 | 23 | 6 | 2963.6442
2031 | 8 | 23 | 7 | 3163.4737
2031 | 8 | 23 | 8 | 3399.3508
2031 | 8 | 23 | 9 | 3673.8621
2031 | 8 | 23 | 10 | 3955.7851
2031 | 8 | 23 | 11 | 4121.9477
2031 | 8 | 23 | 12 | 4326.5079
2031 | 8 | 23 | 13 | 4445.0179
2031 | 8 | 23 | 14 | 4515.4641
2031 | 8 | 23 | 15 | 4562.8486
2031 | 8 | 23 | 16 | 4581.0834
2031 | 8 | 23 | 17 | 4503.704
2031 | 8 | 23 | 18 | 4303.1666
2031 | 8 | 23 | 19 | 4192.1474
2031 | 8 | 23 | 20 | 4054.8279
2031 | 8 | 23 | 21 | 3722.8272
2031 | 8 | 23 | 22 | 3416.2361
2031 | 8 | 23 | 23 | 3109.0132
2031 | 8 | 24 | 0 | 2855.2414
2031 | 8 | 24 | 1 | 2624.7112
2031 | 8 | 24 | 2 | 2543.9051
2031 | 8 | 24 | 3 | 2479.6164
2031 | 8 | 24 | 4 | 2431.6574
2031 | 8 | 24 | 5 | 2442.8342
2031 | 8 | 24 | 6 | 2464.0764
2031 | 8 | 24 | 7 | 2666.5254
2031 | 8 | 24 | 8 | 2931.8499
2031 | 8 | 24 | 9 | 3194.9814
2031 | 8 | 24 | 10 | 3470.396
2031 | 8 | 24 | 11 | 3705.8378
2031 | 8 | 24 | 12 | 3958.0717
2031 | 8 | 24 | 13 | 4140.0067
2031 | 8 | 24 | 14 | 4288.8881
2031 | 8 | 24 | 15 | 4459.4149
2031 | 8 | 24 | 16 | 4505.2492
2031 | 8 | 24 | 17 | 4491.6348
2031 | 8 | 24 | 18 | 4382.6415
2031 | 8 | 24 | 19 | 4334.9386
2031 | 8 | 24 | 20 | 4217.9652
2031 | 8 | 24 | 21 | 3880.2547
2031 | 8 | 24 | 22 | 3529.7211
2031 | 8 | 24 | 23 | 3232.8649
2031 | 8 | 25 | 0 | 3014.1505
2031 | 8 | 25 | 1 | 2897.0031
2031 | 8 | 25 | 2 | 2779.7091
2031 | 8 | 25 | 3 | 2794.3251
2031 | 8 | 25 | 4 | 2898.9744
2031 | 8 | 25 | 5 | 3259.1365
2031 | 8 | 25 | 6 | 3513.7633
2031 | 8 | 25 | 7 | 3714.6905
2031 | 8 | 25 | 8 | 3991.9722
2031 | 8 | 25 | 9 | 4377.4144
2031 | 8 | 25 | 10 | 4634.8928
2031 | 8 | 25 | 11 | 4819.7262
2031 | 8 | 25 | 12 | 5038.5789
2031 | 8 | 25 | 13 | 5158.1996
2031 | 8 | 25 | 14 | 5324.1914
2031 | 8 | 25 | 15 | 5418.1908
2031 | 8 | 25 | 16 | 5520.892
2031 | 8 | 25 | 17 | 5428.0559
2031 | 8 | 25 | 18 | 5250.1581
2031 | 8 | 25 | 19 | 5180.3994
2031 | 8 | 25 | 20 | 5001.027
2031 | 8 | 25 | 21 | 4588.4225
2031 | 8 | 25 | 22 | 4208.7468
2031 | 8 | 25 | 23 | 3742.3594
2031 | 8 | 26 | 0 | 3495.4214
2031 | 8 | 26 | 1 | 3330.9615
2031 | 8 | 26 | 2 | 3202.5694
2031 | 8 | 26 | 3 | 3156.5939
2031 | 8 | 26 | 4 | 3262.7516
2031 | 8 | 26 | 5 | 3629.2897
2031 | 8 | 26 | 6 | 3892.9949
2031 | 8 | 26 | 7 | 4123.3577
2031 | 8 | 26 | 8 | 4377.93
2031 | 8 | 26 | 9 | 4659.2469
2031 | 8 | 26 | 10 | 4958.7339
2031 | 8 | 26 | 11 | 5190.9091
2031 | 8 | 26 | 12 | 5440.3827
2031 | 8 | 26 | 13 | 5658.7853
2031 | 8 | 26 | 14 | 5806.3735
2031 | 8 | 26 | 15 | 5897.221
2031 | 8 | 26 | 16 | 5880.2048
2031 | 8 | 26 | 17 | 5714.4838
2031 | 8 | 26 | 18 | 5540.9723
2031 | 8 | 26 | 19 | 5512.1757
2031 | 8 | 26 | 20 | 5370.2511
2031 | 8 | 26 | 21 | 4907.4306
2031 | 8 | 26 | 22 | 4585.5065
2031 | 8 | 26 | 23 | 4159.1171
2031 | 8 | 27 | 0 | 3906.7798
2031 | 8 | 27 | 1 | 3698.799
2031 | 8 | 27 | 2 | 3551.6442
2031 | 8 | 27 | 3 | 3468.6226
2031 | 8 | 27 | 4 | 3590.475
2031 | 8 | 27 | 5 | 3953.0094
2031 | 8 | 27 | 6 | 4206.0864
2031 | 8 | 27 | 7 | 4395.3617
2031 | 8 | 27 | 8 | 4644.8725
2031 | 8 | 27 | 9 | 4934.508
2031 | 8 | 27 | 10 | 5155.086
2031 | 8 | 27 | 11 | 5539.7853
2031 | 8 | 27 | 12 | 5702.8159
2031 | 8 | 27 | 13 | 5964.5284
2031 | 8 | 27 | 14 | 6032.8019
2031 | 8 | 27 | 15 | 6005.3618
2031 | 8 | 27 | 16 | 5826.5736
2031 | 8 | 27 | 17 | 5538.057
2031 | 8 | 27 | 18 | 5328.8854
2031 | 8 | 27 | 19 | 5290.52
2031 | 8 | 27 | 20 | 5122.5729
2031 | 8 | 27 | 21 | 4732.0758
2031 | 8 | 27 | 22 | 4387.485
2031 | 8 | 27 | 23 | 4017.6576
2031 | 8 | 28 | 0 | 3746.5062
2031 | 8 | 28 | 1 | 3534.8756
2031 | 8 | 28 | 2 | 3415.5716
2031 | 8 | 28 | 3 | 3363.5807
2031 | 8 | 28 | 4 | 3470.4717
2031 | 8 | 28 | 5 | 3784.3032
2031 | 8 | 28 | 6 | 4070.369
2031 | 8 | 28 | 7 | 4254.0958
2031 | 8 | 28 | 8 | 4466.963
2031 | 8 | 28 | 9 | 4725.991
2031 | 8 | 28 | 10 | 4849.6176
2031 | 8 | 28 | 11 | 5165.8823
2031 | 8 | 28 | 12 | 5432.421
2031 | 8 | 28 | 13 | 5578.4575
2031 | 8 | 28 | 14 | 5662.7474
2031 | 8 | 28 | 15 | 5586.2145
2031 | 8 | 28 | 16 | 5404.188
2031 | 8 | 28 | 17 | 5220.9253
2031 | 8 | 28 | 18 | 5158.8568
2031 | 8 | 28 | 19 | 5091.406
2031 | 8 | 28 | 20 | 5003.344
2031 | 8 | 28 | 21 | 4649.1525
2031 | 8 | 28 | 22 | 4306.6903
2031 | 8 | 28 | 23 | 3908.3627
2031 | 8 | 29 | 0 | 3643.8112
2031 | 8 | 29 | 1 | 3485.7239
2031 | 8 | 29 | 2 | 3332.5523
2031 | 8 | 29 | 3 | 3308.9681
2031 | 8 | 29 | 4 | 3366.9327
2031 | 8 | 29 | 5 | 3717.2155
2031 | 8 | 29 | 6 | 3983.3946
2031 | 8 | 29 | 7 | 4237.8491
2031 | 8 | 29 | 8 | 4453.7282
2031 | 8 | 29 | 9 | 4729.2187
2031 | 8 | 29 | 10 | 4915.6258
2031 | 8 | 29 | 11 | 5103.4401
2031 | 8 | 29 | 12 | 5193.8835
2031 | 8 | 29 | 13 | 5299.6326
2031 | 8 | 29 | 14 | 5291.4346
2031 | 8 | 29 | 15 | 5236.3409
2031 | 8 | 29 | 16 | 5162.1866
2031 | 8 | 29 | 17 | 5100.0727
2031 | 8 | 29 | 18 | 4960.4534
2031 | 8 | 29 | 19 | 4863.6154
2031 | 8 | 29 | 20 | 4743.5248
2031 | 8 | 29 | 21 | 4491.2122
2031 | 8 | 29 | 22 | 4107.6124
2031 | 8 | 29 | 23 | 3661.6395
2031 | 8 | 30 | 0 | 3416.9454
2031 | 8 | 30 | 1 | 3261.5743
2031 | 8 | 30 | 2 | 3132.6503
2031 | 8 | 30 | 3 | 3079.819
2031 | 8 | 30 | 4 | 3048.376
2031 | 8 | 30 | 5 | 3097.3001
2031 | 8 | 30 | 6 | 3181.8284
2031 | 8 | 30 | 7 | 3324.9195
2031 | 8 | 30 | 8 | 3499.0906
2031 | 8 | 30 | 9 | 3710.1635
2031 | 8 | 30 | 10 | 3804.7053
2031 | 8 | 30 | 11 | 3853.2794
2031 | 8 | 30 | 12 | 3838.4405
2031 | 8 | 30 | 13 | 3889.0686
2031 | 8 | 30 | 14 | 4000.8463
2031 | 8 | 30 | 15 | 4046.4772
2031 | 8 | 30 | 16 | 4067.3188
2031 | 8 | 30 | 17 | 3980.5369
2031 | 8 | 30 | 18 | 3896.2641
2031 | 8 | 30 | 19 | 3914.6569
2031 | 8 | 30 | 20 | 3822.2657
2031 | 8 | 30 | 21 | 3620.0588
2031 | 8 | 30 | 22 | 3341.3497
2031 | 8 | 30 | 23 | 3127.3454
2031 | 8 | 31 | 0 | 2943.163
2031 | 8 | 31 | 1 | 2804.4778
2031 | 8 | 31 | 2 | 2709.3656
2031 | 8 | 31 | 3 | 2607.9159
2031 | 8 | 31 | 4 | 2575.0324
2031 | 8 | 31 | 5 | 2629.585
2031 | 8 | 31 | 6 | 2675.5513
2031 | 8 | 31 | 7 | 2854.4505
2031 | 8 | 31 | 8 | 3117.5714
2031 | 8 | 31 | 9 | 3262.7092
2031 | 8 | 31 | 10 | 3393.9252
2031 | 8 | 31 | 11 | 3489.6691
2031 | 8 | 31 | 12 | 3699.2342
2031 | 8 | 31 | 13 | 3911.0212
2031 | 8 | 31 | 14 | 4118.1578
2031 | 8 | 31 | 15 | 4194.2544
2031 | 8 | 31 | 16 | 4122.7189
2031 | 8 | 31 | 17 | 3945.2429
2031 | 8 | 31 | 18 | 3793.3465
2031 | 8 | 31 | 19 | 3757.232
2031 | 8 | 31 | 20 | 3687.5595
2031 | 8 | 31 | 21 | 3498.5714
2031 | 8 | 31 | 22 | 3289.9822
2031 | 8 | 31 | 23 | 3059.3009
2031 | 9 | 1 | 0 | 2950.0608
2031 | 9 | 1 | 1 | 2890.6604
2031 | 9 | 1 | 2 | 2843.5538
2031 | 9 | 1 | 3 | 2813.0967
2031 | 9 | 1 | 4 | 2874.9763
2031 | 9 | 1 | 5 | 2944.7613
2031 | 9 | 1 | 6 | 2957.745
2031 | 9 | 1 | 7 | 2996.2264
2031 | 9 | 1 | 8 | 3314.8338
2031 | 9 | 1 | 9 | 3728.64
2031 | 9 | 1 | 10 | 4046.3981
2031 | 9 | 1 | 11 | 4263.5015
2031 | 9 | 1 | 12 | 4366.5385
2031 | 9 | 1 | 13 | 4429.5491
2031 | 9 | 1 | 14 | 4574.4287
2031 | 9 | 1 | 15 | 4664.3311
2031 | 9 | 1 | 16 | 4658.7904
2031 | 9 | 1 | 17 | 4603.6496
2031 | 9 | 1 | 18 | 4458.5749
2031 | 9 | 1 | 19 | 4493.9162
2031 | 9 | 1 | 20 | 4342.8425
2031 | 9 | 1 | 21 | 4065.4382
2031 | 9 | 1 | 22 | 3696.4404
2031 | 9 | 1 | 23 | 3468.8914
2031 | 9 | 2 | 0 | 3313.103
2031 | 9 | 2 | 1 | 3189.3945
2031 | 9 | 2 | 2 | 3131.7886
2031 | 9 | 2 | 3 | 3091.565
2031 | 9 | 2 | 4 | 3297.2808
2031 | 9 | 2 | 5 | 3606.2529
2031 | 9 | 2 | 6 | 3670.5561
2031 | 9 | 2 | 7 | 4012.487
2031 | 9 | 2 | 8 | 4163.3009
2031 | 9 | 2 | 9 | 4259.8374
2031 | 9 | 2 | 10 | 4468.1612
2031 | 9 | 2 | 11 | 4723.8592
2031 | 9 | 2 | 12 | 4886.897
2031 | 9 | 2 | 13 | 5086.0219
2031 | 9 | 2 | 14 | 5214.1872
2031 | 9 | 2 | 15 | 5181.7135
2031 | 9 | 2 | 16 | 5068.9683
2031 | 9 | 2 | 17 | 4903.2339
2031 | 9 | 2 | 18 | 4706.3294
2031 | 9 | 2 | 19 | 4715.9264
2031 | 9 | 2 | 20 | 4554.1442
2031 | 9 | 2 | 21 | 4228.8766
2031 | 9 | 2 | 22 | 3818.2089
2031 | 9 | 2 | 23 | 3482.3115
2031 | 9 | 3 | 0 | 3305.3657
2031 | 9 | 3 | 1 | 3176.1891
2031 | 9 | 3 | 2 | 3095.2126
2031 | 9 | 3 | 3 | 3099.419
2031 | 9 | 3 | 4 | 3186.542
2031 | 9 | 3 | 5 | 3557.2177
2031 | 9 | 3 | 6 | 3795.288
2031 | 9 | 3 | 7 | 3963.8275
2031 | 9 | 3 | 8 | 4060.7375
2031 | 9 | 3 | 9 | 4218.4682
2031 | 9 | 3 | 10 | 4475.4224
2031 | 9 | 3 | 11 | 4636.6745
2031 | 9 | 3 | 12 | 4845.0843
2031 | 9 | 3 | 13 | 5062.6951
2031 | 9 | 3 | 14 | 5207.0275
2031 | 9 | 3 | 15 | 5275.0107
2031 | 9 | 3 | 16 | 5273.236
2031 | 9 | 3 | 17 | 5210.188
2031 | 9 | 3 | 18 | 5042.4977
2031 | 9 | 3 | 19 | 4978.876
2031 | 9 | 3 | 20 | 4773.5704
2031 | 9 | 3 | 21 | 4378.0289
2031 | 9 | 3 | 22 | 4007.2314
2031 | 9 | 3 | 23 | 3585.5998
2031 | 9 | 4 | 0 | 3415.0678
2031 | 9 | 4 | 1 | 3272.1492
2031 | 9 | 4 | 2 | 3148.0215
2031 | 9 | 4 | 3 | 3068.906
2031 | 9 | 4 | 4 | 3189.7607
2031 | 9 | 4 | 5 | 3576.7557
2031 | 9 | 4 | 6 | 3741.7281
2031 | 9 | 4 | 7 | 3927.3424
2031 | 9 | 4 | 8 | 4203.3046
2031 | 9 | 4 | 9 | 4514.2167
2031 | 9 | 4 | 10 | 4958.4803
2031 | 9 | 4 | 11 | 5089.4758
2031 | 9 | 4 | 12 | 5303.5006
2031 | 9 | 4 | 13 | 5389.9679
2031 | 9 | 4 | 14 | 5447.4166
2031 | 9 | 4 | 15 | 5521.7653
2031 | 9 | 4 | 16 | 5496.0489
2031 | 9 | 4 | 17 | 5409.0373
2031 | 9 | 4 | 18 | 5325.906
2031 | 9 | 4 | 19 | 5227.7951
2031 | 9 | 4 | 20 | 5019.9108
2031 | 9 | 4 | 21 | 4618.7821
2031 | 9 | 4 | 22 | 4270.6939
2031 | 9 | 4 | 23 | 3927.9032
2031 | 9 | 5 | 0 | 3561.0133
2031 | 9 | 5 | 1 | 3449.8425
2031 | 9 | 5 | 2 | 3314.8172
2031 | 9 | 5 | 3 | 3264.5542
2031 | 9 | 5 | 4 | 3344.1555
2031 | 9 | 5 | 5 | 3640.3386
2031 | 9 | 5 | 6 | 3814.1
2031 | 9 | 5 | 7 | 4038.2057
2031 | 9 | 5 | 8 | 4298.8108
2031 | 9 | 5 | 9 | 4598.1972
2031 | 9 | 5 | 10 | 4908.0831
2031 | 9 | 5 | 11 | 5200.568
2031 | 9 | 5 | 12 | 5373.6827
2031 | 9 | 5 | 13 | 5535.2332
2031 | 9 | 5 | 14 | 5502.0796
2031 | 9 | 5 | 15 | 5568.5573
2031 | 9 | 5 | 16 | 5529.2198
2031 | 9 | 5 | 17 | 5460.5715
2031 | 9 | 5 | 18 | 5301.8875
2031 | 9 | 5 | 19 | 5255.993
2031 | 9 | 5 | 20 | 4967.7475
2031 | 9 | 5 | 21 | 4619.9366
2031 | 9 | 5 | 22 | 4326.6402
2031 | 9 | 5 | 23 | 4049.8423
2031 | 9 | 6 | 0 | 3725.6127
2031 | 9 | 6 | 1 | 3474.9379
2031 | 9 | 6 | 2 | 3370.07
2031 | 9 | 6 | 3 | 3280.3821
2031 | 9 | 6 | 4 | 3258.7477
2031 | 9 | 6 | 5 | 3251.266
2031 | 9 | 6 | 6 | 3310.5882
2031 | 9 | 6 | 7 | 3433.9845
2031 | 9 | 6 | 8 | 3840.7969
2031 | 9 | 6 | 9 | 4112.0849
2031 | 9 | 6 | 10 | 4276.8872
2031 | 9 | 6 | 11 | 4539.1054
2031 | 9 | 6 | 12 | 4689.4813
2031 | 9 | 6 | 13 | 4821.6693
2031 | 9 | 6 | 14 | 4826.9321
2031 | 9 | 6 | 15 | 4823.7496
2031 | 9 | 6 | 16 | 4640.8462
2031 | 9 | 6 | 17 | 4424.0342
2031 | 9 | 6 | 18 | 4246.8658
2031 | 9 | 6 | 19 | 4116.6601
2031 | 9 | 6 | 20 | 3903.3606
2031 | 9 | 6 | 21 | 3643.8519
2031 | 9 | 6 | 22 | 3335.7426
2031 | 9 | 6 | 23 | 3118.3728
2031 | 9 | 7 | 0 | 2919.5866
2031 | 9 | 7 | 1 | 2773.6125
2031 | 9 | 7 | 2 | 2699.3402
2031 | 9 | 7 | 3 | 2645.7225
2031 | 9 | 7 | 4 | 2587.1594
2031 | 9 | 7 | 5 | 2644.8945
2031 | 9 | 7 | 6 | 2676.9506
2031 | 9 | 7 | 7 | 2775.5252
2031 | 9 | 7 | 8 | 2923.3953
2031 | 9 | 7 | 9 | 3056.8156
2031 | 9 | 7 | 10 | 3198.6748
2031 | 9 | 7 | 11 | 3329.107
2031 | 9 | 7 | 12 | 3463.3577
2031 | 9 | 7 | 13 | 3561.1821
2031 | 9 | 7 | 14 | 3679.6633
2031 | 9 | 7 | 15 | 3815.0871
2031 | 9 | 7 | 16 | 4006.3902
2031 | 9 | 7 | 17 | 3972.857
2031 | 9 | 7 | 18 | 3782.7727
2031 | 9 | 7 | 19 | 3763.0967
2031 | 9 | 7 | 20 | 3562.5182
2031 | 9 | 7 | 21 | 3339.5634
2031 | 9 | 7 | 22 | 3067.4146
2031 | 9 | 7 | 23 | 2843.7452
2031 | 9 | 8 | 0 | 2753.1288
2031 | 9 | 8 | 1 | 2654.4924
2031 | 9 | 8 | 2 | 2614.5904
2031 | 9 | 8 | 3 | 2629.4174
2031 | 9 | 8 | 4 | 2797.4377
2031 | 9 | 8 | 5 | 3073.0453
2031 | 9 | 8 | 6 | 3177.7716
2031 | 9 | 8 | 7 | 3359.311
2031 | 9 | 8 | 8 | 3507.135
2031 | 9 | 8 | 9 | 3723.4242
2031 | 9 | 8 | 10 | 3821.56
2031 | 9 | 8 | 11 | 4084.917
2031 | 9 | 8 | 12 | 4228.1561
2031 | 9 | 8 | 13 | 4406.4813
2031 | 9 | 8 | 14 | 4586.7842
2031 | 9 | 8 | 15 | 4696.8255
2031 | 9 | 8 | 16 | 4711.8854
2031 | 9 | 8 | 17 | 4669.7426
2031 | 9 | 8 | 18 | 4544.2058
2031 | 9 | 8 | 19 | 4539.6745
2031 | 9 | 8 | 20 | 4292.4968
2031 | 9 | 8 | 21 | 3906.4097
2031 | 9 | 8 | 22 | 3478.3724
2031 | 9 | 8 | 23 | 3173.2326
2031 | 9 | 9 | 0 | 3034.6655
2031 | 9 | 9 | 1 | 2916.5133
2031 | 9 | 9 | 2 | 2805.5937
2031 | 9 | 9 | 3 | 2777.9363
2031 | 9 | 9 | 4 | 2903.1464
2031 | 9 | 9 | 5 | 3164.2136
2031 | 9 | 9 | 6 | 3210.125
2031 | 9 | 9 | 7 | 3440.7175
2031 | 9 | 9 | 8 | 3694.738
2031 | 9 | 9 | 9 | 3931.2349
2031 | 9 | 9 | 10 | 4132.9813
2031 | 9 | 9 | 11 | 4367.08
2031 | 9 | 9 | 12 | 4571.1835
2031 | 9 | 9 | 13 | 4740.9434
2031 | 9 | 9 | 14 | 4869.71
2031 | 9 | 9 | 15 | 4985.1419
2031 | 9 | 9 | 16 | 4865.4903
2031 | 9 | 9 | 17 | 4731.8819
2031 | 9 | 9 | 18 | 4608.1042
2031 | 9 | 9 | 19 | 4606.1058
2031 | 9 | 9 | 20 | 4373.2589
2031 | 9 | 9 | 21 | 4040.0931
2031 | 9 | 9 | 22 | 3537.0465
2031 | 9 | 9 | 23 | 3363.7119
2031 | 9 | 10 | 0 | 3161.8667
2031 | 9 | 10 | 1 | 3008.915
2031 | 9 | 10 | 2 | 2979.2577
2031 | 9 | 10 | 3 | 2953.9963
2031 | 9 | 10 | 4 | 3119.7519
2031 | 9 | 10 | 5 | 3511.1877
2031 | 9 | 10 | 6 | 3735.4786
2031 | 9 | 10 | 7 | 3933.3845
2031 | 9 | 10 | 8 | 4132.112
2031 | 9 | 10 | 9 | 4302.0173
2031 | 9 | 10 | 10 | 4460.8903
2031 | 9 | 10 | 11 | 4577.7956
2031 | 9 | 10 | 12 | 4702.2379
2031 | 9 | 10 | 13 | 4764.3642
2031 | 9 | 10 | 14 | 4846.548
2031 | 9 | 10 | 15 | 4909.7399
2031 | 9 | 10 | 16 | 4873.7108
2031 | 9 | 10 | 17 | 4865.8694
2031 | 9 | 10 | 18 | 4709.9632
2031 | 9 | 10 | 19 | 4827.7453
2031 | 9 | 10 | 20 | 4578.2781
2031 | 9 | 10 | 21 | 4377.1711
2031 | 9 | 10 | 22 | 4079.9595
2031 | 9 | 10 | 23 | 3727.7213
2031 | 9 | 11 | 0 | 3471.6192
2031 | 9 | 11 | 1 | 3254.8936
2031 | 9 | 11 | 2 | 3057.0726
2031 | 9 | 11 | 3 | 3098.0274
2031 | 9 | 11 | 4 | 3236.0942
2031 | 9 | 11 | 5 | 3623.0106
2031 | 9 | 11 | 6 | 3846.8957
2031 | 9 | 11 | 7 | 3970.2286
2031 | 9 | 11 | 8 | 3988.9986
2031 | 9 | 11 | 9 | 4024.8786
2031 | 9 | 11 | 10 | 4028.9613
2031 | 9 | 11 | 11 | 4072.4198
2031 | 9 | 11 | 12 | 4138.9768
2031 | 9 | 11 | 13 | 4142.4783
2031 | 9 | 11 | 14 | 4054.9682
2031 | 9 | 11 | 15 | 4014.8311
2031 | 9 | 11 | 16 | 3910.0585
2031 | 9 | 11 | 17 | 3859.6231
2031 | 9 | 11 | 18 | 3828.4198
2031 | 9 | 11 | 19 | 3926.8107
2031 | 9 | 11 | 20 | 3800.4164
2031 | 9 | 11 | 21 | 3510.965
2031 | 9 | 11 | 22 | 3173.5364
2031 | 9 | 11 | 23 | 3023.1443
2031 | 9 | 12 | 0 | 2867.3892
2031 | 9 | 12 | 1 | 2789.1236
2031 | 9 | 12 | 2 | 2672.2535
2031 | 9 | 12 | 3 | 2692.1745
2031 | 9 | 12 | 4 | 2820.1845
2031 | 9 | 12 | 5 | 3069.5288
2031 | 9 | 12 | 6 | 3237.3194
2031 | 9 | 12 | 7 | 3300.4837
2031 | 9 | 12 | 8 | 3383.9427
2031 | 9 | 12 | 9 | 3480.8722
2031 | 9 | 12 | 10 | 3465.831
2031 | 9 | 12 | 11 | 3465.7226
2031 | 9 | 12 | 12 | 3524.6292
2031 | 9 | 12 | 13 | 3525.9939
2031 | 9 | 12 | 14 | 3513.6502
2031 | 9 | 12 | 15 | 3388.5586
2031 | 9 | 12 | 16 | 3351.0853
2031 | 9 | 12 | 17 | 3319.7172
2031 | 9 | 12 | 18 | 3246.4803
2031 | 9 | 12 | 19 | 3391.9613
2031 | 9 | 12 | 20 | 3263.0322
2031 | 9 | 12 | 21 | 3143.4453
2031 | 9 | 12 | 22 | 2954.7657
2031 | 9 | 12 | 23 | 2848.6356
2031 | 9 | 13 | 0 | 2671.3325
2031 | 9 | 13 | 1 | 2546.6527
2031 | 9 | 13 | 2 | 2429.0869
2031 | 9 | 13 | 3 | 2429.0104
2031 | 9 | 13 | 4 | 2474.5873
2031 | 9 | 13 | 5 | 2555.9273
2031 | 9 | 13 | 6 | 2683.5689
2031 | 9 | 13 | 7 | 2774.0264
2031 | 9 | 13 | 8 | 2838.736
2031 | 9 | 13 | 9 | 2896.8769
2031 | 9 | 13 | 10 | 2969.017
2031 | 9 | 13 | 11 | 2954.3632
2031 | 9 | 13 | 12 | 2939.6267
2031 | 9 | 13 | 13 | 2896.444
2031 | 9 | 13 | 14 | 2936.4211
2031 | 9 | 13 | 15 | 2967.8974
2031 | 9 | 13 | 16 | 2990.2421
2031 | 9 | 13 | 17 | 2970.3753
2031 | 9 | 13 | 18 | 2973.4102
2031 | 9 | 13 | 19 | 3052.3998
2031 | 9 | 13 | 20 | 2937.1193
2031 | 9 | 13 | 21 | 2829.5673
2031 | 9 | 13 | 22 | 2627.7979
2031 | 9 | 13 | 23 | 2386.5063
2031 | 9 | 14 | 0 | 2306.6517
2031 | 9 | 14 | 1 | 2275.5976
2031 | 9 | 14 | 2 | 2240.9935
2031 | 9 | 14 | 3 | 2217.1485
2031 | 9 | 14 | 4 | 2244.4708
2031 | 9 | 14 | 5 | 2282.7119
2031 | 9 | 14 | 6 | 2293.6863
2031 | 9 | 14 | 7 | 2340.3127
2031 | 9 | 14 | 8 | 2542.7412
2031 | 9 | 14 | 9 | 2612.8283
2031 | 9 | 14 | 10 | 2671.3611
2031 | 9 | 14 | 11 | 2736.0333
2031 | 9 | 14 | 12 | 2783.0234
2031 | 9 | 14 | 13 | 2826.7163
2031 | 9 | 14 | 14 | 2880.3624
2031 | 9 | 14 | 15 | 2977.9715
2031 | 9 | 14 | 16 | 3074.8793
2031 | 9 | 14 | 17 | 3155.3682
2031 | 9 | 14 | 18 | 3112.34
2031 | 9 | 14 | 19 | 3251.6197
2031 | 9 | 14 | 20 | 3087.1877
2031 | 9 | 14 | 21 | 2923.1962
2031 | 9 | 14 | 22 | 2731.9096
2031 | 9 | 14 | 23 | 2524.7888
2031 | 9 | 15 | 0 | 2396.4345
2031 | 9 | 15 | 1 | 2341.1541
2031 | 9 | 15 | 2 | 2336.2094
2031 | 9 | 15 | 3 | 2346.7071
2031 | 9 | 15 | 4 | 2507.5321
2031 | 9 | 15 | 5 | 2867.6685
2031 | 9 | 15 | 6 | 3029.7743
2031 | 9 | 15 | 7 | 3079.7806
2031 | 9 | 15 | 8 | 3222.5954
2031 | 9 | 15 | 9 | 3323.9084
2031 | 9 | 15 | 10 | 3395.9417
2031 | 9 | 15 | 11 | 3483.1342
2031 | 9 | 15 | 12 | 3590.9824
2031 | 9 | 15 | 13 | 3694.3054
2031 | 9 | 15 | 14 | 3670.7141
2031 | 9 | 15 | 15 | 3679.0571
2031 | 9 | 15 | 16 | 3582.6618
2031 | 9 | 15 | 17 | 3616.2997
2031 | 9 | 15 | 18 | 3614.5693
2031 | 9 | 15 | 19 | 3740.5778
2031 | 9 | 15 | 20 | 3468.6303
2031 | 9 | 15 | 21 | 3321.9207
2031 | 9 | 15 | 22 | 3053.0447
2031 | 9 | 15 | 23 | 2904.4919
2031 | 9 | 16 | 0 | 2814.4601
2031 | 9 | 16 | 1 | 2732.0178
2031 | 9 | 16 | 2 | 2632.9958
2031 | 9 | 16 | 3 | 2693.5393
2031 | 9 | 16 | 4 | 2799.7346
2031 | 9 | 16 | 5 | 3106.2418
2031 | 9 | 16 | 6 | 3318.73
2031 | 9 | 16 | 7 | 3400.2567
2031 | 9 | 16 | 8 | 3422.6934
2031 | 9 | 16 | 9 | 3512.252
2031 | 9 | 16 | 10 | 3552.8131
2031 | 9 | 16 | 11 | 3585.4768
2031 | 9 | 16 | 12 | 3553.0904
2031 | 9 | 16 | 13 | 3673.1333
2031 | 9 | 16 | 14 | 3690.7932
2031 | 9 | 16 | 15 | 3629.1837
2031 | 9 | 16 | 16 | 3604.322
2031 | 9 | 16 | 17 | 3520.5139
2031 | 9 | 16 | 18 | 3471.2323
2031 | 9 | 16 | 19 | 3602.3894
2031 | 9 | 16 | 20 | 3434.5166
2031 | 9 | 16 | 21 | 3193.4619
2031 | 9 | 16 | 22 | 2942.3592
2031 | 9 | 16 | 23 | 2811.517
2031 | 9 | 17 | 0 | 2697.9974
2031 | 9 | 17 | 1 | 2584.9869
2031 | 9 | 17 | 2 | 2469.5162
2031 | 9 | 17 | 3 | 2470.3341
2031 | 9 | 17 | 4 | 2652.3597
2031 | 9 | 17 | 5 | 2964.8701
2031 | 9 | 17 | 6 | 3124.7267
2031 | 9 | 17 | 7 | 3151.5981
2031 | 9 | 17 | 8 | 3235.5288
2031 | 9 | 17 | 9 | 3281.533
2031 | 9 | 17 | 10 | 3327.4536
2031 | 9 | 17 | 11 | 3433.2809
2031 | 9 | 17 | 12 | 3487.646
2031 | 9 | 17 | 13 | 3513.7515
2031 | 9 | 17 | 14 | 3539.1397
2031 | 9 | 17 | 15 | 3608.6185
2031 | 9 | 17 | 16 | 3560.5202
2031 | 9 | 17 | 17 | 3592.5618
2031 | 9 | 17 | 18 | 3547.556
2031 | 9 | 17 | 19 | 3660.2325
2031 | 9 | 17 | 20 | 3478.9957
2031 | 9 | 17 | 21 | 3196.8223
2031 | 9 | 17 | 22 | 2961.3682
2031 | 9 | 17 | 23 | 2839.4082
2031 | 9 | 18 | 0 | 2707.7886
2031 | 9 | 18 | 1 | 2621.4263
2031 | 9 | 18 | 2 | 2568.2545
2031 | 9 | 18 | 3 | 2558.1847
2031 | 9 | 18 | 4 | 2702.2465
2031 | 9 | 18 | 5 | 3034.2127
2031 | 9 | 18 | 6 | 3203.5259
2031 | 9 | 18 | 7 | 3266.8237
2031 | 9 | 18 | 8 | 3304.3709
2031 | 9 | 18 | 9 | 3384.4583
2031 | 9 | 18 | 10 | 3467.0127
2031 | 9 | 18 | 11 | 3597.8697
2031 | 9 | 18 | 12 | 3652.5902
2031 | 9 | 18 | 13 | 3723.6972
2031 | 9 | 18 | 14 | 3793.8475
2031 | 9 | 18 | 15 | 3856.7065
2031 | 9 | 18 | 16 | 3803.6544
2031 | 9 | 18 | 17 | 3793.371
2031 | 9 | 18 | 18 | 3727.6432
2031 | 9 | 18 | 19 | 3826.3332
2031 | 9 | 18 | 20 | 3592.1828
2031 | 9 | 18 | 21 | 3317.255
2031 | 9 | 18 | 22 | 3047.7093
2031 | 9 | 18 | 23 | 2901.8732
2031 | 9 | 19 | 0 | 2796.8862
2031 | 9 | 19 | 1 | 2654.9312
2031 | 9 | 19 | 2 | 2569.1133
2031 | 9 | 19 | 3 | 2518.5662
2031 | 9 | 19 | 4 | 2748.4282
2031 | 9 | 19 | 5 | 3010.0166
2031 | 9 | 19 | 6 | 3193.7982
2031 | 9 | 19 | 7 | 3220.9032
2031 | 9 | 19 | 8 | 3298.0585
2031 | 9 | 19 | 9 | 3424.9412
2031 | 9 | 19 | 10 | 3478.6602
2031 | 9 | 19 | 11 | 3577.1898
2031 | 9 | 19 | 12 | 3658.1349
2031 | 9 | 19 | 13 | 3753.6723
2031 | 9 | 19 | 14 | 3851.0757
2031 | 9 | 19 | 15 | 3905.7684
2031 | 9 | 19 | 16 | 3969.1629
2031 | 9 | 19 | 17 | 3845.4222
2031 | 9 | 19 | 18 | 3746.4608
2031 | 9 | 19 | 19 | 3734.2143
2031 | 9 | 19 | 20 | 3500.6617
2031 | 9 | 19 | 21 | 3284.3284
2031 | 9 | 19 | 22 | 3092.111
2031 | 9 | 19 | 23 | 2862.7778
2031 | 9 | 20 | 0 | 2724.0284
2031 | 9 | 20 | 1 | 2648.3111
2031 | 9 | 20 | 2 | 2501.3484
2031 | 9 | 20 | 3 | 2521.0873
2031 | 9 | 20 | 4 | 2486.3103
2031 | 9 | 20 | 5 | 2626.9893
2031 | 9 | 20 | 6 | 2675.8497
2031 | 9 | 20 | 7 | 2843.8155
2031 | 9 | 20 | 8 | 2968.8832
2031 | 9 | 20 | 9 | 3169.1975
2031 | 9 | 20 | 10 | 3310.6591
2031 | 9 | 20 | 11 | 3494.938
2031 | 9 | 20 | 12 | 3690.081
2031 | 9 | 20 | 13 | 3766.4518
2031 | 9 | 20 | 14 | 3938.8534
2031 | 9 | 20 | 15 | 4083.3514
2031 | 9 | 20 | 16 | 4058.3838
2031 | 9 | 20 | 17 | 3980.3849
2031 | 9 | 20 | 18 | 3957.4794
2031 | 9 | 20 | 19 | 3880.0572
2031 | 9 | 20 | 20 | 3630.6562
2031 | 9 | 20 | 21 | 3405.1986
2031 | 9 | 20 | 22 | 3188.9698
2031 | 9 | 20 | 23 | 2973.0097
2031 | 9 | 21 | 0 | 2784.7307
2031 | 9 | 21 | 1 | 2618.02
2031 | 9 | 21 | 2 | 2637.2202
2031 | 9 | 21 | 3 | 2619.0618
2031 | 9 | 21 | 4 | 2552.47
2031 | 9 | 21 | 5 | 2596.13
2031 | 9 | 21 | 6 | 2725.1172
2031 | 9 | 21 | 7 | 2888.8652
2031 | 9 | 21 | 8 | 2990.7671
2031 | 9 | 21 | 9 | 3151.4564
2031 | 9 | 21 | 10 | 3347.9221
2031 | 9 | 21 | 11 | 3529.1838
2031 | 9 | 21 | 12 | 3657.7673
2031 | 9 | 21 | 13 | 3819.4089
2031 | 9 | 21 | 14 | 3796.2368
2031 | 9 | 21 | 15 | 3683.1833
2031 | 9 | 21 | 16 | 3721.8287
2031 | 9 | 21 | 17 | 3635.308
2031 | 9 | 21 | 18 | 3483.7798
2031 | 9 | 21 | 19 | 3600.5549
2031 | 9 | 21 | 20 | 3398.2977
2031 | 9 | 21 | 21 | 3066.9777
2031 | 9 | 21 | 22 | 2857.2549
2031 | 9 | 21 | 23 | 2688.2261
2031 | 9 | 22 | 0 | 2517.6389
2031 | 9 | 22 | 1 | 2462.4275
2031 | 9 | 22 | 2 | 2387.7898
2031 | 9 | 22 | 3 | 2423.1442
2031 | 9 | 22 | 4 | 2649.9214
2031 | 9 | 22 | 5 | 2957.3135
2031 | 9 | 22 | 6 | 3115.6184
2031 | 9 | 22 | 7 | 3172.6355
2031 | 9 | 22 | 8 | 3253.577
2031 | 9 | 22 | 9 | 3346.0536
2031 | 9 | 22 | 10 | 3347.794
2031 | 9 | 22 | 11 | 3413.0898
2031 | 9 | 22 | 12 | 3438.9939
2031 | 9 | 22 | 13 | 3508.8497
2031 | 9 | 22 | 14 | 3492.2117
2031 | 9 | 22 | 15 | 3633.32
2031 | 9 | 22 | 16 | 3627.9024
2031 | 9 | 22 | 17 | 3573.1245
2031 | 9 | 22 | 18 | 3568.839
2031 | 9 | 22 | 19 | 3624.6425
2031 | 9 | 22 | 20 | 3401.7481
2031 | 9 | 22 | 21 | 3169.265
2031 | 9 | 22 | 22 | 2933.184
2031 | 9 | 22 | 23 | 2816.7987
2031 | 9 | 23 | 0 | 2674.8895
2031 | 9 | 23 | 1 | 2565.4655
2031 | 9 | 23 | 2 | 2484.3613
2031 | 9 | 23 | 3 | 2478.4172
2031 | 9 | 23 | 4 | 2669.6275
2031 | 9 | 23 | 5 | 3020.8547
2031 | 9 | 23 | 6 | 3171.5771
2031 | 9 | 23 | 7 | 3210.0492
2031 | 9 | 23 | 8 | 3270.1175
2031 | 9 | 23 | 9 | 3359.7586
2031 | 9 | 23 | 10 | 3422.2157
2031 | 9 | 23 | 11 | 3430.9584
2031 | 9 | 23 | 12 | 3485.3071
2031 | 9 | 23 | 13 | 3528.7818
2031 | 9 | 23 | 14 | 3610.1969
2031 | 9 | 23 | 15 | 3616.352
2031 | 9 | 23 | 16 | 3629.9887
2031 | 9 | 23 | 17 | 3571.2211
2031 | 9 | 23 | 18 | 3541.9115
2031 | 9 | 23 | 19 | 3585.3743
2031 | 9 | 23 | 20 | 3355.1572
2031 | 9 | 23 | 21 | 3138.1368
2031 | 9 | 23 | 22 | 2947.4386
2031 | 9 | 23 | 23 | 2750.8049
2031 | 9 | 24 | 0 | 2582.441
2031 | 9 | 24 | 1 | 2553.4648
2031 | 9 | 24 | 2 | 2453.8923
2031 | 9 | 24 | 3 | 2505.7771
2031 | 9 | 24 | 4 | 2678.9918
2031 | 9 | 24 | 5 | 2951.6413
2031 | 9 | 24 | 6 | 3136.459
2031 | 9 | 24 | 7 | 3212.2789
2031 | 9 | 24 | 8 | 3286.1976
2031 | 9 | 24 | 9 | 3387.011
2031 | 9 | 24 | 10 | 3482.4267
2031 | 9 | 24 | 11 | 3551.1575
2031 | 9 | 24 | 12 | 3652.5679
2031 | 9 | 24 | 13 | 3752.5197
2031 | 9 | 24 | 14 | 3816.464
2031 | 9 | 24 | 15 | 3888.6548
2031 | 9 | 24 | 16 | 3909.0847
2031 | 9 | 24 | 17 | 3855.8353
2031 | 9 | 24 | 18 | 3796.9879
2031 | 9 | 24 | 19 | 3863.2389
2031 | 9 | 24 | 20 | 3622.3153
2031 | 9 | 24 | 21 | 3213.6234
2031 | 9 | 24 | 22 | 3067.8841
2031 | 9 | 24 | 23 | 2906.6299
2031 | 9 | 25 | 0 | 2772.9698
2031 | 9 | 25 | 1 | 2668.153
2031 | 9 | 25 | 2 | 2614.8517
2031 | 9 | 25 | 3 | 2567.5452
2031 | 9 | 25 | 4 | 2742.3724
2031 | 9 | 25 | 5 | 3034.9968
2031 | 9 | 25 | 6 | 3204.3603
2031 | 9 | 25 | 7 | 3208.0799
2031 | 9 | 25 | 8 | 3313.5541
2031 | 9 | 25 | 9 | 3452.8861
2031 | 9 | 25 | 10 | 3567.3667
2031 | 9 | 25 | 11 | 3698.9034
2031 | 9 | 25 | 12 | 3860.4151
2031 | 9 | 25 | 13 | 3915.1245
2031 | 9 | 25 | 14 | 4047.1199
2031 | 9 | 25 | 15 | 4147.0423
2031 | 9 | 25 | 16 | 4155.9553
2031 | 9 | 25 | 17 | 4097.3382
2031 | 9 | 25 | 18 | 3985.2382
2031 | 9 | 25 | 19 | 4030.5327
2031 | 9 | 25 | 20 | 3829.5426
2031 | 9 | 25 | 21 | 3502.0234
2031 | 9 | 25 | 22 | 3179.845
2031 | 9 | 25 | 23 | 2960.9078
2031 | 9 | 26 | 0 | 2845.4331
2031 | 9 | 26 | 1 | 2753.0083
2031 | 9 | 26 | 2 | 2673.6131
2031 | 9 | 26 | 3 | 2629.3565
2031 | 9 | 26 | 4 | 2780.4577
2031 | 9 | 26 | 5 | 2937.2263
2031 | 9 | 26 | 6 | 3126.7425
2031 | 9 | 26 | 7 | 3175.2767
2031 | 9 | 26 | 8 | 3322.1571
2031 | 9 | 26 | 9 | 3504.9034
2031 | 9 | 26 | 10 | 3700.1365
2031 | 9 | 26 | 11 | 3885.4296
2031 | 9 | 26 | 12 | 4031.8938
2031 | 9 | 26 | 13 | 4169.7573
2031 | 9 | 26 | 14 | 4221.2751
2031 | 9 | 26 | 15 | 4291.3407
2031 | 9 | 26 | 16 | 4245.4857
2031 | 9 | 26 | 17 | 4084.8423
2031 | 9 | 26 | 18 | 3954.1011
2031 | 9 | 26 | 19 | 3885.4785
2031 | 9 | 26 | 20 | 3635.2547
2031 | 9 | 26 | 21 | 3350.845
2031 | 9 | 26 | 22 | 3175.8506
2031 | 9 | 26 | 23 | 2946.9834
2031 | 9 | 27 | 0 | 2755.0928
2031 | 9 | 27 | 1 | 2606.6012
2031 | 9 | 27 | 2 | 2459.9485
2031 | 9 | 27 | 3 | 2436.385
2031 | 9 | 27 | 4 | 2476.2191
2031 | 9 | 27 | 5 | 2539.0162
2031 | 9 | 27 | 6 | 2714.6845
2031 | 9 | 27 | 7 | 2780.1855
2031 | 9 | 27 | 8 | 2967.0277
2031 | 9 | 27 | 9 | 3101.605
2031 | 9 | 27 | 10 | 3284.1435
2031 | 9 | 27 | 11 | 3441.9166
2031 | 9 | 27 | 12 | 3621.0173
2031 | 9 | 27 | 13 | 3803.6734
2031 | 9 | 27 | 14 | 3932.57
2031 | 9 | 27 | 15 | 4051.549
2031 | 9 | 27 | 16 | 4063.5755
2031 | 9 | 27 | 17 | 3989.455
2031 | 9 | 27 | 18 | 3817.0693
2031 | 9 | 27 | 19 | 3791.1079
2031 | 9 | 27 | 20 | 3539.3183
2031 | 9 | 27 | 21 | 3262.4853
2031 | 9 | 27 | 22 | 2991.7503
2031 | 9 | 27 | 23 | 2844.0339
2031 | 9 | 28 | 0 | 2666.7898
2031 | 9 | 28 | 1 | 2528.1951
2031 | 9 | 28 | 2 | 2435.5666
2031 | 9 | 28 | 3 | 2393.0091
2031 | 9 | 28 | 4 | 2398.1634
2031 | 9 | 28 | 5 | 2447.1843
2031 | 9 | 28 | 6 | 2533.6865
2031 | 9 | 28 | 7 | 2639.9382
2031 | 9 | 28 | 8 | 2840.0169
2031 | 9 | 28 | 9 | 2974.7816
2031 | 9 | 28 | 10 | 3113.3895
2031 | 9 | 28 | 11 | 3391.9313
2031 | 9 | 28 | 12 | 3576.8935
2031 | 9 | 28 | 13 | 3736.0662
2031 | 9 | 28 | 14 | 3899.8013
2031 | 9 | 28 | 15 | 4025.4851
2031 | 9 | 28 | 16 | 4005.9755
2031 | 9 | 28 | 17 | 4000.3126
2031 | 9 | 28 | 18 | 3899.4176
2031 | 9 | 28 | 19 | 3903.8815
2031 | 9 | 28 | 20 | 3717.6641
2031 | 9 | 28 | 21 | 3398.1853
2031 | 9 | 28 | 22 | 3098.8139
2031 | 9 | 28 | 23 | 2885.7895
2031 | 9 | 29 | 0 | 2838.8008
2031 | 9 | 29 | 1 | 2663.5664
2031 | 9 | 29 | 2 | 2648.6237
2031 | 9 | 29 | 3 | 2716.2072
2031 | 9 | 29 | 4 | 2844.0219
2031 | 9 | 29 | 5 | 3101.3791
2031 | 9 | 29 | 6 | 3351.1158
2031 | 9 | 29 | 7 | 3408.004
2031 | 9 | 29 | 8 | 3602.8484
2031 | 9 | 29 | 9 | 3833.7216
2031 | 9 | 29 | 10 | 4036.0434
2031 | 9 | 29 | 11 | 4268.7231
2031 | 9 | 29 | 12 | 4416.3019
2031 | 9 | 29 | 13 | 4522.2959
2031 | 9 | 29 | 14 | 4584.8429
2031 | 9 | 29 | 15 | 4695.1612
2031 | 9 | 29 | 16 | 4649.8893
2031 | 9 | 29 | 17 | 4545.5059
2031 | 9 | 29 | 18 | 4379.9278
2031 | 9 | 29 | 19 | 4268.6034
2031 | 9 | 29 | 20 | 3987.1179
2031 | 9 | 29 | 21 | 3537.9718
2031 | 9 | 29 | 22 | 3256.9786
2031 | 9 | 29 | 23 | 2987.6453
2031 | 9 | 30 | 0 | 2821.9751
2031 | 9 | 30 | 1 | 2800.3541
2031 | 9 | 30 | 2 | 2706.7026
2031 | 9 | 30 | 3 | 2672.6131
2031 | 9 | 30 | 4 | 2751.52
2031 | 9 | 30 | 5 | 3048.0541
2031 | 9 | 30 | 6 | 3236.523
2031 | 9 | 30 | 7 | 3297.2892
2031 | 9 | 30 | 8 | 3382.6582
2031 | 9 | 30 | 9 | 3674.486
2031 | 9 | 30 | 10 | 3774.855
2031 | 9 | 30 | 11 | 3995.4176
2031 | 9 | 30 | 12 | 4120.3629
2031 | 9 | 30 | 13 | 4310.0471
2031 | 9 | 30 | 14 | 4457.1401
2031 | 9 | 30 | 15 | 4485.6841
2031 | 9 | 30 | 16 | 4439.9465
2031 | 9 | 30 | 17 | 4403.8652
2031 | 9 | 30 | 18 | 4317.7977
2031 | 9 | 30 | 19 | 4242.2128
2031 | 9 | 30 | 20 | 4082.899
2031 | 9 | 30 | 21 | 3612.7042
2031 | 9 | 30 | 22 | 3275.1638
2031 | 9 | 30 | 23 | 3075.166
2031 | 10 | 1 | 0 | 2884.9004
2031 | 10 | 1 | 1 | 2723.1258
2031 | 10 | 1 | 2 | 2631.6427
2031 | 10 | 1 | 3 | 2639.2978
2031 | 10 | 1 | 4 | 2787.5377
2031 | 10 | 1 | 5 | 3095.353
2031 | 10 | 1 | 6 | 3297.437
2031 | 10 | 1 | 7 | 3277.708
2031 | 10 | 1 | 8 | 3439.5463
2031 | 10 | 1 | 9 | 3548.0893
2031 | 10 | 1 | 10 | 3774.4043
2031 | 10 | 1 | 11 | 3988.691
2031 | 10 | 1 | 12 | 4202.8561
2031 | 10 | 1 | 13 | 4300.2944
2031 | 10 | 1 | 14 | 4370.0277
2031 | 10 | 1 | 15 | 4415.6897
2031 | 10 | 1 | 16 | 4406.8081
2031 | 10 | 1 | 17 | 4384.7424
2031 | 10 | 1 | 18 | 4342.0252
2031 | 10 | 1 | 19 | 4319.8332
2031 | 10 | 1 | 20 | 4178.187
2031 | 10 | 1 | 21 | 3774.2466
2031 | 10 | 1 | 22 | 3397.6251
2031 | 10 | 1 | 23 | 3125.7249
2031 | 10 | 2 | 0 | 2966.5594
2031 | 10 | 2 | 1 | 2805.2135
2031 | 10 | 2 | 2 | 2716.3054
2031 | 10 | 2 | 3 | 2711.9647
2031 | 10 | 2 | 4 | 2833.3097
2031 | 10 | 2 | 5 | 3135.7992
2031 | 10 | 2 | 6 | 3317.5038
2031 | 10 | 2 | 7 | 3341.2581
2031 | 10 | 2 | 8 | 3585.7829
2031 | 10 | 2 | 9 | 3852.7336
2031 | 10 | 2 | 10 | 4161.7177
2031 | 10 | 2 | 11 | 4263.1285
2031 | 10 | 2 | 12 | 4364.2328
2031 | 10 | 2 | 13 | 4438.2434
2031 | 10 | 2 | 14 | 4508.1443
2031 | 10 | 2 | 15 | 4557.5802
2031 | 10 | 2 | 16 | 4529.9547
2031 | 10 | 2 | 17 | 4484.6802
2031 | 10 | 2 | 18 | 4453.346
2031 | 10 | 2 | 19 | 4431.3207
2031 | 10 | 2 | 20 | 4304.895
2031 | 10 | 2 | 21 | 4054.5195
2031 | 10 | 2 | 22 | 3769.4033
2031 | 10 | 2 | 23 | 3465.3738
2031 | 10 | 3 | 0 | 3287.3322
2031 | 10 | 3 | 1 | 3092.2852
2031 | 10 | 3 | 2 | 2996.2824
2031 | 10 | 3 | 3 | 3008.6999
2031 | 10 | 3 | 4 | 3049.7744
2031 | 10 | 3 | 5 | 3434.4555
2031 | 10 | 3 | 6 | 3690.4271
2031 | 10 | 3 | 7 | 3814.9559
2031 | 10 | 3 | 8 | 3885.381
2031 | 10 | 3 | 9 | 3934.3129
2031 | 10 | 3 | 10 | 3959.902
2031 | 10 | 3 | 11 | 4108.3181
2031 | 10 | 3 | 12 | 3913.5248
2031 | 10 | 3 | 13 | 4000.4355
2031 | 10 | 3 | 14 | 3746.5053
2031 | 10 | 3 | 15 | 3682.7468
2031 | 10 | 3 | 16 | 3542.7906
2031 | 10 | 3 | 17 | 3385.3853
2031 | 10 | 3 | 18 | 3361.012
2031 | 10 | 3 | 19 | 3330.0461
2031 | 10 | 3 | 20 | 3216.4911
2031 | 10 | 3 | 21 | 3085.0222
2031 | 10 | 3 | 22 | 2921.9457
2031 | 10 | 3 | 23 | 2715.036
2031 | 10 | 4 | 0 | 2590.2462
2031 | 10 | 4 | 1 | 2468.2043
2031 | 10 | 4 | 2 | 2413.9225
2031 | 10 | 4 | 3 | 2386.808
2031 | 10 | 4 | 4 | 2454.9699
2031 | 10 | 4 | 5 | 2565.4588
2031 | 10 | 4 | 6 | 2686.9089
2031 | 10 | 4 | 7 | 2728.9232
2031 | 10 | 4 | 8 | 2842.0387
2031 | 10 | 4 | 9 | 2871.1883
2031 | 10 | 4 | 10 | 2894.0206
2031 | 10 | 4 | 11 | 2894.8396
2031 | 10 | 4 | 12 | 2844.0837
2031 | 10 | 4 | 13 | 2815.6353
2031 | 10 | 4 | 14 | 2774.6723
2031 | 10 | 4 | 15 | 2775.9974
2031 | 10 | 4 | 16 | 2771.9707
2031 | 10 | 4 | 17 | 2784.0277
2031 | 10 | 4 | 18 | 2926.8115
2031 | 10 | 4 | 19 | 3022.0671
2031 | 10 | 4 | 20 | 2953.92
2031 | 10 | 4 | 21 | 2840.4612
2031 | 10 | 4 | 22 | 2718.1312
2031 | 10 | 4 | 23 | 2566.2198
2031 | 10 | 5 | 0 | 2506.4098
2031 | 10 | 5 | 1 | 2439.3629
2031 | 10 | 5 | 2 | 2441.114
2031 | 10 | 5 | 3 | 2420.2574
2031 | 10 | 5 | 4 | 2492.2473
2031 | 10 | 5 | 5 | 2611.3288
2031 | 10 | 5 | 6 | 2749.4755
2031 | 10 | 5 | 7 | 2867.7711
2031 | 10 | 5 | 8 | 2891.9134
2031 | 10 | 5 | 9 | 2870.7345
2031 | 10 | 5 | 10 | 2821.3867
2031 | 10 | 5 | 11 | 2816.5053
2031 | 10 | 5 | 12 | 2736.7671
2031 | 10 | 5 | 13 | 2697.4957
2031 | 10 | 5 | 14 | 2693.3226
2031 | 10 | 5 | 15 | 2704.6849
2031 | 10 | 5 | 16 | 2727.328
2031 | 10 | 5 | 17 | 2823.0509
2031 | 10 | 5 | 18 | 2980.6942
2031 | 10 | 5 | 19 | 3058.8738
2031 | 10 | 5 | 20 | 2966.9462
2031 | 10 | 5 | 21 | 2833.2165
2031 | 10 | 5 | 22 | 2685.2638
2031 | 10 | 5 | 23 | 2530.0099
2031 | 10 | 6 | 0 | 2501.4887
2031 | 10 | 6 | 1 | 2436.6964
2031 | 10 | 6 | 2 | 2419.01
2031 | 10 | 6 | 3 | 2525.7548
2031 | 10 | 6 | 4 | 2659.0229
2031 | 10 | 6 | 5 | 3007.0238
2031 | 10 | 6 | 6 | 3171.9188
2031 | 10 | 6 | 7 | 3281.9736
2031 | 10 | 6 | 8 | 3355.1272
2031 | 10 | 6 | 9 | 3395.3639
2031 | 10 | 6 | 10 | 3409.606
2031 | 10 | 6 | 11 | 3402.4047
2031 | 10 | 6 | 12 | 3484.6871
2031 | 10 | 6 | 13 | 3438.1902
2031 | 10 | 6 | 14 | 3324.4784
2031 | 10 | 6 | 15 | 3288.5062
2031 | 10 | 6 | 16 | 3277.9014
2031 | 10 | 6 | 17 | 3264.0623
2031 | 10 | 6 | 18 | 3430.0976
2031 | 10 | 6 | 19 | 3506.4165
2031 | 10 | 6 | 20 | 3276.2332
2031 | 10 | 6 | 21 | 3118.1052
2031 | 10 | 6 | 22 | 2979.47
2031 | 10 | 6 | 23 | 2822.8069
2031 | 10 | 7 | 0 | 2725.1941
2031 | 10 | 7 | 1 | 2638.7282
2031 | 10 | 7 | 2 | 2539.378
2031 | 10 | 7 | 3 | 2568.2179
2031 | 10 | 7 | 4 | 2711.5883
2031 | 10 | 7 | 5 | 3065.9445
2031 | 10 | 7 | 6 | 3225.4202
2031 | 10 | 7 | 7 | 3282.383
2031 | 10 | 7 | 8 | 3325.116
2031 | 10 | 7 | 9 | 3461.8045
2031 | 10 | 7 | 10 | 3519.7871
2031 | 10 | 7 | 11 | 3578.1622
2031 | 10 | 7 | 12 | 3491.9617
2031 | 10 | 7 | 13 | 3490.1049
2031 | 10 | 7 | 14 | 3482.5697
2031 | 10 | 7 | 15 | 3453.8258
2031 | 10 | 7 | 16 | 3368.4168
2031 | 10 | 7 | 17 | 3420.0899
2031 | 10 | 7 | 18 | 3535.293
2031 | 10 | 7 | 19 | 3658.2225
2031 | 10 | 7 | 20 | 3484.9109
2031 | 10 | 7 | 21 | 3195.7062
2031 | 10 | 7 | 22 | 3043.455
2031 | 10 | 7 | 23 | 2908.2248
2031 | 10 | 8 | 0 | 2704.9437
2031 | 10 | 8 | 1 | 2666.043
2031 | 10 | 8 | 2 | 2536.2692
2031 | 10 | 8 | 3 | 2581.8791
2031 | 10 | 8 | 4 | 2717.2145
2031 | 10 | 8 | 5 | 3012.468
2031 | 10 | 8 | 6 | 3196.7178
2031 | 10 | 8 | 7 | 3174.1019
2031 | 10 | 8 | 8 | 3238.9701
2031 | 10 | 8 | 9 | 3282.4195
2031 | 10 | 8 | 10 | 3332.7975
2031 | 10 | 8 | 11 | 3436.3701
2031 | 10 | 8 | 12 | 3498.6359
2031 | 10 | 8 | 13 | 3581.4356
2031 | 10 | 8 | 14 | 3586.2396
2031 | 10 | 8 | 15 | 3593.5092
2031 | 10 | 8 | 16 | 3571.5709
2031 | 10 | 8 | 17 | 3460.8857
2031 | 10 | 8 | 18 | 3567.147
2031 | 10 | 8 | 19 | 3599.2
2031 | 10 | 8 | 20 | 3361.9472
2031 | 10 | 8 | 21 | 3155.8419
2031 | 10 | 8 | 22 | 2993.1905
2031 | 10 | 8 | 23 | 2818.8388
2031 | 10 | 9 | 0 | 2655.8708
2031 | 10 | 9 | 1 | 2606.1916
2031 | 10 | 9 | 2 | 2463.0001
2031 | 10 | 9 | 3 | 2542.5529
2031 | 10 | 9 | 4 | 2639.2027
2031 | 10 | 9 | 5 | 3041.1473
2031 | 10 | 9 | 6 | 3225.337
2031 | 10 | 9 | 7 | 3219.091
2031 | 10 | 9 | 8 | 3320.4197
2031 | 10 | 9 | 9 | 3385.6575
2031 | 10 | 9 | 10 | 3382.099
2031 | 10 | 9 | 11 | 3408.5027
2031 | 10 | 9 | 12 | 3381.6791
2031 | 10 | 9 | 13 | 3356.8378
2031 | 10 | 9 | 14 | 3364.6016
2031 | 10 | 9 | 15 | 3273.4326
2031 | 10 | 9 | 16 | 3235.4916
2031 | 10 | 9 | 17 | 3294.0422
2031 | 10 | 9 | 18 | 3585.3646
2031 | 10 | 9 | 19 | 3547.0119
2031 | 10 | 9 | 20 | 3306.6665
2031 | 10 | 9 | 21 | 3162.1578
2031 | 10 | 9 | 22 | 2996.3607
2031 | 10 | 9 | 23 | 2854.4358
2031 | 10 | 10 | 0 | 2679.413
2031 | 10 | 10 | 1 | 2583.4918
2031 | 10 | 10 | 2 | 2579.9178
2031 | 10 | 10 | 3 | 2623.0045
2031 | 10 | 10 | 4 | 2653.8437
2031 | 10 | 10 | 5 | 2969.0925
2031 | 10 | 10 | 6 | 3138.7454
2031 | 10 | 10 | 7 | 3219.4478
2031 | 10 | 10 | 8 | 3332.6746
2031 | 10 | 10 | 9 | 3453.0781
2031 | 10 | 10 | 10 | 3443.7098
2031 | 10 | 10 | 11 | 3395.6631
2031 | 10 | 10 | 12 | 3463.2653
2031 | 10 | 10 | 13 | 3336.1057
2031 | 10 | 10 | 14 | 3249.2381
2031 | 10 | 10 | 15 | 3269.7857
2031 | 10 | 10 | 16 | 3220.0226
2031 | 10 | 10 | 17 | 3228.8061
2031 | 10 | 10 | 18 | 3279.4904
2031 | 10 | 10 | 19 | 3236.3175
2031 | 10 | 10 | 20 | 3164.3991
2031 | 10 | 10 | 21 | 3044.4569
2031 | 10 | 10 | 22 | 2894.7075
2031 | 10 | 10 | 23 | 2707.7078
2031 | 10 | 11 | 0 | 2546.0796
2031 | 10 | 11 | 1 | 2501.4086
2031 | 10 | 11 | 2 | 2407.1663
2031 | 10 | 11 | 3 | 2378.7566
2031 | 10 | 11 | 4 | 2469.8214
2031 | 10 | 11 | 5 | 2566.735
2031 | 10 | 11 | 6 | 2778.1204
2031 | 10 | 11 | 7 | 2860.1191
2031 | 10 | 11 | 8 | 2992.0664
2031 | 10 | 11 | 9 | 3057.9343
2031 | 10 | 11 | 10 | 3065.155
2031 | 10 | 11 | 11 | 3036.402
2031 | 10 | 11 | 12 | 2962.9435
2031 | 10 | 11 | 13 | 2966.8204
2031 | 10 | 11 | 14 | 2921.3237
2031 | 10 | 11 | 15 | 2922.8821
2031 | 10 | 11 | 16 | 2948.7
2031 | 10 | 11 | 17 | 2990.7844
2031 | 10 | 11 | 18 | 3070.1495
2031 | 10 | 11 | 19 | 3096.0813
2031 | 10 | 11 | 20 | 3015.1563
2031 | 10 | 11 | 21 | 2863.3529
2031 | 10 | 11 | 22 | 2654.0724
2031 | 10 | 11 | 23 | 2538.2303
2031 | 10 | 12 | 0 | 2428.5736
2031 | 10 | 12 | 1 | 2337.7198
2031 | 10 | 12 | 2 | 2305.6571
2031 | 10 | 12 | 3 | 2320.1081
2031 | 10 | 12 | 4 | 2293.215
2031 | 10 | 12 | 5 | 2382.728
2031 | 10 | 12 | 6 | 2496.2387
2031 | 10 | 12 | 7 | 2565.4443
2031 | 10 | 12 | 8 | 2633.6392
2031 | 10 | 12 | 9 | 2711.0836
2031 | 10 | 12 | 10 | 2763.791
2031 | 10 | 12 | 11 | 2752.9621
2031 | 10 | 12 | 12 | 2719.4229
2031 | 10 | 12 | 13 | 2790.5056
2031 | 10 | 12 | 14 | 2816.9329
2031 | 10 | 12 | 15 | 2898.7069
2031 | 10 | 12 | 16 | 2882.566
2031 | 10 | 12 | 17 | 2959.4279
2031 | 10 | 12 | 18 | 3121.7596
2031 | 10 | 12 | 19 | 3141.3609
2031 | 10 | 12 | 20 | 3042.3394
2031 | 10 | 12 | 21 | 2903.8543
2031 | 10 | 12 | 22 | 2734.8713
2031 | 10 | 12 | 23 | 2582.7265
2031 | 10 | 13 | 0 | 2497.7255
2031 | 10 | 13 | 1 | 2416.3922
2031 | 10 | 13 | 2 | 2429.1745
2031 | 10 | 13 | 3 | 2492.7901
2031 | 10 | 13 | 4 | 2602.3611
2031 | 10 | 13 | 5 | 3006.7571
2031 | 10 | 13 | 6 | 3207.388
2031 | 10 | 13 | 7 | 3304.6181
2031 | 10 | 13 | 8 | 3366.1696
2031 | 10 | 13 | 9 | 3517.1313
2031 | 10 | 13 | 10 | 3596.0933
2031 | 10 | 13 | 11 | 3808.382
2031 | 10 | 13 | 12 | 3853.1257
2031 | 10 | 13 | 13 | 4031.4182
2031 | 10 | 13 | 14 | 4059.1874
2031 | 10 | 13 | 15 | 3997.1567
2031 | 10 | 13 | 16 | 3900.1286
2031 | 10 | 13 | 17 | 3884.8045
2031 | 10 | 13 | 18 | 4093.9106
2031 | 10 | 13 | 19 | 4078.0532
2031 | 10 | 13 | 20 | 3815.1527
2031 | 10 | 13 | 21 | 3461.761
2031 | 10 | 13 | 22 | 3170.5852
2031 | 10 | 13 | 23 | 2992.098
2031 | 10 | 14 | 0 | 2849.7338
2031 | 10 | 14 | 1 | 2767.0496
2031 | 10 | 14 | 2 | 2655.2179
2031 | 10 | 14 | 3 | 2616.4269
2031 | 10 | 14 | 4 | 2783.2539
2031 | 10 | 14 | 5 | 3089.9266
2031 | 10 | 14 | 6 | 3359.0429
2031 | 10 | 14 | 7 | 3410.846
2031 | 10 | 14 | 8 | 3476.0029
2031 | 10 | 14 | 9 | 3564.9984
2031 | 10 | 14 | 10 | 3603.5095
2031 | 10 | 14 | 11 | 3677.7986
2031 | 10 | 14 | 12 | 3626.5482
2031 | 10 | 14 | 13 | 3653.4559
2031 | 10 | 14 | 14 | 3575.574
2031 | 10 | 14 | 15 | 3453.2547
2031 | 10 | 14 | 16 | 3339.407
2031 | 10 | 14 | 17 | 3370.2033
2031 | 10 | 14 | 18 | 3536.0089
2031 | 10 | 14 | 19 | 3606.4619
2031 | 10 | 14 | 20 | 3302.4062
2031 | 10 | 14 | 21 | 3140.0436
2031 | 10 | 14 | 22 | 2932.8204
2031 | 10 | 14 | 23 | 2754.1869
2031 | 10 | 15 | 0 | 2604.6535
2031 | 10 | 15 | 1 | 2513.2333
2031 | 10 | 15 | 2 | 2505.8129
2031 | 10 | 15 | 3 | 2516.5028
2031 | 10 | 15 | 4 | 2645.3168
2031 | 10 | 15 | 5 | 3000.1039
2031 | 10 | 15 | 6 | 3213.3063
2031 | 10 | 15 | 7 | 3224.3663
2031 | 10 | 15 | 8 | 3307.0221
2031 | 10 | 15 | 9 | 3430.5438
2031 | 10 | 15 | 10 | 3424.879
2031 | 10 | 15 | 11 | 3410.2882
2031 | 10 | 15 | 12 | 3303.0476
2031 | 10 | 15 | 13 | 3414.6446
2031 | 10 | 15 | 14 | 3268.4364
2031 | 10 | 15 | 15 | 3247.0148
2031 | 10 | 15 | 16 | 3340.6879
2031 | 10 | 15 | 17 | 3363.7376
2031 | 10 | 15 | 18 | 3544.8409
2031 | 10 | 15 | 19 | 3478.6474
2031 | 10 | 15 | 20 | 3312.1146
2031 | 10 | 15 | 21 | 3136.4007
2031 | 10 | 15 | 22 | 2973.4081
2031 | 10 | 15 | 23 | 2803.5877
2031 | 10 | 16 | 0 | 2667.1701
2031 | 10 | 16 | 1 | 2581.2906
2031 | 10 | 16 | 2 | 2578.2806
2031 | 10 | 16 | 3 | 2589.7869
2031 | 10 | 16 | 4 | 2759.8489
2031 | 10 | 16 | 5 | 3053.4021
2031 | 10 | 16 | 6 | 3226.2508
2031 | 10 | 16 | 7 | 3245.1106
2031 | 10 | 16 | 8 | 3303.0651
2031 | 10 | 16 | 9 | 3378.0855
2031 | 10 | 16 | 10 | 3373.0336
2031 | 10 | 16 | 11 | 3383.3688
2031 | 10 | 16 | 12 | 3330.7455
2031 | 10 | 16 | 13 | 3360.6177
2031 | 10 | 16 | 14 | 3316.8889
2031 | 10 | 16 | 15 | 3251.3525
2031 | 10 | 16 | 16 | 3266.7427
2031 | 10 | 16 | 17 | 3304.7513
2031 | 10 | 16 | 18 | 3529.5523
2031 | 10 | 16 | 19 | 3497.8652
2031 | 10 | 16 | 20 | 3329.7185
2031 | 10 | 16 | 21 | 3156.6708
2031 | 10 | 16 | 22 | 2990.2175
2031 | 10 | 16 | 23 | 2798.2246
2031 | 10 | 17 | 0 | 2700.7506
2031 | 10 | 17 | 1 | 2666.0625
2031 | 10 | 17 | 2 | 2580.0444
2031 | 10 | 17 | 3 | 2617.5195
2031 | 10 | 17 | 4 | 2763.2826
2031 | 10 | 17 | 5 | 3037.2123
2031 | 10 | 17 | 6 | 3221.9552
2031 | 10 | 17 | 7 | 3268.6275
2031 | 10 | 17 | 8 | 3326.0064
2031 | 10 | 17 | 9 | 3342.6091
2031 | 10 | 17 | 10 | 3314.9564
2031 | 10 | 17 | 11 | 3276.1917
2031 | 10 | 17 | 12 | 3279.3512
2031 | 10 | 17 | 13 | 3285.3227
2031 | 10 | 17 | 14 | 3329.6625
2031 | 10 | 17 | 15 | 3252.2758
2031 | 10 | 17 | 16 | 3192.7144
2031 | 10 | 17 | 17 | 3146.5301
2031 | 10 | 17 | 18 | 3313.5247
2031 | 10 | 17 | 19 | 3240.2369
2031 | 10 | 17 | 20 | 3168.7104
2031 | 10 | 17 | 21 | 3078.8409
2031 | 10 | 17 | 22 | 2891.4999
2031 | 10 | 17 | 23 | 2665.092
2031 | 10 | 18 | 0 | 2518.2452
2031 | 10 | 18 | 1 | 2433.4508
2031 | 10 | 18 | 2 | 2319.49
2031 | 10 | 18 | 3 | 2268.7867
2031 | 10 | 18 | 4 | 2282.9315
2031 | 10 | 18 | 5 | 2430.3488
2031 | 10 | 18 | 6 | 2564.23
2031 | 10 | 18 | 7 | 2719.6717
2031 | 10 | 18 | 8 | 2833.5084
2031 | 10 | 18 | 9 | 2943.1079
2031 | 10 | 18 | 10 | 2902.552
2031 | 10 | 18 | 11 | 2831.7042
2031 | 10 | 18 | 12 | 2781.2858
2031 | 10 | 18 | 13 | 2775.7297
2031 | 10 | 18 | 14 | 2823.6576
2031 | 10 | 18 | 15 | 2848.2459
2031 | 10 | 18 | 16 | 2869.1149
2031 | 10 | 18 | 17 | 2890.2115
2031 | 10 | 18 | 18 | 3024.573
2031 | 10 | 18 | 19 | 3020.7178
2031 | 10 | 18 | 20 | 2944.8386
2031 | 10 | 18 | 21 | 2831.9197
2031 | 10 | 18 | 22 | 2640.4871
2031 | 10 | 18 | 23 | 2550.9205
2031 | 10 | 19 | 0 | 2422.4585
2031 | 10 | 19 | 1 | 2394.6773
2031 | 10 | 19 | 2 | 2301.9764
2031 | 10 | 19 | 3 | 2333.78
2031 | 10 | 19 | 4 | 2377.6863
2031 | 10 | 19 | 5 | 2382.3228
2031 | 10 | 19 | 6 | 2518.3935
2031 | 10 | 19 | 7 | 2592.5814
2031 | 10 | 19 | 8 | 2717.4754
2031 | 10 | 19 | 9 | 2825.8217
2031 | 10 | 19 | 10 | 2760.2491
2031 | 10 | 19 | 11 | 2749.7763
2031 | 10 | 19 | 12 | 2704.2345
2031 | 10 | 19 | 13 | 2651.2651
2031 | 10 | 19 | 14 | 2647.153
2031 | 10 | 19 | 15 | 2638.8998
2031 | 10 | 19 | 16 | 2668.2673
2031 | 10 | 19 | 17 | 2786.6594
2031 | 10 | 19 | 18 | 2972.5903
2031 | 10 | 19 | 19 | 3061.4163
2031 | 10 | 19 | 20 | 2985.4059
2031 | 10 | 19 | 21 | 2830.5366
2031 | 10 | 19 | 22 | 2649.8587
2031 | 10 | 19 | 23 | 2494.7105
2031 | 10 | 20 | 0 | 2500.7986
2031 | 10 | 20 | 1 | 2490.1567
2031 | 10 | 20 | 2 | 2478.539
2031 | 10 | 20 | 3 | 2530.4337
2031 | 10 | 20 | 4 | 2719.8538
2031 | 10 | 20 | 5 | 3125.741
2031 | 10 | 20 | 6 | 3409.8205
2031 | 10 | 20 | 7 | 3499.7779
2031 | 10 | 20 | 8 | 3501.8323
2031 | 10 | 20 | 9 | 3519.1476
2031 | 10 | 20 | 10 | 3531.001
2031 | 10 | 20 | 11 | 3409.9886
2031 | 10 | 20 | 12 | 3392.1074
2031 | 10 | 20 | 13 | 3309.2256
2031 | 10 | 20 | 14 | 3216.4592
2031 | 10 | 20 | 15 | 3206.1566
2031 | 10 | 20 | 16 | 3194.5337
2031 | 10 | 20 | 17 | 3206.6165
2031 | 10 | 20 | 18 | 3409.6036
2031 | 10 | 20 | 19 | 3448.5767
2031 | 10 | 20 | 20 | 3214.1424
2031 | 10 | 20 | 21 | 3125.8488
2031 | 10 | 20 | 22 | 2945.585
2031 | 10 | 20 | 23 | 2752.8238
2031 | 10 | 21 | 0 | 2680.3434
2031 | 10 | 21 | 1 | 2603.9899
2031 | 10 | 21 | 2 | 2552.3326
2031 | 10 | 21 | 3 | 2565.1867
2031 | 10 | 21 | 4 | 2713.1117
2031 | 10 | 21 | 5 | 3093.598
2031 | 10 | 21 | 6 | 3268.8401
2031 | 10 | 21 | 7 | 3315.6731
2031 | 10 | 21 | 8 | 3347.8621
2031 | 10 | 21 | 9 | 3381.7852
2031 | 10 | 21 | 10 | 3381.2056
2031 | 10 | 21 | 11 | 3293.6159
2031 | 10 | 21 | 12 | 3286.2884
2031 | 10 | 21 | 13 | 3279.2739
2031 | 10 | 21 | 14 | 3266.8046
2031 | 10 | 21 | 15 | 3224.1745
2031 | 10 | 21 | 16 | 3233.1814
2031 | 10 | 21 | 17 | 3317.0627
2031 | 10 | 21 | 18 | 3565.787
2031 | 10 | 21 | 19 | 3472.5328
2031 | 10 | 21 | 20 | 3316.5502
2031 | 10 | 21 | 21 | 3150.9182
2031 | 10 | 21 | 22 | 2955.7639
2031 | 10 | 21 | 23 | 2772.2909
2031 | 10 | 22 | 0 | 2730.0735
2031 | 10 | 22 | 1 | 2683.9316
2031 | 10 | 22 | 2 | 2657.5069
2031 | 10 | 22 | 3 | 2668.8057
2031 | 10 | 22 | 4 | 2869.8175
2031 | 10 | 22 | 5 | 3219.0824
2031 | 10 | 22 | 6 | 3551.2559
2031 | 10 | 22 | 7 | 3571.5294
2031 | 10 | 22 | 8 | 3525.7878
2031 | 10 | 22 | 9 | 3532.6514
2031 | 10 | 22 | 10 | 3496.9455
2031 | 10 | 22 | 11 | 3404.9564
2031 | 10 | 22 | 12 | 3414.9735
2031 | 10 | 22 | 13 | 3353.0568
2031 | 10 | 22 | 14 | 3327.0995
2031 | 10 | 22 | 15 | 3312.9636
2031 | 10 | 22 | 16 | 3264.3794
2031 | 10 | 22 | 17 | 3384.8147
2031 | 10 | 22 | 18 | 3457.2747
2031 | 10 | 22 | 19 | 3407.3643
2031 | 10 | 22 | 20 | 3279.8776
2031 | 10 | 22 | 21 | 3146.7609
2031 | 10 | 22 | 22 | 3036.3427
2031 | 10 | 22 | 23 | 2887.2911
2031 | 10 | 23 | 0 | 2760.0475
2031 | 10 | 23 | 1 | 2760.7491
2031 | 10 | 23 | 2 | 2687.3282
2031 | 10 | 23 | 3 | 2719.4397
2031 | 10 | 23 | 4 | 2827.5159
2031 | 10 | 23 | 5 | 3185.3274
2031 | 10 | 23 | 6 | 3514.267
2031 | 10 | 23 | 7 | 3558.9609
2031 | 10 | 23 | 8 | 3546.2491
2031 | 10 | 23 | 9 | 3350.4135
2031 | 10 | 23 | 10 | 3309.4049
2031 | 10 | 23 | 11 | 3298.3047
2031 | 10 | 23 | 12 | 3266.2918
2031 | 10 | 23 | 13 | 3242.5032
2031 | 10 | 23 | 14 | 3187.9857
2031 | 10 | 23 | 15 | 3157.8542
2031 | 10 | 23 | 16 | 3105.3596
2031 | 10 | 23 | 17 | 3228.1238
2031 | 10 | 23 | 18 | 3373.3743
2031 | 10 | 23 | 19 | 3456.064
2031 | 10 | 23 | 20 | 3273.4526
2031 | 10 | 23 | 21 | 3137.5344
2031 | 10 | 23 | 22 | 2947.4465
2031 | 10 | 23 | 23 | 2828.0517
2031 | 10 | 24 | 0 | 2666.1092
2031 | 10 | 24 | 1 | 2694.5914
2031 | 10 | 24 | 2 | 2679.3879
2031 | 10 | 24 | 3 | 2643.6875
2031 | 10 | 24 | 4 | 2872.8553
2031 | 10 | 24 | 5 | 3190.3927
2031 | 10 | 24 | 6 | 3486.8552
2031 | 10 | 24 | 7 | 3502.5202
2031 | 10 | 24 | 8 | 3534.8903
2031 | 10 | 24 | 9 | 3458.6881
2031 | 10 | 24 | 10 | 3371.4122
2031 | 10 | 24 | 11 | 3224.3087
2031 | 10 | 24 | 12 | 3216.9188
2031 | 10 | 24 | 13 | 3159.416
2031 | 10 | 24 | 14 | 3142.513
2031 | 10 | 24 | 15 | 3074.6241
2031 | 10 | 24 | 16 | 3040.7139
2031 | 10 | 24 | 17 | 3102.48
2031 | 10 | 24 | 18 | 3168.8398
2031 | 10 | 24 | 19 | 3182.9608
2031 | 10 | 24 | 20 | 3102.2678
2031 | 10 | 24 | 21 | 3023.3391
2031 | 10 | 24 | 22 | 2845.7129
2031 | 10 | 24 | 23 | 2733.7987
2031 | 10 | 25 | 0 | 2595.2385
2031 | 10 | 25 | 1 | 2559.7298
2031 | 10 | 25 | 2 | 2522.2731
2031 | 10 | 25 | 3 | 2539.1427
2031 | 10 | 25 | 4 | 2608.6332
2031 | 10 | 25 | 5 | 2736.6685
2031 | 10 | 25 | 6 | 2890.4159
2031 | 10 | 25 | 7 | 2981.9025
2031 | 10 | 25 | 8 | 3030.7527
2031 | 10 | 25 | 9 | 3071.3298
2031 | 10 | 25 | 10 | 3023.1164
2031 | 10 | 25 | 11 | 2964.507
2031 | 10 | 25 | 12 | 2893.1752
2031 | 10 | 25 | 13 | 2873.8303
2031 | 10 | 25 | 14 | 2848.7129
2031 | 10 | 25 | 15 | 2891.1062
2031 | 10 | 25 | 16 | 2936.0313
2031 | 10 | 25 | 17 | 2971.5572
2031 | 10 | 25 | 18 | 3112.9327
2031 | 10 | 25 | 19 | 3078.1919
2031 | 10 | 25 | 20 | 2983.4234
2031 | 10 | 25 | 21 | 2833.7298
2031 | 10 | 25 | 22 | 2639.2025
2031 | 10 | 25 | 23 | 2506.3878
2031 | 10 | 26 | 0 | 2351.036
2031 | 10 | 26 | 1 | 2304.2149
2031 | 10 | 26 | 2 | 2219.3299
2031 | 10 | 26 | 3 | 2222.9127
2031 | 10 | 26 | 4 | 2302.7288
2031 | 10 | 26 | 5 | 2381.365
2031 | 10 | 26 | 6 | 2498.4447
2031 | 10 | 26 | 7 | 2617.5001
2031 | 10 | 26 | 8 | 2682.0129
2031 | 10 | 26 | 9 | 2769.1612
2031 | 10 | 26 | 10 | 2704.7984
2031 | 10 | 26 | 11 | 2700.7512
2031 | 10 | 26 | 12 | 2733.116
2031 | 10 | 26 | 13 | 2774.8139
2031 | 10 | 26 | 14 | 2779.9016
2031 | 10 | 26 | 15 | 2817.5759
2031 | 10 | 26 | 16 | 2914.3901
2031 | 10 | 26 | 17 | 2941.8879
2031 | 10 | 26 | 18 | 3085.2306
2031 | 10 | 26 | 19 | 3098.9166
2031 | 10 | 26 | 20 | 2959.1705
2031 | 10 | 26 | 21 | 2813.0941
2031 | 10 | 26 | 22 | 2617.6609
2031 | 10 | 26 | 23 | 2501.281
2031 | 10 | 27 | 0 | 2398.1066
2031 | 10 | 27 | 1 | 2363.3154
2031 | 10 | 27 | 2 | 2376.8543
2031 | 10 | 27 | 3 | 2414.4601
2031 | 10 | 27 | 4 | 2648.0501
2031 | 10 | 27 | 5 | 3042.4128
2031 | 10 | 27 | 6 | 3254.249
2031 | 10 | 27 | 7 | 3267.2838
2031 | 10 | 27 | 8 | 3315.2207
2031 | 10 | 27 | 9 | 3429.6785
2031 | 10 | 27 | 10 | 3417.2415
2031 | 10 | 27 | 11 | 3577.4384
2031 | 10 | 27 | 12 | 3750.3305
2031 | 10 | 27 | 13 | 3792.0037
2031 | 10 | 27 | 14 | 3830.3853
2031 | 10 | 27 | 15 | 3864.3321
2031 | 10 | 27 | 16 | 3776.228
2031 | 10 | 27 | 17 | 3762.0488
2031 | 10 | 27 | 18 | 3937.7783
2031 | 10 | 27 | 19 | 3906.9519
2031 | 10 | 27 | 20 | 3577.7437
2031 | 10 | 27 | 21 | 3262.9488
2031 | 10 | 27 | 22 | 3103.1299
2031 | 10 | 27 | 23 | 2940.1393
2031 | 10 | 28 | 0 | 2779.2637
2031 | 10 | 28 | 1 | 2657.9897
2031 | 10 | 28 | 2 | 2559.0899
2031 | 10 | 28 | 3 | 2569.2665
2031 | 10 | 28 | 4 | 2676.9868
2031 | 10 | 28 | 5 | 3041.7945
2031 | 10 | 28 | 6 | 3302.9723
2031 | 10 | 28 | 7 | 3318.6945
2031 | 10 | 28 | 8 | 3404.9511
2031 | 10 | 28 | 9 | 3544.5264
2031 | 10 | 28 | 10 | 3586.419
2031 | 10 | 28 | 11 | 3641.3669
2031 | 10 | 28 | 12 | 3618.0669
2031 | 10 | 28 | 13 | 3526.7829
2031 | 10 | 28 | 14 | 3421.6554
2031 | 10 | 28 | 15 | 3324.2858
2031 | 10 | 28 | 16 | 3267.6439
2031 | 10 | 28 | 17 | 3311.5384
2031 | 10 | 28 | 18 | 3496.2821
2031 | 10 | 28 | 19 | 3392.8854
2031 | 10 | 28 | 20 | 3222.8634
2031 | 10 | 28 | 21 | 3067.214
2031 | 10 | 28 | 22 | 2847.5889
2031 | 10 | 28 | 23 | 2693.3001
2031 | 10 | 29 | 0 | 2584.5338
2031 | 10 | 29 | 1 | 2497.8041
2031 | 10 | 29 | 2 | 2454.2541
2031 | 10 | 29 | 3 | 2474.4839
2031 | 10 | 29 | 4 | 2617.4536
2031 | 10 | 29 | 5 | 3009.4188
2031 | 10 | 29 | 6 | 3224.3894
2031 | 10 | 29 | 7 | 3280.1424
2031 | 10 | 29 | 8 | 3275.1675
2031 | 10 | 29 | 9 | 3287.0101
2031 | 10 | 29 | 10 | 3290.9082
2031 | 10 | 29 | 11 | 3285.4124
2031 | 10 | 29 | 12 | 3266.9851
2031 | 10 | 29 | 13 | 3240.3891
2031 | 10 | 29 | 14 | 3199.6111
2031 | 10 | 29 | 15 | 3156.8419
2031 | 10 | 29 | 16 | 3147.9902
2031 | 10 | 29 | 17 | 3193.3124
2031 | 10 | 29 | 18 | 3368.24
2031 | 10 | 29 | 19 | 3370.8526
2031 | 10 | 29 | 20 | 3254.2701
2031 | 10 | 29 | 21 | 3132.8892
2031 | 10 | 29 | 22 | 2991.5894
2031 | 10 | 29 | 23 | 2888.2241
2031 | 10 | 30 | 0 | 2795.4459
2031 | 10 | 30 | 1 | 2776.7242
2031 | 10 | 30 | 2 | 2751.3364
2031 | 10 | 30 | 3 | 2815.9889
2031 | 10 | 30 | 4 | 2987.6
2031 | 10 | 30 | 5 | 3419.3361
2031 | 10 | 30 | 6 | 3924.5633
2031 | 10 | 30 | 7 | 3971.8181
2031 | 10 | 30 | 8 | 3906.617
2031 | 10 | 30 | 9 | 3728.6452
2031 | 10 | 30 | 10 | 3596.2421
2031 | 10 | 30 | 11 | 3498.2149
2031 | 10 | 30 | 12 | 3391.8381
2031 | 10 | 30 | 13 | 3307.2695
2031 | 10 | 30 | 14 | 3212.0001
2031 | 10 | 30 | 15 | 3173.7331
2031 | 10 | 30 | 16 | 3160.4166
2031 | 10 | 30 | 17 | 3242.9576
2031 | 10 | 30 | 18 | 3529.9018
2031 | 10 | 30 | 19 | 3557.5647
2031 | 10 | 30 | 20 | 3426.4148
2031 | 10 | 30 | 21 | 3249.2583
2031 | 10 | 30 | 22 | 3129.0168
2031 | 10 | 30 | 23 | 3036.9183
2031 | 10 | 31 | 0 | 2927.8005
2031 | 10 | 31 | 1 | 2836.6831
2031 | 10 | 31 | 2 | 2828.043
2031 | 10 | 31 | 3 | 2834.2504
2031 | 10 | 31 | 4 | 2993.2882
2031 | 10 | 31 | 5 | 3289.7785
2031 | 10 | 31 | 6 | 3640.9506
2031 | 10 | 31 | 7 | 3716.1547
2031 | 10 | 31 | 8 | 3713.8453
2031 | 10 | 31 | 9 | 3771.2911
2031 | 10 | 31 | 10 | 3736.0663
2031 | 10 | 31 | 11 | 3792.7183
2031 | 10 | 31 | 12 | 3721.4008
2031 | 10 | 31 | 13 | 3752.4864
2031 | 10 | 31 | 14 | 3682.8887
2031 | 10 | 31 | 15 | 3644.1634
2031 | 10 | 31 | 16 | 3622.8028
2031 | 10 | 31 | 17 | 3772.4481
2031 | 10 | 31 | 18 | 3837.8206
2031 | 10 | 31 | 19 | 3914.6585
2031 | 10 | 31 | 20 | 3704.5576
2031 | 10 | 31 | 21 | 3614.0955
2031 | 10 | 31 | 22 | 3359.6971
2031 | 10 | 31 | 23 | 3287.8895
2031 | 11 | 1 | 0 | 2575.8866
2031 | 11 | 1 | 1 | 2531.6592
2031 | 11 | 1 | 2 | 2488.6361
2031 | 11 | 1 | 3 | 2480.0319
2031 | 11 | 1 | 4 | 2619.5361
2031 | 11 | 1 | 5 | 2745.9936
2031 | 11 | 1 | 6 | 2855.5005
2031 | 11 | 1 | 7 | 2935.3533
2031 | 11 | 1 | 8 | 2961.4319
2031 | 11 | 1 | 9 | 2910.043
2031 | 11 | 1 | 10 | 2856.9385
2031 | 11 | 1 | 11 | 2819.1439
2031 | 11 | 1 | 12 | 2770.9776
2031 | 11 | 1 | 13 | 2734.1143
2031 | 11 | 1 | 14 | 2734.1873
2031 | 11 | 1 | 15 | 2737.5973
2031 | 11 | 1 | 16 | 2755.677
2031 | 11 | 1 | 17 | 2815.1459
2031 | 11 | 1 | 18 | 2913.918
2031 | 11 | 1 | 19 | 2881.2076
2031 | 11 | 1 | 20 | 2825.9092
2031 | 11 | 1 | 21 | 2724.1742
2031 | 11 | 1 | 22 | 2560.251
2031 | 11 | 1 | 23 | 2453.9241
2031 | 11 | 2 | 0 | 2355.7173
2031 | 11 | 2 | 1 | 2303.099
2031 | 11 | 2 | 2 | 2289.1764
2031 | 11 | 2 | 3 | 2300.3305
2031 | 11 | 2 | 4 | 2326.0229
2031 | 11 | 2 | 5 | 2395.2746
2031 | 11 | 2 | 6 | 2460.7628
2031 | 11 | 2 | 7 | 2579.4338
2031 | 11 | 2 | 8 | 2695.0354
2031 | 11 | 2 | 9 | 2721.9455
2031 | 11 | 2 | 10 | 2663.6512
2031 | 11 | 2 | 11 | 2616.6961
2031 | 11 | 2 | 12 | 2612.1272
2031 | 11 | 2 | 13 | 2636.2992
2031 | 11 | 2 | 14 | 2638.4881
2031 | 11 | 2 | 15 | 2643.6657
2031 | 11 | 2 | 16 | 2687.5916
2031 | 11 | 2 | 17 | 2809.6747
2031 | 11 | 2 | 18 | 2966.3265
2031 | 11 | 2 | 19 | 2933.9598
2031 | 11 | 2 | 20 | 2881.9519
2031 | 11 | 2 | 21 | 2792.7199
2031 | 11 | 2 | 22 | 2617.5696
2031 | 11 | 2 | 23 | 2515.4289
2031 | 11 | 3 | 0 | 2454.2019
2031 | 11 | 3 | 1 | 2394.2011
2031 | 11 | 3 | 2 | 2373.3161
2031 | 11 | 3 | 3 | 2403.7319
2031 | 11 | 3 | 4 | 2482.9786
2031 | 11 | 3 | 5 | 2700.2217
2031 | 11 | 3 | 6 | 3003.7587
2031 | 11 | 3 | 7 | 3212.9305
2031 | 11 | 3 | 8 | 3303.5044
2031 | 11 | 3 | 9 | 3282.54
2031 | 11 | 3 | 10 | 3303.0991
2031 | 11 | 3 | 11 | 3259.2111
2031 | 11 | 3 | 12 | 3285.755
2031 | 11 | 3 | 13 | 3286.2788
2031 | 11 | 3 | 14 | 3262.5696
2031 | 11 | 3 | 15 | 3249.9297
2031 | 11 | 3 | 16 | 3225.5766
2031 | 11 | 3 | 17 | 3229.1698
2031 | 11 | 3 | 18 | 3378.2357
2031 | 11 | 3 | 19 | 3332.9852
2031 | 11 | 3 | 20 | 3240.0042
2031 | 11 | 3 | 21 | 3113.3904
2031 | 11 | 3 | 22 | 2987.864
2031 | 11 | 3 | 23 | 2845.3651
2031 | 11 | 4 | 0 | 2745.5415
2031 | 11 | 4 | 1 | 2708.1011
2031 | 11 | 4 | 2 | 2550.7212
2031 | 11 | 4 | 3 | 2567.941
2031 | 11 | 4 | 4 | 2604.9934
2031 | 11 | 4 | 5 | 2819.5512
2031 | 11 | 4 | 6 | 2969.5821
2031 | 11 | 4 | 7 | 3176.7909
2031 | 11 | 4 | 8 | 3201.7289
2031 | 11 | 4 | 9 | 3259.1966
2031 | 11 | 4 | 10 | 3230.4834
2031 | 11 | 4 | 11 | 3238.275
2031 | 11 | 4 | 12 | 3245.1121
2031 | 11 | 4 | 13 | 3149.6949
2031 | 11 | 4 | 14 | 3199.734
2031 | 11 | 4 | 15 | 3255.8676
2031 | 11 | 4 | 16 | 3203.6281
2031 | 11 | 4 | 17 | 3246.1669
2031 | 11 | 4 | 18 | 3400.0345
2031 | 11 | 4 | 19 | 3354.8843
2031 | 11 | 4 | 20 | 3268.9426
2031 | 11 | 4 | 21 | 3104.6906
2031 | 11 | 4 | 22 | 2953.8704
2031 | 11 | 4 | 23 | 2828.1572
2031 | 11 | 5 | 0 | 2730.1541
2031 | 11 | 5 | 1 | 2661.4613
2031 | 11 | 5 | 2 | 2611.7238
2031 | 11 | 5 | 3 | 2609.2899
2031 | 11 | 5 | 4 | 2722.2544
2031 | 11 | 5 | 5 | 2856.2511
2031 | 11 | 5 | 6 | 3153.261
2031 | 11 | 5 | 7 | 3364.6201
2031 | 11 | 5 | 8 | 3358.2802
2031 | 11 | 5 | 9 | 3353.0478
2031 | 11 | 5 | 10 | 3334.01
2031 | 11 | 5 | 11 | 3299.7272
2031 | 11 | 5 | 12 | 3300.6513
2031 | 11 | 5 | 13 | 3323.5195
2031 | 11 | 5 | 14 | 3334.0837
2031 | 11 | 5 | 15 | 3265.2702
2031 | 11 | 5 | 16 | 3280.933
2031 | 11 | 5 | 17 | 3279.662
2031 | 11 | 5 | 18 | 3395.3239
2031 | 11 | 5 | 19 | 3346.6173
2031 | 11 | 5 | 20 | 3309.0282
2031 | 11 | 5 | 21 | 3200.5921
2031 | 11 | 5 | 22 | 3019.2599
2031 | 11 | 5 | 23 | 2832.9894
2031 | 11 | 6 | 0 | 2740.284
2031 | 11 | 6 | 1 | 2661.0629
2031 | 11 | 6 | 2 | 2603.2862
2031 | 11 | 6 | 3 | 2594.892
2031 | 11 | 6 | 4 | 2678.8273
2031 | 11 | 6 | 5 | 2816.1897
2031 | 11 | 6 | 6 | 3157.9864
2031 | 11 | 6 | 7 | 3351.4189
2031 | 11 | 6 | 8 | 3345.9508
2031 | 11 | 6 | 9 | 3330.4378
2031 | 11 | 6 | 10 | 3319.8641
2031 | 11 | 6 | 11 | 3315.2346
2031 | 11 | 6 | 12 | 3305.9142
2031 | 11 | 6 | 13 | 3376.807
2031 | 11 | 6 | 14 | 3355.723
2031 | 11 | 6 | 15 | 3331.3856
2031 | 11 | 6 | 16 | 3269.7218
2031 | 11 | 6 | 17 | 3317.2204
2031 | 11 | 6 | 18 | 3420.3658
2031 | 11 | 6 | 19 | 3405.8168
2031 | 11 | 6 | 20 | 3361.6245
2031 | 11 | 6 | 21 | 3215.4022
2031 | 11 | 6 | 22 | 3049.7329
2031 | 11 | 6 | 23 | 2890.2543
2031 | 11 | 7 | 0 | 2775.7522
2031 | 11 | 7 | 1 | 2630.5393
2031 | 11 | 7 | 2 | 2582.8901
2031 | 11 | 7 | 3 | 2557.0474
2031 | 11 | 7 | 4 | 2550.252
2031 | 11 | 7 | 5 | 2748.2493
2031 | 11 | 7 | 6 | 2990.1528
2031 | 11 | 7 | 7 | 3216.9349
2031 | 11 | 7 | 8 | 3262.696
2031 | 11 | 7 | 9 | 3290.0282
2031 | 11 | 7 | 10 | 3318.6482
2031 | 11 | 7 | 11 | 3287.7528
2031 | 11 | 7 | 12 | 3235.1246
2031 | 11 | 7 | 13 | 3215.2332
2031 | 11 | 7 | 14 | 3175.8953
2031 | 11 | 7 | 15 | 3125.0211
2031 | 11 | 7 | 16 | 3134.8628
2031 | 11 | 7 | 17 | 3195.447
2031 | 11 | 7 | 18 | 3284.4828
2031 | 11 | 7 | 19 | 3223.3417
2031 | 11 | 7 | 20 | 3166.0082
2031 | 11 | 7 | 21 | 3068.5886
2031 | 11 | 7 | 22 | 2971.9928
2031 | 11 | 7 | 23 | 2857.068
2031 | 11 | 8 | 0 | 2727.0206
2031 | 11 | 8 | 1 | 2637.1038
2031 | 11 | 8 | 2 | 2597.7629
2031 | 11 | 8 | 3 | 2505.5319
2031 | 11 | 8 | 4 | 2538.6604
2031 | 11 | 8 | 5 | 2628.03
2031 | 11 | 8 | 6 | 2707.0165
2031 | 11 | 8 | 7 | 2823.118
2031 | 11 | 8 | 8 | 2883.3888
2031 | 11 | 8 | 9 | 2939.0571
2031 | 11 | 8 | 10 | 2928.3038
2031 | 11 | 8 | 11 | 2873.6591
2031 | 11 | 8 | 12 | 2839.7487
2031 | 11 | 8 | 13 | 2827.3077
2031 | 11 | 8 | 14 | 2790.1402
2031 | 11 | 8 | 15 | 2800.8958
2031 | 11 | 8 | 16 | 2843.6335
2031 | 11 | 8 | 17 | 2942.6949
2031 | 11 | 8 | 18 | 3051.3714
2031 | 11 | 8 | 19 | 3046.3879
2031 | 11 | 8 | 20 | 3018.1963
2031 | 11 | 8 | 21 | 2949.1067
2031 | 11 | 8 | 22 | 2898.4271
2031 | 11 | 8 | 23 | 2788.7285
2031 | 11 | 9 | 0 | 2677.2483
2031 | 11 | 9 | 1 | 2647.5354
2031 | 11 | 9 | 2 | 2570.6145
2031 | 11 | 9 | 3 | 2557.9197
2031 | 11 | 9 | 4 | 2579.0196
2031 | 11 | 9 | 5 | 2648.2669
2031 | 11 | 9 | 6 | 2714.0228
2031 | 11 | 9 | 7 | 2801.4901
2031 | 11 | 9 | 8 | 2898.319
2031 | 11 | 9 | 9 | 2994.2679
2031 | 11 | 9 | 10 | 2970.8828
2031 | 11 | 9 | 11 | 2959.9832
2031 | 11 | 9 | 12 | 2990.2981
2031 | 11 | 9 | 13 | 3007.5898
2031 | 11 | 9 | 14 | 3040.7042
2031 | 11 | 9 | 15 | 3065.3573
2031 | 11 | 9 | 16 | 3136.8668
2031 | 11 | 9 | 17 | 3277.4431
2031 | 11 | 9 | 18 | 3403.0852
2031 | 11 | 9 | 19 | 3361.331
2031 | 11 | 9 | 20 | 3314.0532
2031 | 11 | 9 | 21 | 3241.3514
2031 | 11 | 9 | 22 | 3119.5901
2031 | 11 | 9 | 23 | 2965.3524
2031 | 11 | 10 | 0 | 2883.858
2031 | 11 | 10 | 1 | 2875.7711
2031 | 11 | 10 | 2 | 2880.8527
2031 | 11 | 10 | 3 | 2891.8794
2031 | 11 | 10 | 4 | 2991.5285
2031 | 11 | 10 | 5 | 3106.7583
2031 | 11 | 10 | 6 | 3440.659
2031 | 11 | 10 | 7 | 3597.3871
2031 | 11 | 10 | 8 | 3625.319
2031 | 11 | 10 | 9 | 3580.1656
2031 | 11 | 10 | 10 | 3517.1622
2031 | 11 | 10 | 11 | 3450.5773
2031 | 11 | 10 | 12 | 3418.8395
2031 | 11 | 10 | 13 | 3405.2319
2031 | 11 | 10 | 14 | 3353.1788
2031 | 11 | 10 | 15 | 3248.6989
2031 | 11 | 10 | 16 | 3304.9916
2031 | 11 | 10 | 17 | 3467.2039
2031 | 11 | 10 | 18 | 3632.3985
2031 | 11 | 10 | 19 | 3630.6312
2031 | 11 | 10 | 20 | 3609.6893
2031 | 11 | 10 | 21 | 3536.6213
2031 | 11 | 10 | 22 | 3427.4797
2031 | 11 | 10 | 23 | 3316.9543
2031 | 11 | 11 | 0 | 3179.3367
2031 | 11 | 11 | 1 | 3129.5023
2031 | 11 | 11 | 2 | 3053.9228
2031 | 11 | 11 | 3 | 3093.6668
2031 | 11 | 11 | 4 | 3093.1915
2031 | 11 | 11 | 5 | 3236.6159
2031 | 11 | 11 | 6 | 3528.0359
2031 | 11 | 11 | 7 | 3672.2177
2031 | 11 | 11 | 8 | 3666.4617
2031 | 11 | 11 | 9 | 3726.3299
2031 | 11 | 11 | 10 | 3679.2536
2031 | 11 | 11 | 11 | 3637.8202
2031 | 11 | 11 | 12 | 3613.2965
2031 | 11 | 11 | 13 | 3578.2042
2031 | 11 | 11 | 14 | 3548.6351
2031 | 11 | 11 | 15 | 3523.6462
2031 | 11 | 11 | 16 | 3542.0867
2031 | 11 | 11 | 17 | 3666.7168
2031 | 11 | 11 | 18 | 3726.5468
2031 | 11 | 11 | 19 | 3678.7816
2031 | 11 | 11 | 20 | 3618.529
2031 | 11 | 11 | 21 | 3505.9747
2031 | 11 | 11 | 22 | 3356.7357
2031 | 11 | 11 | 23 | 3125.0203
2031 | 11 | 12 | 0 | 3024.8276
2031 | 11 | 12 | 1 | 2945.5881
2031 | 11 | 12 | 2 | 2891.6089
2031 | 11 | 12 | 3 | 2865.7283
2031 | 11 | 12 | 4 | 2896.6056
2031 | 11 | 12 | 5 | 3038.4945
2031 | 11 | 12 | 6 | 3364.9717
2031 | 11 | 12 | 7 | 3503.3407
2031 | 11 | 12 | 8 | 3516.9631
2031 | 11 | 12 | 9 | 3485.8535
2031 | 11 | 12 | 10 | 3493.3308
2031 | 11 | 12 | 11 | 3477.5355
2031 | 11 | 12 | 12 | 3463.1197
2031 | 11 | 12 | 13 | 3447.3632
2031 | 11 | 12 | 14 | 3440.5969
2031 | 11 | 12 | 15 | 3412.1837
2031 | 11 | 12 | 16 | 3424.4384
2031 | 11 | 12 | 17 | 3504.8309
2031 | 11 | 12 | 18 | 3540.0551
2031 | 11 | 12 | 19 | 3541.2562
2031 | 11 | 12 | 20 | 3484.5288
2031 | 11 | 12 | 21 | 3380.9414
2031 | 11 | 12 | 22 | 3202.8091
2031 | 11 | 12 | 23 | 3030.2285
2031 | 11 | 13 | 0 | 2911.9685
2031 | 11 | 13 | 1 | 2822.9848
2031 | 11 | 13 | 2 | 2795.5674
2031 | 11 | 13 | 3 | 2759.9171
2031 | 11 | 13 | 4 | 2780.3871
2031 | 11 | 13 | 5 | 2890.6468
2031 | 11 | 13 | 6 | 3173.7207
2031 | 11 | 13 | 7 | 3420.8575
2031 | 11 | 13 | 8 | 3426.1473
2031 | 11 | 13 | 9 | 3432.2169
2031 | 11 | 13 | 10 | 3450.4943
2031 | 11 | 13 | 11 | 3422.0055
2031 | 11 | 13 | 12 | 3396.1922
2031 | 11 | 13 | 13 | 3400.5886
2031 | 11 | 13 | 14 | 3345.3078
2031 | 11 | 13 | 15 | 3276.6705
2031 | 11 | 13 | 16 | 3220.9134
2031 | 11 | 13 | 17 | 3326.3722
2031 | 11 | 13 | 18 | 3432.7541
2031 | 11 | 13 | 19 | 3450.0853
2031 | 11 | 13 | 20 | 3407.1281
2031 | 11 | 13 | 21 | 3318.4594
2031 | 11 | 13 | 22 | 3150.8143
2031 | 11 | 13 | 23 | 2969.2588
2031 | 11 | 14 | 0 | 2837.2935
2031 | 11 | 14 | 1 | 2778.4034
2031 | 11 | 14 | 2 | 2716.6365
2031 | 11 | 14 | 3 | 2655.4834
2031 | 11 | 14 | 4 | 2718.8154
2031 | 11 | 14 | 5 | 2818.0983
2031 | 11 | 14 | 6 | 3080.9962
2031 | 11 | 14 | 7 | 3276.1494
2031 | 11 | 14 | 8 | 3284.6287
2031 | 11 | 14 | 9 | 3248.8233
2031 | 11 | 14 | 10 | 3246.9574
2031 | 11 | 14 | 11 | 3220.0459
2031 | 11 | 14 | 12 | 3201.9722
2031 | 11 | 14 | 13 | 3200.2626
2031 | 11 | 14 | 14 | 3195.7177
2031 | 11 | 14 | 15 | 3150.9353
2031 | 11 | 14 | 16 | 3122.9299
2031 | 11 | 14 | 17 | 3221.1092
2031 | 11 | 14 | 18 | 3270.5031
2031 | 11 | 14 | 19 | 3220.225
2031 | 11 | 14 | 20 | 3170.5011
2031 | 11 | 14 | 21 | 3079.8229
2031 | 11 | 14 | 22 | 2948.9511
2031 | 11 | 14 | 23 | 2814.2534
2031 | 11 | 15 | 0 | 2649.9808
2031 | 11 | 15 | 1 | 2533.4612
2031 | 11 | 15 | 2 | 2479.6719
2031 | 11 | 15 | 3 | 2418.2472
2031 | 11 | 15 | 4 | 2434.0109
2031 | 11 | 15 | 5 | 2475.985
2031 | 11 | 15 | 6 | 2569.3865
2031 | 11 | 15 | 7 | 2723.9283
2031 | 11 | 15 | 8 | 2854.1848
2031 | 11 | 15 | 9 | 2982.0359
2031 | 11 | 15 | 10 | 3068.6911
2031 | 11 | 15 | 11 | 3124.5343
2031 | 11 | 15 | 12 | 3138.9876
2031 | 11 | 15 | 13 | 3109.9606
2031 | 11 | 15 | 14 | 3067.7268
2031 | 11 | 15 | 15 | 3087.4526
2031 | 11 | 15 | 16 | 3141.3089
2031 | 11 | 15 | 17 | 3320.4929
2031 | 11 | 15 | 18 | 3383.7109
2031 | 11 | 15 | 19 | 3362.4898
2031 | 11 | 15 | 20 | 3301.937
2031 | 11 | 15 | 21 | 3222.3426
2031 | 11 | 15 | 22 | 3093.8289
2031 | 11 | 15 | 23 | 3002.758
2031 | 11 | 16 | 0 | 2884.683
2031 | 11 | 16 | 1 | 2836.9793
2031 | 11 | 16 | 2 | 2820.8112
2031 | 11 | 16 | 3 | 2801.8205
2031 | 11 | 16 | 4 | 2827.11
2031 | 11 | 16 | 5 | 2856.6673
2031 | 11 | 16 | 6 | 2934.9575
2031 | 11 | 16 | 7 | 3048.6674
2031 | 11 | 16 | 8 | 3147.2544
2031 | 11 | 16 | 9 | 3265.7252
2031 | 11 | 16 | 10 | 3290.1399
2031 | 11 | 16 | 11 | 3282.748
2031 | 11 | 16 | 12 | 3261.8296
2031 | 11 | 16 | 13 | 3204.9978
2031 | 11 | 16 | 14 | 3159.7424
2031 | 11 | 16 | 15 | 3145.817
2031 | 11 | 16 | 16 | 3212.9731
2031 | 11 | 16 | 17 | 3406.7252
2031 | 11 | 16 | 18 | 3487.5054
2031 | 11 | 16 | 19 | 3494.7254
2031 | 11 | 16 | 20 | 3464.9058
2031 | 11 | 16 | 21 | 3410.4005
2031 | 11 | 16 | 22 | 3280.8063
2031 | 11 | 16 | 23 | 3119.4499
2031 | 11 | 17 | 0 | 3047.7972
2031 | 11 | 17 | 1 | 2998.8884
2031 | 11 | 17 | 2 | 2982.8587
2031 | 11 | 17 | 3 | 3002.127
2031 | 11 | 17 | 4 | 3065.5189
2031 | 11 | 17 | 5 | 3241.3215
2031 | 11 | 17 | 6 | 3509.7398
2031 | 11 | 17 | 7 | 3687.9947
2031 | 11 | 17 | 8 | 3811.4942
2031 | 11 | 17 | 9 | 3773.6211
2031 | 11 | 17 | 10 | 3827.1598
2031 | 11 | 17 | 11 | 3788.9455
2031 | 11 | 17 | 12 | 3801.4473
2031 | 11 | 17 | 13 | 3766.1848
2031 | 11 | 17 | 14 | 3762.4074
2031 | 11 | 17 | 15 | 3725.9847
2031 | 11 | 17 | 16 | 3789.5872
2031 | 11 | 17 | 17 | 3974.8418
2031 | 11 | 17 | 18 | 4077.6763
2031 | 11 | 17 | 19 | 4096.1001
2031 | 11 | 17 | 20 | 4035.374
2031 | 11 | 17 | 21 | 3858.906
2031 | 11 | 17 | 22 | 3665.3348
2031 | 11 | 17 | 23 | 3531.759
2031 | 11 | 18 | 0 | 3433.5703
2031 | 11 | 18 | 1 | 3374.9888
2031 | 11 | 18 | 2 | 3368.6169
2031 | 11 | 18 | 3 | 3372.4224
2031 | 11 | 18 | 4 | 3404.3663
2031 | 11 | 18 | 5 | 3557.1672
2031 | 11 | 18 | 6 | 3924.1818
2031 | 11 | 18 | 7 | 4210.4189
2031 | 11 | 18 | 8 | 4254.9902
2031 | 11 | 18 | 9 | 4131.7537
2031 | 11 | 18 | 10 | 4031.8286
2031 | 11 | 18 | 11 | 3887.8037
2031 | 11 | 18 | 12 | 3808.5558
2031 | 11 | 18 | 13 | 3703.9229
2031 | 11 | 18 | 14 | 3689.1784
2031 | 11 | 18 | 15 | 3655.5332
2031 | 11 | 18 | 16 | 3682.3877
2031 | 11 | 18 | 17 | 3896.1596
2031 | 11 | 18 | 18 | 4170.5004
2031 | 11 | 18 | 19 | 4194.4292
2031 | 11 | 18 | 20 | 4201.0005
2031 | 11 | 18 | 21 | 4063.2673
2031 | 11 | 18 | 22 | 3857.1265
2031 | 11 | 18 | 23 | 3727.3961
2031 | 11 | 19 | 0 | 3646.0723
2031 | 11 | 19 | 1 | 3573.4381
2031 | 11 | 19 | 2 | 3565.6536
2031 | 11 | 19 | 3 | 3566.6993
2031 | 11 | 19 | 4 | 3682.9287
2031 | 11 | 19 | 5 | 3806.5627
2031 | 11 | 19 | 6 | 4278.0333
2031 | 11 | 19 | 7 | 4429.0486
2031 | 11 | 19 | 8 | 4420.9261
2031 | 11 | 19 | 9 | 4332.6345
2031 | 11 | 19 | 10 | 4187.6216
2031 | 11 | 19 | 11 | 4000.097
2031 | 11 | 19 | 12 | 3848.32
2031 | 11 | 19 | 13 | 3733.5228
2031 | 11 | 19 | 14 | 3622.2293
2031 | 11 | 19 | 15 | 3548.236
2031 | 11 | 19 | 16 | 3549.3341
2031 | 11 | 19 | 17 | 3691.9995
2031 | 11 | 19 | 18 | 3900.787
2031 | 11 | 19 | 19 | 3888.209
2031 | 11 | 19 | 20 | 3878.0246
2031 | 11 | 19 | 21 | 3754.3053
2031 | 11 | 19 | 22 | 3599.0736
2031 | 11 | 19 | 23 | 3463.9763
2031 | 11 | 20 | 0 | 3375.5568
2031 | 11 | 20 | 1 | 3321.6494
2031 | 11 | 20 | 2 | 3276.6866
2031 | 11 | 20 | 3 | 3270.612
2031 | 11 | 20 | 4 | 3324.2537
2031 | 11 | 20 | 5 | 3442.9909
2031 | 11 | 20 | 6 | 3716.2776
2031 | 11 | 20 | 7 | 3968.0392
2031 | 11 | 20 | 8 | 3926.6078
2031 | 11 | 20 | 9 | 3812.6597
2031 | 11 | 20 | 10 | 3716.6588
2031 | 11 | 20 | 11 | 3642.1979
2031 | 11 | 20 | 12 | 3636.8342
2031 | 11 | 20 | 13 | 3612.4045
2031 | 11 | 20 | 14 | 3677.2153
2031 | 11 | 20 | 15 | 3668.5952
2031 | 11 | 20 | 16 | 3692.5118
2031 | 11 | 20 | 17 | 3922.5887
2031 | 11 | 20 | 18 | 3994.6747
2031 | 11 | 20 | 19 | 4068.3729
2031 | 11 | 20 | 20 | 4026.6626
2031 | 11 | 20 | 21 | 3896.3218
2031 | 11 | 20 | 22 | 3729.8583
2031 | 11 | 20 | 23 | 3577.6241
2031 | 11 | 21 | 0 | 3472.5041
2031 | 11 | 21 | 1 | 3425.7592
2031 | 11 | 21 | 2 | 3404.61
2031 | 11 | 21 | 3 | 3419.8627
2031 | 11 | 21 | 4 | 3468.2817
2031 | 11 | 21 | 5 | 3581.9001
2031 | 11 | 21 | 6 | 3964.3461
2031 | 11 | 21 | 7 | 4266.418
2031 | 11 | 21 | 8 | 4323.0083
2031 | 11 | 21 | 9 | 4203.9895
2031 | 11 | 21 | 10 | 4065.9776
2031 | 11 | 21 | 11 | 3864.7639
2031 | 11 | 21 | 12 | 3783.183
2031 | 11 | 21 | 13 | 3764.4707
2031 | 11 | 21 | 14 | 3706.7013
2031 | 11 | 21 | 15 | 3674.4733
2031 | 11 | 21 | 16 | 3667.7289
2031 | 11 | 21 | 17 | 3920.5656
2031 | 11 | 21 | 18 | 4144.5856
2031 | 11 | 21 | 19 | 4185.2984
2031 | 11 | 21 | 20 | 4149.6431
2031 | 11 | 21 | 21 | 4057.2995
2031 | 11 | 21 | 22 | 3943.1846
2031 | 11 | 21 | 23 | 3783.5531
2031 | 11 | 22 | 0 | 3657.8043
2031 | 11 | 22 | 1 | 3670.0168
2031 | 11 | 22 | 2 | 3651.6636
2031 | 11 | 22 | 3 | 3672.1074
2031 | 11 | 22 | 4 | 3689.8871
2031 | 11 | 22 | 5 | 3812.5623
2031 | 11 | 22 | 6 | 3890.3644
2031 | 11 | 22 | 7 | 4018.4647
2031 | 11 | 22 | 8 | 4054.8401
2031 | 11 | 22 | 9 | 4054.897
2031 | 11 | 22 | 10 | 3923.498
2031 | 11 | 22 | 11 | 3742.1304
2031 | 11 | 22 | 12 | 3645.3546
2031 | 11 | 22 | 13 | 3565.8998
2031 | 11 | 22 | 14 | 3506.6366
2031 | 11 | 22 | 15 | 3502.2501
2031 | 11 | 22 | 16 | 3532.418
2031 | 11 | 22 | 17 | 3688.4734
2031 | 11 | 22 | 18 | 3781.4319
2031 | 11 | 22 | 19 | 3744.7479
2031 | 11 | 22 | 20 | 3696.117
2031 | 11 | 22 | 21 | 3607.4304
2031 | 11 | 22 | 22 | 3506.9714
2031 | 11 | 22 | 23 | 3405.3266
2031 | 11 | 23 | 0 | 3331.763
2031 | 11 | 23 | 1 | 3277.0125
2031 | 11 | 23 | 2 | 3280.2164
2031 | 11 | 23 | 3 | 3302.881
2031 | 11 | 23 | 4 | 3337.4313
2031 | 11 | 23 | 5 | 3385.8
2031 | 11 | 23 | 6 | 3488.6198
2031 | 11 | 23 | 7 | 3557.0688
2031 | 11 | 23 | 8 | 3588.4226
2031 | 11 | 23 | 9 | 3498.3632
2031 | 11 | 23 | 10 | 3400.3984
2031 | 11 | 23 | 11 | 3262.1322
2031 | 11 | 23 | 12 | 3110.5997
2031 | 11 | 23 | 13 | 3034.9459
2031 | 11 | 23 | 14 | 2955.2381
2031 | 11 | 23 | 15 | 2952.1768
2031 | 11 | 23 | 16 | 3007.0957
2031 | 11 | 23 | 17 | 3256.3188
2031 | 11 | 23 | 18 | 3473.2994
2031 | 11 | 23 | 19 | 3504.0821
2031 | 11 | 23 | 20 | 3515.5775
2031 | 11 | 23 | 21 | 3468.7563
2031 | 11 | 23 | 22 | 3363.6838
2031 | 11 | 23 | 23 | 3214.696
2031 | 11 | 24 | 0 | 3137.227
2031 | 11 | 24 | 1 | 3022.3748
2031 | 11 | 24 | 2 | 2989.3531
2031 | 11 | 24 | 3 | 2981.4179
2031 | 11 | 24 | 4 | 3056.5533
2031 | 11 | 24 | 5 | 3178.9807
2031 | 11 | 24 | 6 | 3462.9179
2031 | 11 | 24 | 7 | 3617.6458
2031 | 11 | 24 | 8 | 3641.2866
2031 | 11 | 24 | 9 | 3656.5321
2031 | 11 | 24 | 10 | 3655.4099
2031 | 11 | 24 | 11 | 3648.4171
2031 | 11 | 24 | 12 | 3643.9864
2031 | 11 | 24 | 13 | 3611.3562
2031 | 11 | 24 | 14 | 3584.9622
2031 | 11 | 24 | 15 | 3590.711
2031 | 11 | 24 | 16 | 3612.0887
2031 | 11 | 24 | 17 | 3708.8172
2031 | 11 | 24 | 18 | 3800.9917
2031 | 11 | 24 | 19 | 3776.0215
2031 | 11 | 24 | 20 | 3759.3925
2031 | 11 | 24 | 21 | 3642.9124
2031 | 11 | 24 | 22 | 3558.7083
2031 | 11 | 24 | 23 | 3456.1643
2031 | 11 | 25 | 0 | 3323.9164
2031 | 11 | 25 | 1 | 3283.7744
2031 | 11 | 25 | 2 | 3260.4983
2031 | 11 | 25 | 3 | 3240.2753
2031 | 11 | 25 | 4 | 3279.8375
2031 | 11 | 25 | 5 | 3396.7097
2031 | 11 | 25 | 6 | 3664.316
2031 | 11 | 25 | 7 | 3957.4229
2031 | 11 | 25 | 8 | 3945.9581
2031 | 11 | 25 | 9 | 3860.2519
2031 | 11 | 25 | 10 | 3826.7636
2031 | 11 | 25 | 11 | 3742.1335
2031 | 11 | 25 | 12 | 3648.1869
2031 | 11 | 25 | 13 | 3597.9927
2031 | 11 | 25 | 14 | 3548.57
2031 | 11 | 25 | 15 | 3507.025
2031 | 11 | 25 | 16 | 3500.3281
2031 | 11 | 25 | 17 | 3637.7557
2031 | 11 | 25 | 18 | 3881.5982
2031 | 11 | 25 | 19 | 3887.0044
2031 | 11 | 25 | 20 | 3868.7561
2031 | 11 | 25 | 21 | 3799.161
2031 | 11 | 25 | 22 | 3659.7658
2031 | 11 | 25 | 23 | 3559.1694
2031 | 11 | 26 | 0 | 3472.8392
2031 | 11 | 26 | 1 | 3435.5455
2031 | 11 | 26 | 2 | 3411.974
2031 | 11 | 26 | 3 | 3419.1143
2031 | 11 | 26 | 4 | 3447.9216
2031 | 11 | 26 | 5 | 3577.4486
2031 | 11 | 26 | 6 | 3847.5981
2031 | 11 | 26 | 7 | 4137.1628
2031 | 11 | 26 | 8 | 4189.1975
2031 | 11 | 26 | 9 | 4010.691
2031 | 11 | 26 | 10 | 3833.884
2031 | 11 | 26 | 11 | 3649.9838
2031 | 11 | 26 | 12 | 3530.8241
2031 | 11 | 26 | 13 | 3457.1096
2031 | 11 | 26 | 14 | 3378.8835
2031 | 11 | 26 | 15 | 3314.9823
2031 | 11 | 26 | 16 | 3281.7071
2031 | 11 | 26 | 17 | 3456.6888
2031 | 11 | 26 | 18 | 3569.057
2031 | 11 | 26 | 19 | 3563.9571
2031 | 11 | 26 | 20 | 3575.7412
2031 | 11 | 26 | 21 | 3535.519
2031 | 11 | 26 | 22 | 3460.4905
2031 | 11 | 26 | 23 | 3325.1601
2031 | 11 | 27 | 0 | 3160.3536
2031 | 11 | 27 | 1 | 3089.5003
2031 | 11 | 27 | 2 | 3058.7038
2031 | 11 | 27 | 3 | 3062.5176
2031 | 11 | 27 | 4 | 3082.3416
2031 | 11 | 27 | 5 | 3151.5846
2031 | 11 | 27 | 6 | 3234.5329
2031 | 11 | 27 | 7 | 3295.4869
2031 | 11 | 27 | 8 | 3330.3604
2031 | 11 | 27 | 9 | 3316.4683
2031 | 11 | 27 | 10 | 3203.3646
2031 | 11 | 27 | 11 | 3041.5817
2031 | 11 | 27 | 12 | 2876.7094
2031 | 11 | 27 | 13 | 2697.4854
2031 | 11 | 27 | 14 | 2548.7864
2031 | 11 | 27 | 15 | 2503.1565
2031 | 11 | 27 | 16 | 2472.8823
2031 | 11 | 27 | 17 | 2608.5871
2031 | 11 | 27 | 18 | 2775.0822
2031 | 11 | 27 | 19 | 2820.8828
2031 | 11 | 27 | 20 | 2853.9085
2031 | 11 | 27 | 21 | 2852.8232
2031 | 11 | 27 | 22 | 2807.5515
2031 | 11 | 27 | 23 | 2757.2109
2031 | 11 | 28 | 0 | 2685.2811
2031 | 11 | 28 | 1 | 2646.969
2031 | 11 | 28 | 2 | 2618.3655
2031 | 11 | 28 | 3 | 2656.58
2031 | 11 | 28 | 4 | 2711.8544
2031 | 11 | 28 | 5 | 2789.0389
2031 | 11 | 28 | 6 | 2878.3771
2031 | 11 | 28 | 7 | 3076.8671
2031 | 11 | 28 | 8 | 3047.8593
2031 | 11 | 28 | 9 | 3045.1406
2031 | 11 | 28 | 10 | 2998.7482
2031 | 11 | 28 | 11 | 2931.7392
2031 | 11 | 28 | 12 | 2871.6729
2031 | 11 | 28 | 13 | 2810.7023
2031 | 11 | 28 | 14 | 2752.7641
2031 | 11 | 28 | 15 | 2744.3612
2031 | 11 | 28 | 16 | 2836.3192
2031 | 11 | 28 | 17 | 3042.5286
2031 | 11 | 28 | 18 | 3131.3272
2031 | 11 | 28 | 19 | 3131.6701
2031 | 11 | 28 | 20 | 3130.0784
2031 | 11 | 28 | 21 | 3095.5454
2031 | 11 | 28 | 22 | 3048.183
2031 | 11 | 28 | 23 | 2948.6189
2031 | 11 | 29 | 0 | 2891.4856
2031 | 11 | 29 | 1 | 2846.8473
2031 | 11 | 29 | 2 | 2837.7872
2031 | 11 | 29 | 3 | 2840.2867
2031 | 11 | 29 | 4 | 2851.4424
2031 | 11 | 29 | 5 | 2905.0915
2031 | 11 | 29 | 6 | 2982.7565
2031 | 11 | 29 | 7 | 3077.2568
2031 | 11 | 29 | 8 | 3162.8373
2031 | 11 | 29 | 9 | 3207.5062
2031 | 11 | 29 | 10 | 3214.4504
2031 | 11 | 29 | 11 | 3170.5793
2031 | 11 | 29 | 12 | 3077.4001
2031 | 11 | 29 | 13 | 2991.0102
2031 | 11 | 29 | 14 | 2927.3233
2031 | 11 | 29 | 15 | 2885.4817
2031 | 11 | 29 | 16 | 2915.1435
2031 | 11 | 29 | 17 | 3105.9491
2031 | 11 | 29 | 18 | 3229.0931
2031 | 11 | 29 | 19 | 3195.2731
2031 | 11 | 29 | 20 | 3175.9373
2031 | 11 | 29 | 21 | 3103.5249
2031 | 11 | 29 | 22 | 3000.1688
2031 | 11 | 29 | 23 | 2894.2877
2031 | 11 | 30 | 0 | 2782.9492
2031 | 11 | 30 | 1 | 2721.2603
2031 | 11 | 30 | 2 | 2659.4465
2031 | 11 | 30 | 3 | 2624.1032
2031 | 11 | 30 | 4 | 2636.1575
2031 | 11 | 30 | 5 | 2658.8872
2031 | 11 | 30 | 6 | 2737.6705
2031 | 11 | 30 | 7 | 2807.9872
2031 | 11 | 30 | 8 | 2879.3571
2031 | 11 | 30 | 9 | 2953.9134
2031 | 11 | 30 | 10 | 2979.256
2031 | 11 | 30 | 11 | 3000.3391
2031 | 11 | 30 | 12 | 3038.5467
2031 | 11 | 30 | 13 | 3065.6019
2031 | 11 | 30 | 14 | 3094.1303
2031 | 11 | 30 | 15 | 3124.9048
2031 | 11 | 30 | 16 | 3153.8535
2031 | 11 | 30 | 17 | 3357.2899
2031 | 11 | 30 | 18 | 3446.8506
2031 | 11 | 30 | 19 | 3469.5354
2031 | 11 | 30 | 20 | 3450.6355
2031 | 11 | 30 | 21 | 3399.8794
2031 | 11 | 30 | 22 | 3229.7937
2031 | 11 | 30 | 23 | 3079.3341
2031 | 12 | 1 | 0 | 2599.0407
2031 | 12 | 1 | 1 | 2517.1637
2031 | 12 | 1 | 2 | 2480.0932
2031 | 12 | 1 | 3 | 2504.082
2031 | 12 | 1 | 4 | 2527.5465
2031 | 12 | 1 | 5 | 2747.3414
2031 | 12 | 1 | 6 | 3104.6987
2031 | 12 | 1 | 7 | 3378.8615
2031 | 12 | 1 | 8 | 3499.4652
2031 | 12 | 1 | 9 | 3538.9628
2031 | 12 | 1 | 10 | 3639.132
2031 | 12 | 1 | 11 | 3651.6962
2031 | 12 | 1 | 12 | 3710.7592
2031 | 12 | 1 | 13 | 3775.4923
2031 | 12 | 1 | 14 | 3812.7523
2031 | 12 | 1 | 15 | 3856.8308
2031 | 12 | 1 | 16 | 3904.6024
2031 | 12 | 1 | 17 | 4098.6476
2031 | 12 | 1 | 18 | 4277.0837
2031 | 12 | 1 | 19 | 4272.2176
2031 | 12 | 1 | 20 | 4189.2827
2031 | 12 | 1 | 21 | 4044.9517
2031 | 12 | 1 | 22 | 3893.457
2031 | 12 | 1 | 23 | 3621.0074
2031 | 12 | 2 | 0 | 3509.5393
2031 | 12 | 2 | 1 | 3401.1494
2031 | 12 | 2 | 2 | 3320.9936
2031 | 12 | 2 | 3 | 3331.7408
2031 | 12 | 2 | 4 | 3358.3113
2031 | 12 | 2 | 5 | 3467.2678
2031 | 12 | 2 | 6 | 3865.5192
2031 | 12 | 2 | 7 | 4128.5427
2031 | 12 | 2 | 8 | 4097.3033
2031 | 12 | 2 | 9 | 4169.8892
2031 | 12 | 2 | 10 | 4145.8588
2031 | 12 | 2 | 11 | 4061.1054
2031 | 12 | 2 | 12 | 4057.3513
2031 | 12 | 2 | 13 | 3890.8558
2031 | 12 | 2 | 14 | 3927.3798
2031 | 12 | 2 | 15 | 3905.2207
2031 | 12 | 2 | 16 | 3834.5014
2031 | 12 | 2 | 17 | 3997.5812
2031 | 12 | 2 | 18 | 4053.4737
2031 | 12 | 2 | 19 | 4008.0075
2031 | 12 | 2 | 20 | 3981.279
2031 | 12 | 2 | 21 | 3823.7927
2031 | 12 | 2 | 22 | 3624.8236
2031 | 12 | 2 | 23 | 3397.5571
2031 | 12 | 3 | 0 | 3274.8624
2031 | 12 | 3 | 1 | 3146.6607
2031 | 12 | 3 | 2 | 3137.4363
2031 | 12 | 3 | 3 | 3114.841
2031 | 12 | 3 | 4 | 3156.3355
2031 | 12 | 3 | 5 | 3312.8399
2031 | 12 | 3 | 6 | 3626.1989
2031 | 12 | 3 | 7 | 3937.6565
2031 | 12 | 3 | 8 | 3997.718
2031 | 12 | 3 | 9 | 3980.3667
2031 | 12 | 3 | 10 | 4092.7335
2031 | 12 | 3 | 11 | 4109.7464
2031 | 12 | 3 | 12 | 4073.4962
2031 | 12 | 3 | 13 | 4005.6487
2031 | 12 | 3 | 14 | 3916.9811
2031 | 12 | 3 | 15 | 3891.5593
2031 | 12 | 3 | 16 | 3837.0534
2031 | 12 | 3 | 17 | 4054.324
2031 | 12 | 3 | 18 | 4212.2624
2031 | 12 | 3 | 19 | 4243.2126
2031 | 12 | 3 | 20 | 4205.8313
2031 | 12 | 3 | 21 | 4073.8893
2031 | 12 | 3 | 22 | 4006.0364
2031 | 12 | 3 | 23 | 3737.6689
2031 | 12 | 4 | 0 | 3595.9684
2031 | 12 | 4 | 1 | 3505.2643
2031 | 12 | 4 | 2 | 3509.8868
2031 | 12 | 4 | 3 | 3437.1797
2031 | 12 | 4 | 4 | 3481.7714
2031 | 12 | 4 | 5 | 3659.6478
2031 | 12 | 4 | 6 | 4063.8844
2031 | 12 | 4 | 7 | 4333.549
2031 | 12 | 4 | 8 | 4304.6768
2031 | 12 | 4 | 9 | 4308.3603
2031 | 12 | 4 | 10 | 4425.092
2031 | 12 | 4 | 11 | 4348.1806
2031 | 12 | 4 | 12 | 4317.768
2031 | 12 | 4 | 13 | 4289.8735
2031 | 12 | 4 | 14 | 4215.9262
2031 | 12 | 4 | 15 | 4161.4378
2031 | 12 | 4 | 16 | 4208.2722
2031 | 12 | 4 | 17 | 4312.2311
2031 | 12 | 4 | 18 | 4399.723
2031 | 12 | 4 | 19 | 4300.0656
2031 | 12 | 4 | 20 | 4238.1043
2031 | 12 | 4 | 21 | 4056.4244
2031 | 12 | 4 | 22 | 3785.0424
2031 | 12 | 4 | 23 | 3583.1404
2031 | 12 | 5 | 0 | 3382.6245
2031 | 12 | 5 | 1 | 3270.6732
2031 | 12 | 5 | 2 | 3101.7965
2031 | 12 | 5 | 3 | 3189.1408
2031 | 12 | 5 | 4 | 3195.4692
2031 | 12 | 5 | 5 | 3300.3145
2031 | 12 | 5 | 6 | 3624.1596
2031 | 12 | 5 | 7 | 3811.7798
2031 | 12 | 5 | 8 | 3851.9347
2031 | 12 | 5 | 9 | 3822.1408
2031 | 12 | 5 | 10 | 3842.561
2031 | 12 | 5 | 11 | 3762.9172
2031 | 12 | 5 | 12 | 3748.0087
2031 | 12 | 5 | 13 | 3649.7151
2031 | 12 | 5 | 14 | 3615.6791
2031 | 12 | 5 | 15 | 3595.8515
2031 | 12 | 5 | 16 | 3553.826
2031 | 12 | 5 | 17 | 3695.6542
2031 | 12 | 5 | 18 | 3683.2613
2031 | 12 | 5 | 19 | 3617.2015
2031 | 12 | 5 | 20 | 3530.2927
2031 | 12 | 5 | 21 | 3420.7298
2031 | 12 | 5 | 22 | 3301.1737
2031 | 12 | 5 | 23 | 3124.2063
2031 | 12 | 6 | 0 | 2964.72
2031 | 12 | 6 | 1 | 2879.7605
2031 | 12 | 6 | 2 | 2806.8824
2031 | 12 | 6 | 3 | 2725.2321
2031 | 12 | 6 | 4 | 2724.8781
2031 | 12 | 6 | 5 | 2820.6347
2031 | 12 | 6 | 6 | 2940.8242
2031 | 12 | 6 | 7 | 3063.0239
2031 | 12 | 6 | 8 | 3202.3889
2031 | 12 | 6 | 9 | 3337.2496
2031 | 12 | 6 | 10 | 3462.141
2031 | 12 | 6 | 11 | 3474.234
2031 | 12 | 6 | 12 | 3544.8269
2031 | 12 | 6 | 13 | 3498.8868
2031 | 12 | 6 | 14 | 3481.0731
2031 | 12 | 6 | 15 | 3521.5749
2031 | 12 | 6 | 16 | 3581.2796
2031 | 12 | 6 | 17 | 3698.5357
2031 | 12 | 6 | 18 | 3753.4769
2031 | 12 | 6 | 19 | 3705.7364
2031 | 12 | 6 | 20 | 3660.0764
2031 | 12 | 6 | 21 | 3592.9244
2031 | 12 | 6 | 22 | 3495.5151
2031 | 12 | 6 | 23 | 3317.1983
2031 | 12 | 7 | 0 | 3208.9285
2031 | 12 | 7 | 1 | 3096.2534
2031 | 12 | 7 | 2 | 3119.1958
2031 | 12 | 7 | 3 | 3079.373
2031 | 12 | 7 | 4 | 3102.2326
2031 | 12 | 7 | 5 | 3175.1006
2031 | 12 | 7 | 6 | 3245.4276
2031 | 12 | 7 | 7 | 3395.868
2031 | 12 | 7 | 8 | 3454.7701
2031 | 12 | 7 | 9 | 3503.1615
2031 | 12 | 7 | 10 | 3443.7459
2031 | 12 | 7 | 11 | 3346.9016
2031 | 12 | 7 | 12 | 3275.9089
2031 | 12 | 7 | 13 | 3207.3069
2031 | 12 | 7 | 14 | 3180.4773
2031 | 12 | 7 | 15 | 3196.3459
2031 | 12 | 7 | 16 | 3235.4532
2031 | 12 | 7 | 17 | 3558.6023
2031 | 12 | 7 | 18 | 3744.7585
2031 | 12 | 7 | 19 | 3762.5968
2031 | 12 | 7 | 20 | 3805.4293
2031 | 12 | 7 | 21 | 3705.3545
2031 | 12 | 7 | 22 | 3556.4099
2031 | 12 | 7 | 23 | 3391.6222
2031 | 12 | 8 | 0 | 3263.5749
2031 | 12 | 8 | 1 | 3201.1025
2031 | 12 | 8 | 2 | 3139.6667
2031 | 12 | 8 | 3 | 3147.3131
2031 | 12 | 8 | 4 | 3227.0459
2031 | 12 | 8 | 5 | 3472.4939
2031 | 12 | 8 | 6 | 3916.7446
2031 | 12 | 8 | 7 | 4177.8698
2031 | 12 | 8 | 8 | 4204.9403
2031 | 12 | 8 | 9 | 4187.4168
2031 | 12 | 8 | 10 | 4067.0077
2031 | 12 | 8 | 11 | 4028.4927
2031 | 12 | 8 | 12 | 3909.1488
2031 | 12 | 8 | 13 | 3889.3259
2031 | 12 | 8 | 14 | 3821.6346
2031 | 12 | 8 | 15 | 3786.5951
2031 | 12 | 8 | 16 | 3806.74
2031 | 12 | 8 | 17 | 3954.0774
2031 | 12 | 8 | 18 | 4124.6088
2031 | 12 | 8 | 19 | 4115.5009
2031 | 12 | 8 | 20 | 4036.5044
2031 | 12 | 8 | 21 | 3922.2773
2031 | 12 | 8 | 22 | 3702.307
2031 | 12 | 8 | 23 | 3516.6783
2031 | 12 | 9 | 0 | 3282.4352
2031 | 12 | 9 | 1 | 3222.1437
2031 | 12 | 9 | 2 | 3171.6006
2031 | 12 | 9 | 3 | 3146.5353
2031 | 12 | 9 | 4 | 3219.0635
2031 | 12 | 9 | 5 | 3334.503
2031 | 12 | 9 | 6 | 3691.8851
2031 | 12 | 9 | 7 | 3994.2867
2031 | 12 | 9 | 8 | 4034.0078
2031 | 12 | 9 | 9 | 4093.8871
2031 | 12 | 9 | 10 | 4163.765
2031 | 12 | 9 | 11 | 4231.5234
2031 | 12 | 9 | 12 | 4196.9169
2031 | 12 | 9 | 13 | 4148.1363
2031 | 12 | 9 | 14 | 4207.5527
2031 | 12 | 9 | 15 | 4179.5688
2031 | 12 | 9 | 16 | 4222.9787
2031 | 12 | 9 | 17 | 4441.3876
2031 | 12 | 9 | 18 | 4587.961
2031 | 12 | 9 | 19 | 4467.0921
2031 | 12 | 9 | 20 | 4366.3635
2031 | 12 | 9 | 21 | 4184.4441
2031 | 12 | 9 | 22 | 3914.3997
2031 | 12 | 9 | 23 | 3731.9821
2031 | 12 | 10 | 0 | 3500.3625
2031 | 12 | 10 | 1 | 3395.851
2031 | 12 | 10 | 2 | 3381.4762
2031 | 12 | 10 | 3 | 3339.9903
2031 | 12 | 10 | 4 | 3422.6162
2031 | 12 | 10 | 5 | 3552.629
2031 | 12 | 10 | 6 | 3920.1858
2031 | 12 | 10 | 7 | 4177.3837
2031 | 12 | 10 | 8 | 4194.7527
2031 | 12 | 10 | 9 | 4273.6192
2031 | 12 | 10 | 10 | 4224.7357
2031 | 12 | 10 | 11 | 4150.2402
2031 | 12 | 10 | 12 | 4144.6911
2031 | 12 | 10 | 13 | 4100.5069
2031 | 12 | 10 | 14 | 4131.7895
2031 | 12 | 10 | 15 | 4080.7411
2031 | 12 | 10 | 16 | 4162.959
2031 | 12 | 10 | 17 | 4572.8848
2031 | 12 | 10 | 18 | 4648.9409
2031 | 12 | 10 | 19 | 4582.4206
2031 | 12 | 10 | 20 | 4566.4409
2031 | 12 | 10 | 21 | 4355.8831
2031 | 12 | 10 | 22 | 4062.8611
2031 | 12 | 10 | 23 | 3839.2432
2031 | 12 | 11 | 0 | 3688.4286
2031 | 12 | 11 | 1 | 3611.0697
2031 | 12 | 11 | 2 | 3549.4471
2031 | 12 | 11 | 3 | 3527.6763
2031 | 12 | 11 | 4 | 3571.179
2031 | 12 | 11 | 5 | 3773.5339
2031 | 12 | 11 | 6 | 4144.85
2031 | 12 | 11 | 7 | 4562.932
2031 | 12 | 11 | 8 | 4418.6118
2031 | 12 | 11 | 9 | 4350.3388
2031 | 12 | 11 | 10 | 4244.7783
2031 | 12 | 11 | 11 | 4025.5303
2031 | 12 | 11 | 12 | 3876.8707
2031 | 12 | 11 | 13 | 3788.4908
2031 | 12 | 11 | 14 | 3709.6264
2031 | 12 | 11 | 15 | 3676.9685
2031 | 12 | 11 | 16 | 3686.2927
2031 | 12 | 11 | 17 | 4045.1716
2031 | 12 | 11 | 18 | 4363.7072
2031 | 12 | 11 | 19 | 4396.9492
2031 | 12 | 11 | 20 | 4566.8308
2031 | 12 | 11 | 21 | 4470.8794
2031 | 12 | 11 | 22 | 4173.5262
2031 | 12 | 11 | 23 | 4011.8671
2031 | 12 | 12 | 0 | 3904.7031
2031 | 12 | 12 | 1 | 3859.6416
2031 | 12 | 12 | 2 | 3914.9344
2031 | 12 | 12 | 3 | 3914.3131
2031 | 12 | 12 | 4 | 3966.2825
2031 | 12 | 12 | 5 | 4218.5483
2031 | 12 | 12 | 6 | 4738.9912
2031 | 12 | 12 | 7 | 4949.4821
2031 | 12 | 12 | 8 | 4899.78
2031 | 12 | 12 | 9 | 4724.9663
2031 | 12 | 12 | 10 | 4512.5745
2031 | 12 | 12 | 11 | 4084.2329
2031 | 12 | 12 | 12 | 3938.6955
2031 | 12 | 12 | 13 | 3776.8364
2031 | 12 | 12 | 14 | 3616.539
2031 | 12 | 12 | 15 | 3618.9267
2031 | 12 | 12 | 16 | 3650.5196
2031 | 12 | 12 | 17 | 3925.1907
2031 | 12 | 12 | 18 | 4076.6407
2031 | 12 | 12 | 19 | 4106.8486
2031 | 12 | 12 | 20 | 4132.5813
2031 | 12 | 12 | 21 | 4067.123
2031 | 12 | 12 | 22 | 3915.9323
2031 | 12 | 12 | 23 | 3716.0245
2031 | 12 | 13 | 0 | 3492.7399
2031 | 12 | 13 | 1 | 3429.5248
2031 | 12 | 13 | 2 | 3316.0899
2031 | 12 | 13 | 3 | 3291.1229
2031 | 12 | 13 | 4 | 3280.2866
2031 | 12 | 13 | 5 | 3310.5037
2031 | 12 | 13 | 6 | 3481.1398
2031 | 12 | 13 | 7 | 3589.6231
2031 | 12 | 13 | 8 | 3739.3919
2031 | 12 | 13 | 9 | 3816.0846
2031 | 12 | 13 | 10 | 3775.0166
2031 | 12 | 13 | 11 | 3683.3034
2031 | 12 | 13 | 12 | 3589.268
2031 | 12 | 13 | 13 | 3475.0257
2031 | 12 | 13 | 14 | 3497.9564
2031 | 12 | 13 | 15 | 3452.0751
2031 | 12 | 13 | 16 | 3459.3469
2031 | 12 | 13 | 17 | 3633.2167
2031 | 12 | 13 | 18 | 3658.982
2031 | 12 | 13 | 19 | 3650.1949
2031 | 12 | 13 | 20 | 3611.1719
2031 | 12 | 13 | 21 | 3478.2298
2031 | 12 | 13 | 22 | 3392.6911
2031 | 12 | 13 | 23 | 3201.8079
2031 | 12 | 14 | 0 | 3077.2679
2031 | 12 | 14 | 1 | 2999.6164
2031 | 12 | 14 | 2 | 2927.0164
2031 | 12 | 14 | 3 | 2943.0837
2031 | 12 | 14 | 4 | 2919.0548
2031 | 12 | 14 | 5 | 2950.3953
2031 | 12 | 14 | 6 | 3111.5725
2031 | 12 | 14 | 7 | 3144.1225
2031 | 12 | 14 | 8 | 3245.8858
2031 | 12 | 14 | 9 | 3311.1271
2031 | 12 | 14 | 10 | 3333.3892
2031 | 12 | 14 | 11 | 3313.9966
2031 | 12 | 14 | 12 | 3344.5785
2031 | 12 | 14 | 13 | 3288.502
2031 | 12 | 14 | 14 | 3312.8884
2031 | 12 | 14 | 15 | 3271.5532
2031 | 12 | 14 | 16 | 3287.6897
2031 | 12 | 14 | 17 | 3490.63
2031 | 12 | 14 | 18 | 3626.1524
2031 | 12 | 14 | 19 | 3597.9669
2031 | 12 | 14 | 20 | 3620.8689
2031 | 12 | 14 | 21 | 3511.1177
2031 | 12 | 14 | 22 | 3309.3891
2031 | 12 | 14 | 23 | 3193.1323
2031 | 12 | 15 | 0 | 3036.8742
2031 | 12 | 15 | 1 | 3025.8966
2031 | 12 | 15 | 2 | 2950.4936
2031 | 12 | 15 | 3 | 2984.9893
2031 | 12 | 15 | 4 | 3031.3827
2031 | 12 | 15 | 5 | 3232.9652
2031 | 12 | 15 | 6 | 3636.1313
2031 | 12 | 15 | 7 | 3941.7177
2031 | 12 | 15 | 8 | 4024.5054
2031 | 12 | 15 | 9 | 4007.042
2031 | 12 | 15 | 10 | 3916.9577
2031 | 12 | 15 | 11 | 3789.7832
2031 | 12 | 15 | 12 | 3735.6207
2031 | 12 | 15 | 13 | 3549.2189
2031 | 12 | 15 | 14 | 3516.5976
2031 | 12 | 15 | 15 | 3525.6617
2031 | 12 | 15 | 16 | 3632.1988
2031 | 12 | 15 | 17 | 3852.9577
2031 | 12 | 15 | 18 | 3989.0606
2031 | 12 | 15 | 19 | 3938.6329
2031 | 12 | 15 | 20 | 3895.802
2031 | 12 | 15 | 21 | 3761.8828
2031 | 12 | 15 | 22 | 3523.9802
2031 | 12 | 15 | 23 | 3296.9377
2031 | 12 | 16 | 0 | 3126.9776
2031 | 12 | 16 | 1 | 2999.4669
2031 | 12 | 16 | 2 | 2912.1971
2031 | 12 | 16 | 3 | 2926.1652
2031 | 12 | 16 | 4 | 2927.741
2031 | 12 | 16 | 5 | 3039.2565
2031 | 12 | 16 | 6 | 3354.0594
2031 | 12 | 16 | 7 | 3648.3101
2031 | 12 | 16 | 8 | 3694.4186
2031 | 12 | 16 | 9 | 3733.0795
2031 | 12 | 16 | 10 | 3781.1616
2031 | 12 | 16 | 11 | 3744.4926
2031 | 12 | 16 | 12 | 3789.5816
2031 | 12 | 16 | 13 | 3780.2947
2031 | 12 | 16 | 14 | 3757.5416
2031 | 12 | 16 | 15 | 3745.5913
2031 | 12 | 16 | 16 | 3829.5727
2031 | 12 | 16 | 17 | 4014.4676
2031 | 12 | 16 | 18 | 4159.9175
2031 | 12 | 16 | 19 | 4173.6944
2031 | 12 | 16 | 20 | 4158.421
2031 | 12 | 16 | 21 | 3998.5721
2031 | 12 | 16 | 22 | 3760.367
2031 | 12 | 16 | 23 | 3555.9895
2031 | 12 | 17 | 0 | 3402.2714
2031 | 12 | 17 | 1 | 3278.1439
2031 | 12 | 17 | 2 | 3246.9308
2031 | 12 | 17 | 3 | 3241.6448
2031 | 12 | 17 | 4 | 3299.3394
2031 | 12 | 17 | 5 | 3508.394
2031 | 12 | 17 | 6 | 3900.9365
2031 | 12 | 17 | 7 | 4248.1369
2031 | 12 | 17 | 8 | 4411.5946
2031 | 12 | 17 | 9 | 4391.9482
2031 | 12 | 17 | 10 | 4500.5771
2031 | 12 | 17 | 11 | 4301.801
2031 | 12 | 17 | 12 | 4182.3597
2031 | 12 | 17 | 13 | 4078.7435
2031 | 12 | 17 | 14 | 4050.6546
2031 | 12 | 17 | 15 | 3956.7072
2031 | 12 | 17 | 16 | 4046.4165
2031 | 12 | 17 | 17 | 4378.9309
2031 | 12 | 17 | 18 | 4605.8843
2031 | 12 | 17 | 19 | 4557.4665
2031 | 12 | 17 | 20 | 4703.2141
2031 | 12 | 17 | 21 | 4628.7243
2031 | 12 | 17 | 22 | 4265.5878
2031 | 12 | 17 | 23 | 4048.2548
2031 | 12 | 18 | 0 | 3849.6945
2031 | 12 | 18 | 1 | 3749.817
2031 | 12 | 18 | 2 | 3685.9452
2031 | 12 | 18 | 3 | 3622.6139
2031 | 12 | 18 | 4 | 3742.6472
2031 | 12 | 18 | 5 | 3913.0415
2031 | 12 | 18 | 6 | 4334.9369
2031 | 12 | 18 | 7 | 4790.7227
2031 | 12 | 18 | 8 | 4746.1645
2031 | 12 | 18 | 9 | 4702.0892
2031 | 12 | 18 | 10 | 4718.2014
2031 | 12 | 18 | 11 | 4515.4909
2031 | 12 | 18 | 12 | 4381.2552
2031 | 12 | 18 | 13 | 4417.3858
2031 | 12 | 18 | 14 | 4291.456
2031 | 12 | 18 | 15 | 4182.7314
2031 | 12 | 18 | 16 | 4298.1985
2031 | 12 | 18 | 17 | 4548.455
2031 | 12 | 18 | 18 | 4697.7384
2031 | 12 | 18 | 19 | 4617.7135
2031 | 12 | 18 | 20 | 4676.2049
2031 | 12 | 18 | 21 | 4424.2136
2031 | 12 | 18 | 22 | 4155.7066
2031 | 12 | 18 | 23 | 3922.0414
2031 | 12 | 19 | 0 | 3777.0711
2031 | 12 | 19 | 1 | 3671.8775
2031 | 12 | 19 | 2 | 3601.7178
2031 | 12 | 19 | 3 | 3613.937
2031 | 12 | 19 | 4 | 3644.7008
2031 | 12 | 19 | 5 | 3842.9951
2031 | 12 | 19 | 6 | 4292.3094
2031 | 12 | 19 | 7 | 4747.8659
2031 | 12 | 19 | 8 | 4750.9767
2031 | 12 | 19 | 9 | 4583.2789
2031 | 12 | 19 | 10 | 4337.3613
2031 | 12 | 19 | 11 | 4226.595
2031 | 12 | 19 | 12 | 4122.179
2031 | 12 | 19 | 13 | 4039.0266
2031 | 12 | 19 | 14 | 3962.3978
2031 | 12 | 19 | 15 | 3910.2126
2031 | 12 | 19 | 16 | 3890.6185
2031 | 12 | 19 | 17 | 4158.0361
2031 | 12 | 19 | 18 | 4454.0564
2031 | 12 | 19 | 19 | 4539.7519
2031 | 12 | 19 | 20 | 4553.4356
2031 | 12 | 19 | 21 | 4536.673
2031 | 12 | 19 | 22 | 4272.7205
2031 | 12 | 19 | 23 | 4079.3478
2031 | 12 | 20 | 0 | 3864.4716
2031 | 12 | 20 | 1 | 3742.0387
2031 | 12 | 20 | 2 | 3659.2696
2031 | 12 | 20 | 3 | 3610.707
2031 | 12 | 20 | 4 | 3585.9325
2031 | 12 | 20 | 5 | 3658.8726
2031 | 12 | 20 | 6 | 3773.8964
2031 | 12 | 20 | 7 | 3957.4396
2031 | 12 | 20 | 8 | 4081.518
2031 | 12 | 20 | 9 | 4119.7632
2031 | 12 | 20 | 10 | 4068.0125
2031 | 12 | 20 | 11 | 3983.4325
2031 | 12 | 20 | 12 | 3882.6079
2031 | 12 | 20 | 13 | 3733.3669
2031 | 12 | 20 | 14 | 3622.3644
2031 | 12 | 20 | 15 | 3580.7011
2031 | 12 | 20 | 16 | 3604.7392
2031 | 12 | 20 | 17 | 3789.2579
2031 | 12 | 20 | 18 | 4003.6785
2031 | 12 | 20 | 19 | 4011.1463
2031 | 12 | 20 | 20 | 3981.9492
2031 | 12 | 20 | 21 | 3964.3354
2031 | 12 | 20 | 22 | 3863.6176
2031 | 12 | 20 | 23 | 3755.1963
2031 | 12 | 21 | 0 | 3661.8524
2031 | 12 | 21 | 1 | 3607.8186
2031 | 12 | 21 | 2 | 3619.936
2031 | 12 | 21 | 3 | 3593.6266
2031 | 12 | 21 | 4 | 3677.3581
2031 | 12 | 21 | 5 | 3788.3457
2031 | 12 | 21 | 6 | 3931.3258
2031 | 12 | 21 | 7 | 4103.7548
2031 | 12 | 21 | 8 | 4173.6311
2031 | 12 | 21 | 9 | 4057.6273
2031 | 12 | 21 | 10 | 3790.5681
2031 | 12 | 21 | 11 | 3564.6893
2031 | 12 | 21 | 12 | 3409.5742
2031 | 12 | 21 | 13 | 3308.3699
2031 | 12 | 21 | 14 | 3213.633
2031 | 12 | 21 | 15 | 3162.4929
2031 | 12 | 21 | 16 | 3234.3101
2031 | 12 | 21 | 17 | 3505.647
2031 | 12 | 21 | 18 | 3733.6362
2031 | 12 | 21 | 19 | 3776.3633
2031 | 12 | 21 | 20 | 3831.1391
2031 | 12 | 21 | 21 | 3819.461
2031 | 12 | 21 | 22 | 3698.4381
2031 | 12 | 21 | 23 | 3555.2832
2031 | 12 | 22 | 0 | 3448.7535
2031 | 12 | 22 | 1 | 3321.653
2031 | 12 | 22 | 2 | 3321.3613
2031 | 12 | 22 | 3 | 3269.6677
2031 | 12 | 22 | 4 | 3343.4941
2031 | 12 | 22 | 5 | 3457.3791
2031 | 12 | 22 | 6 | 3753.5413
2031 | 12 | 22 | 7 | 3888.289
2031 | 12 | 22 | 8 | 3948.7935
2031 | 12 | 22 | 9 | 3944.0922
2031 | 12 | 22 | 10 | 3828.2373
2031 | 12 | 22 | 11 | 3705.3901
2031 | 12 | 22 | 12 | 3648.9611
2031 | 12 | 22 | 13 | 3587.4842
2031 | 12 | 22 | 14 | 3530.1507
2031 | 12 | 22 | 15 | 3469.4222
2031 | 12 | 22 | 16 | 3494.8246
2031 | 12 | 22 | 17 | 3708.7169
2031 | 12 | 22 | 18 | 3745.2976
2031 | 12 | 22 | 19 | 3723.7677
2031 | 12 | 22 | 20 | 3729.285
2031 | 12 | 22 | 21 | 3600.8426
2031 | 12 | 22 | 22 | 3457.6049
2031 | 12 | 22 | 23 | 3253.9115
2031 | 12 | 23 | 0 | 3071.1388
2031 | 12 | 23 | 1 | 2977.7106
2031 | 12 | 23 | 2 | 2872.7773
2031 | 12 | 23 | 3 | 2825.4666
2031 | 12 | 23 | 4 | 2818.8789
2031 | 12 | 23 | 5 | 2928.944
2031 | 12 | 23 | 6 | 3158.9198
2031 | 12 | 23 | 7 | 3377.2706
2031 | 12 | 23 | 8 | 3458.0986
2031 | 12 | 23 | 9 | 3546.6533
2031 | 12 | 23 | 10 | 3576.2813
2031 | 12 | 23 | 11 | 3465.1406
2031 | 12 | 23 | 12 | 3467.2821
2031 | 12 | 23 | 13 | 3415.7876
2031 | 12 | 23 | 14 | 3452.7041
2031 | 12 | 23 | 15 | 3408.1133
2031 | 12 | 23 | 16 | 3388.7569
2031 | 12 | 23 | 17 | 3553.6614
2031 | 12 | 23 | 18 | 3532.3717
2031 | 12 | 23 | 19 | 3435.1778
2031 | 12 | 23 | 20 | 3389.8402
2031 | 12 | 23 | 21 | 3298.6251
2031 | 12 | 23 | 22 | 3115.2318
2031 | 12 | 23 | 23 | 2931.6127
2031 | 12 | 24 | 0 | 2745.7573
2031 | 12 | 24 | 1 | 2596.5875
2031 | 12 | 24 | 2 | 2481.1528
2031 | 12 | 24 | 3 | 2436.8562
2031 | 12 | 24 | 4 | 2433.9484
2031 | 12 | 24 | 5 | 2482.3885
2031 | 12 | 24 | 6 | 2636.4043
2031 | 12 | 24 | 7 | 2774.5245
2031 | 12 | 24 | 8 | 2860.0874
2031 | 12 | 24 | 9 | 2963.8266
2031 | 12 | 24 | 10 | 2987.0908
2031 | 12 | 24 | 11 | 2981.3828
2031 | 12 | 24 | 12 | 2977.7824
2031 | 12 | 24 | 13 | 2949.2562
2031 | 12 | 24 | 14 | 2934.0769
2031 | 12 | 24 | 15 | 2900.5851
2031 | 12 | 24 | 16 | 2951.627
2031 | 12 | 24 | 17 | 3066.3166
2031 | 12 | 24 | 18 | 3088.0651
2031 | 12 | 24 | 19 | 3056.7212
2031 | 12 | 24 | 20 | 3033.5519
2031 | 12 | 24 | 21 | 3016.4133
2031 | 12 | 24 | 22 | 2944.2224
2031 | 12 | 24 | 23 | 2833.0259
2031 | 12 | 25 | 0 | 2736.5941
2031 | 12 | 25 | 1 | 2653.4372
2031 | 12 | 25 | 2 | 2611.5315
2031 | 12 | 25 | 3 | 2597.4738
2031 | 12 | 25 | 4 | 2636.4482
2031 | 12 | 25 | 5 | 2702.6313
2031 | 12 | 25 | 6 | 2792.7161
2031 | 12 | 25 | 7 | 2901.4154
2031 | 12 | 25 | 8 | 2974.1348
2031 | 12 | 25 | 9 | 3056.002
2031 | 12 | 25 | 10 | 3077.5616
2031 | 12 | 25 | 11 | 3053.4355
2031 | 12 | 25 | 12 | 3010.3211
2031 | 12 | 25 | 13 | 2903.7743
2031 | 12 | 25 | 14 | 2795.1802
2031 | 12 | 25 | 15 | 2711.4558
2031 | 12 | 25 | 16 | 2707.1722
2031 | 12 | 25 | 17 | 2868.8152
2031 | 12 | 25 | 18 | 3046.9159
2031 | 12 | 25 | 19 | 3095.0034
2031 | 12 | 25 | 20 | 3160.2468
2031 | 12 | 25 | 21 | 3182.8757
2031 | 12 | 25 | 22 | 3158.1115
2031 | 12 | 25 | 23 | 3084.4725
2031 | 12 | 26 | 0 | 2997.4778
2031 | 12 | 26 | 1 | 2964.2305
2031 | 12 | 26 | 2 | 2957.0546
2031 | 12 | 26 | 3 | 2957.4695
2031 | 12 | 26 | 4 | 3029.4389
2031 | 12 | 26 | 5 | 3152.9817
2031 | 12 | 26 | 6 | 3315.4447
2031 | 12 | 26 | 7 | 3497.2325
2031 | 12 | 26 | 8 | 3552.58
2031 | 12 | 26 | 9 | 3507.8493
2031 | 12 | 26 | 10 | 3362.218
2031 | 12 | 26 | 11 | 3224.5964
2031 | 12 | 26 | 12 | 3081.1181
2031 | 12 | 26 | 13 | 2983.887
2031 | 12 | 26 | 14 | 2900.6684
2031 | 12 | 26 | 15 | 2858.8744
2031 | 12 | 26 | 16 | 2891.927
2031 | 12 | 26 | 17 | 3078.1485
2031 | 12 | 26 | 18 | 3235.8947
2031 | 12 | 26 | 19 | 3219.4676
2031 | 12 | 26 | 20 | 3202.3733
2031 | 12 | 26 | 21 | 3140.848
2031 | 12 | 26 | 22 | 3049.9909
2031 | 12 | 26 | 23 | 2936.3859
2031 | 12 | 27 | 0 | 2787.3076
2031 | 12 | 27 | 1 | 2689.7798
2031 | 12 | 27 | 2 | 2635.7863
2031 | 12 | 27 | 3 | 2612.3409
2031 | 12 | 27 | 4 | 2600.1559
2031 | 12 | 27 | 5 | 2649.2853
2031 | 12 | 27 | 6 | 2739.5213
2031 | 12 | 27 | 7 | 2849.8901
2031 | 12 | 27 | 8 | 2920.071
2031 | 12 | 27 | 9 | 2966.0671
2031 | 12 | 27 | 10 | 3032.7497
2031 | 12 | 27 | 11 | 3032.3725
2031 | 12 | 27 | 12 | 3017.6954
2031 | 12 | 27 | 13 | 2968.7424
2031 | 12 | 27 | 14 | 2876.8605
2031 | 12 | 27 | 15 | 2850.265
2031 | 12 | 27 | 16 | 2865.0205
2031 | 12 | 27 | 17 | 3050.196
2031 | 12 | 27 | 18 | 3108.5393
2031 | 12 | 27 | 19 | 3092.5493
2031 | 12 | 27 | 20 | 3039.7674
2031 | 12 | 27 | 21 | 2994.0923
2031 | 12 | 27 | 22 | 2871.5046
2031 | 12 | 27 | 23 | 2750.2635
2031 | 12 | 28 | 0 | 2645.3131
2031 | 12 | 28 | 1 | 2518.1483
2031 | 12 | 28 | 2 | 2486.7057
2031 | 12 | 28 | 3 | 2461.237
2031 | 12 | 28 | 4 | 2537.6171
2031 | 12 | 28 | 5 | 2601.1662
2031 | 12 | 28 | 6 | 2717.4251
2031 | 12 | 28 | 7 | 2851.8911
2031 | 12 | 28 | 8 | 2951.4634
2031 | 12 | 28 | 9 | 3058.2928
2031 | 12 | 28 | 10 | 3128.5529
2031 | 12 | 28 | 11 | 3181.2034
2031 | 12 | 28 | 12 | 3234.6165
2031 | 12 | 28 | 13 | 3252.608
2031 | 12 | 28 | 14 | 3225.5339
2031 | 12 | 28 | 15 | 3238.1504
2031 | 12 | 28 | 16 | 3289.8771
2031 | 12 | 28 | 17 | 3446.4803
2031 | 12 | 28 | 18 | 3528.3491
2031 | 12 | 28 | 19 | 3518.5156
2031 | 12 | 28 | 20 | 3468.4586
2031 | 12 | 28 | 21 | 3393.678
2031 | 12 | 28 | 22 | 3294.6859
2031 | 12 | 28 | 23 | 3157.3029
2031 | 12 | 29 | 0 | 3048.1996
2031 | 12 | 29 | 1 | 3005.0761
2031 | 12 | 29 | 2 | 2983.9521
2031 | 12 | 29 | 3 | 3003.8576
2031 | 12 | 29 | 4 | 3078.5532
2031 | 12 | 29 | 5 | 3227.9135
2031 | 12 | 29 | 6 | 3459.1479
2031 | 12 | 29 | 7 | 3704.0699
2031 | 12 | 29 | 8 | 3796.7398
2031 | 12 | 29 | 9 | 3853.8736
2031 | 12 | 29 | 10 | 3873.7407
2031 | 12 | 29 | 11 | 3783.0075
2031 | 12 | 29 | 12 | 3726.6785
2031 | 12 | 29 | 13 | 3653.8647
2031 | 12 | 29 | 14 | 3610.6671
2031 | 12 | 29 | 15 | 3595.9048
2031 | 12 | 29 | 16 | 3633.3574
2031 | 12 | 29 | 17 | 3808.1788
2031 | 12 | 29 | 18 | 3979.8281
2031 | 12 | 29 | 19 | 3949.7581
2031 | 12 | 29 | 20 | 3914.9577
2031 | 12 | 29 | 21 | 3819.3747
2031 | 12 | 29 | 22 | 3662.6344
2031 | 12 | 29 | 23 | 3518.4881
2031 | 12 | 30 | 0 | 3437.7747
2031 | 12 | 30 | 1 | 3341.0672
2031 | 12 | 30 | 2 | 3321.4393
2031 | 12 | 30 | 3 | 3335.4075
2031 | 12 | 30 | 4 | 3379.1954
2031 | 12 | 30 | 5 | 3574.7354
2031 | 12 | 30 | 6 | 3845.0109
2031 | 12 | 30 | 7 | 4119.4878
2031 | 12 | 30 | 8 | 4220.2559
2031 | 12 | 30 | 9 | 4131.5861
2031 | 12 | 30 | 10 | 4018.1916
2031 | 12 | 30 | 11 | 3882.339
2031 | 12 | 30 | 12 | 3770.5959
2031 | 12 | 30 | 13 | 3667.302
2031 | 12 | 30 | 14 | 3582.1199
2031 | 12 | 30 | 15 | 3520.0815
2031 | 12 | 30 | 16 | 3532.4471
2031 | 12 | 30 | 17 | 3786.6023
2031 | 12 | 30 | 18 | 4078.3931
2031 | 12 | 30 | 19 | 4063.391
2031 | 12 | 30 | 20 | 4057.4738
2031 | 12 | 30 | 21 | 4004.5993
2031 | 12 | 30 | 22 | 3892.5916
2031 | 12 | 30 | 23 | 3749.1948
2031 | 12 | 31 | 0 | 3652.4009
2031 | 12 | 31 | 1 | 3611.7111
2031 | 12 | 31 | 2 | 3595.5565
2031 | 12 | 31 | 3 | 3615.0632
2031 | 12 | 31 | 4 | 3675.0782
2031 | 12 | 31 | 5 | 3835.638
2031 | 12 | 31 | 6 | 4071.8873
2031 | 12 | 31 | 7 | 4385.4149
2031 | 12 | 31 | 8 | 4511.2657
2031 | 12 | 31 | 9 | 4425.6734
2031 | 12 | 31 | 10 | 4227.873
2031 | 12 | 31 | 11 | 4045.1667
2031 | 12 | 31 | 12 | 3864.7633
2031 | 12 | 31 | 13 | 3717.1941
2031 | 12 | 31 | 14 | 3612.9326
2031 | 12 | 31 | 15 | 3527.3338
2031 | 12 | 31 | 16 | 3554.9536
2031 | 12 | 31 | 17 | 3818.8535
2031 | 12 | 31 | 18 | 4055.989
2031 | 12 | 31 | 19 | 4045.881
2031 | 12 | 31 | 20 | 3983.1661
2031 | 12 | 31 | 21 | 3922.1094
2031 | 12 | 31 | 22 | 3818.1657
2031 | 12 | 31 | 23 | 3750.588
2032 | 1 | 1 | 0 | 3624.0277
2032 | 1 | 1 | 1 | 3561.3299
2032 | 1 | 1 | 2 | 3517.4824
2032 | 1 | 1 | 3 | 3533.8651
2032 | 1 | 1 | 4 | 3562.7178
2032 | 1 | 1 | 5 | 3637.5141
2032 | 1 | 1 | 6 | 3723.5493
2032 | 1 | 1 | 7 | 3791.1475
2032 | 1 | 1 | 8 | 3752.5026
2032 | 1 | 1 | 9 | 3770.8472
2032 | 1 | 1 | 10 | 3755.6325
2032 | 1 | 1 | 11 | 3682.0271
2032 | 1 | 1 | 12 | 3589.2618
2032 | 1 | 1 | 13 | 3374.4132
2032 | 1 | 1 | 14 | 3204.6986
2032 | 1 | 1 | 15 | 3144.3217
2032 | 1 | 1 | 16 | 3264.3177
2032 | 1 | 1 | 17 | 3553.7469
2032 | 1 | 1 | 18 | 3721.7812
2032 | 1 | 1 | 19 | 3707.8128
2032 | 1 | 1 | 20 | 3602.0501
2032 | 1 | 1 | 21 | 3549.3455
2032 | 1 | 1 | 22 | 3335.1584
2032 | 1 | 1 | 23 | 3141.4034
2032 | 1 | 2 | 0 | 3061.5389
2032 | 1 | 2 | 1 | 2988.7916
2032 | 1 | 2 | 2 | 2881.649
2032 | 1 | 2 | 3 | 2907.6362
2032 | 1 | 2 | 4 | 2895.4131
2032 | 1 | 2 | 5 | 3013.3167
2032 | 1 | 2 | 6 | 3205.3936
2032 | 1 | 2 | 7 | 3452.6349
2032 | 1 | 2 | 8 | 3570.6911
2032 | 1 | 2 | 9 | 3604.3803
2032 | 1 | 2 | 10 | 3743.9012
2032 | 1 | 2 | 11 | 3728.7294
2032 | 1 | 2 | 12 | 3710.9286
2032 | 1 | 2 | 13 | 3639.7149
2032 | 1 | 2 | 14 | 3603.6333
2032 | 1 | 2 | 15 | 3556.2331
2032 | 1 | 2 | 16 | 3522.4358
2032 | 1 | 2 | 17 | 3710.7422
2032 | 1 | 2 | 18 | 3785.0607
2032 | 1 | 2 | 19 | 3662.4733
2032 | 1 | 2 | 20 | 3630.083
2032 | 1 | 2 | 21 | 3500.8702
2032 | 1 | 2 | 22 | 3338.7814
2032 | 1 | 2 | 23 | 3143.8404
2032 | 1 | 3 | 0 | 3033.0762
2032 | 1 | 3 | 1 | 2870.2906
2032 | 1 | 3 | 2 | 2802.3582
2032 | 1 | 3 | 3 | 2737.3514
2032 | 1 | 3 | 4 | 2766.1391
2032 | 1 | 3 | 5 | 2764.8783
2032 | 1 | 3 | 6 | 2797.2628
2032 | 1 | 3 | 7 | 2990.7656
2032 | 1 | 3 | 8 | 3018.4462
2032 | 1 | 3 | 9 | 3067.4637
2032 | 1 | 3 | 10 | 3037.0946
2032 | 1 | 3 | 11 | 3086.049
2032 | 1 | 3 | 12 | 2980.512
2032 | 1 | 3 | 13 | 2920.0433
2032 | 1 | 3 | 14 | 2934.9504
2032 | 1 | 3 | 15 | 2853.3303
2032 | 1 | 3 | 16 | 2921.9143
2032 | 1 | 3 | 17 | 3034.0282
2032 | 1 | 3 | 18 | 3069.7649
2032 | 1 | 3 | 19 | 2950.3875
2032 | 1 | 3 | 20 | 2885.1142
2032 | 1 | 3 | 21 | 2766.6027
2032 | 1 | 3 | 22 | 2693.9408
2032 | 1 | 3 | 23 | 2617.916
2032 | 1 | 4 | 0 | 2566.1591
2032 | 1 | 4 | 1 | 2508.7492
2032 | 1 | 4 | 2 | 2470.133
2032 | 1 | 4 | 3 | 2447.5567
2032 | 1 | 4 | 4 | 2421.257
2032 | 1 | 4 | 5 | 2469.8668
2032 | 1 | 4 | 6 | 2527.5292
2032 | 1 | 4 | 7 | 2585.3751
2032 | 1 | 4 | 8 | 2621.8279
2032 | 1 | 4 | 9 | 2701.6199
2032 | 1 | 4 | 10 | 2745.058
2032 | 1 | 4 | 11 | 2848.6905
2032 | 1 | 4 | 12 | 2991.1641
2032 | 1 | 4 | 13 | 3030.8848
2032 | 1 | 4 | 14 | 3050.118
2032 | 1 | 4 | 15 | 3140.6808
2032 | 1 | 4 | 16 | 3246.4879
2032 | 1 | 4 | 17 | 3487.8752
2032 | 1 | 4 | 18 | 3687.3747
2032 | 1 | 4 | 19 | 3669.6214
2032 | 1 | 4 | 20 | 3624.4827
2032 | 1 | 4 | 21 | 3629.3709
2032 | 1 | 4 | 22 | 3507.0936
2032 | 1 | 4 | 23 | 3458.8121
2032 | 1 | 5 | 0 | 3398.641
2032 | 1 | 5 | 1 | 3402.7588
2032 | 1 | 5 | 2 | 3526.2575
2032 | 1 | 5 | 3 | 3599.4344
2032 | 1 | 5 | 4 | 3801.2908
2032 | 1 | 5 | 5 | 4085.4619
2032 | 1 | 5 | 6 | 4631.6486
2032 | 1 | 5 | 7 | 5003.0941
2032 | 1 | 5 | 8 | 5008.9818
2032 | 1 | 5 | 9 | 4928.6503
2032 | 1 | 5 | 10 | 4903.6388
2032 | 1 | 5 | 11 | 4676.9374
2032 | 1 | 5 | 12 | 4565.7059
2032 | 1 | 5 | 13 | 4401.0007
2032 | 1 | 5 | 14 | 4231.5381
2032 | 1 | 5 | 15 | 4322.9032
2032 | 1 | 5 | 16 | 4282.4665
2032 | 1 | 5 | 17 | 4560.2629
2032 | 1 | 5 | 18 | 4913.5275
2032 | 1 | 5 | 19 | 4917.7572
2032 | 1 | 5 | 20 | 4897.427
2032 | 1 | 5 | 21 | 4721.2168
2032 | 1 | 5 | 22 | 4488.519
2032 | 1 | 5 | 23 | 4290.7599
2032 | 1 | 6 | 0 | 4095.3754
2032 | 1 | 6 | 1 | 3962.8184
2032 | 1 | 6 | 2 | 3853.3258
2032 | 1 | 6 | 3 | 3759.8954
2032 | 1 | 6 | 4 | 3804.3035
2032 | 1 | 6 | 5 | 4028.9341
2032 | 1 | 6 | 6 | 4455.3769
2032 | 1 | 6 | 7 | 4846.5531
2032 | 1 | 6 | 8 | 4767.6059
2032 | 1 | 6 | 9 | 4698.6174
2032 | 1 | 6 | 10 | 4620.0592
2032 | 1 | 6 | 11 | 4551.1657
2032 | 1 | 6 | 12 | 4465.9948
2032 | 1 | 6 | 13 | 4249.4848
2032 | 1 | 6 | 14 | 4150.0119
2032 | 1 | 6 | 15 | 4159.6778
2032 | 1 | 6 | 16 | 4193.4878
2032 | 1 | 6 | 17 | 4380.5445
2032 | 1 | 6 | 18 | 4617.5058
2032 | 1 | 6 | 19 | 4674.3777
2032 | 1 | 6 | 20 | 4640.3395
2032 | 1 | 6 | 21 | 4558.6606
2032 | 1 | 6 | 22 | 4348.2059
2032 | 1 | 6 | 23 | 4224.2591
2032 | 1 | 7 | 0 | 4061.0565
2032 | 1 | 7 | 1 | 3970.132
2032 | 1 | 7 | 2 | 3921.9151
2032 | 1 | 7 | 3 | 3954.2505
2032 | 1 | 7 | 4 | 4125.9681
2032 | 1 | 7 | 5 | 4371.1636
2032 | 1 | 7 | 6 | 4858.4336
2032 | 1 | 7 | 7 | 5080.7906
2032 | 1 | 7 | 8 | 5106.468
2032 | 1 | 7 | 9 | 5133.8953
2032 | 1 | 7 | 10 | 5233.2583
2032 | 1 | 7 | 11 | 5209.0404
2032 | 1 | 7 | 12 | 5182.4572
2032 | 1 | 7 | 13 | 5210.6159
2032 | 1 | 7 | 14 | 5126.4764
2032 | 1 | 7 | 15 | 5200.218
2032 | 1 | 7 | 16 | 5244.3769
2032 | 1 | 7 | 17 | 5435.3819
2032 | 1 | 7 | 18 | 5588.3423
2032 | 1 | 7 | 19 | 5601.9069
2032 | 1 | 7 | 20 | 5571.1271
2032 | 1 | 7 | 21 | 5502.508
2032 | 1 | 7 | 22 | 5457.9319
2032 | 1 | 7 | 23 | 5392.3458
2032 | 1 | 8 | 0 | 5283.8238
2032 | 1 | 8 | 1 | 5324.3477
2032 | 1 | 8 | 2 | 5272.731
2032 | 1 | 8 | 3 | 5245.9962
2032 | 1 | 8 | 4 | 5265.4789
2032 | 1 | 8 | 5 | 5448.3188
2032 | 1 | 8 | 6 | 5599.4434
2032 | 1 | 8 | 7 | 5737.7726
2032 | 1 | 8 | 8 | 5731.6729
2032 | 1 | 8 | 9 | 5616.0401
2032 | 1 | 8 | 10 | 5576.276
2032 | 1 | 8 | 11 | 5475.6946
2032 | 1 | 8 | 12 | 5380.5354
2032 | 1 | 8 | 13 | 5289.5823
2032 | 1 | 8 | 14 | 5257.5467
2032 | 1 | 8 | 15 | 5202.1202
2032 | 1 | 8 | 16 | 5135.5423
2032 | 1 | 8 | 17 | 5225.3292
2032 | 1 | 8 | 18 | 5328.3751
2032 | 1 | 8 | 19 | 5223.8027
2032 | 1 | 8 | 20 | 5168.7128
2032 | 1 | 8 | 21 | 5082.8334
2032 | 1 | 8 | 22 | 4929.9461
2032 | 1 | 8 | 23 | 4650.6567
2032 | 1 | 9 | 0 | 4501.2105
2032 | 1 | 9 | 1 | 4386.9425
2032 | 1 | 9 | 2 | 4332.1568
2032 | 1 | 9 | 3 | 4273.099
2032 | 1 | 9 | 4 | 4284.4963
2032 | 1 | 9 | 5 | 4419.4778
2032 | 1 | 9 | 6 | 4790.2839
2032 | 1 | 9 | 7 | 4973.8418
2032 | 1 | 9 | 8 | 5038.3563
2032 | 1 | 9 | 9 | 5025.371
2032 | 1 | 9 | 10 | 5001.049
2032 | 1 | 9 | 11 | 4903.0166
2032 | 1 | 9 | 12 | 4808.8392
2032 | 1 | 9 | 13 | 4634.2186
2032 | 1 | 9 | 14 | 4557.9753
2032 | 1 | 9 | 15 | 4470.9606
2032 | 1 | 9 | 16 | 4528.6382
2032 | 1 | 9 | 17 | 4853.8172
2032 | 1 | 9 | 18 | 5054.8567
2032 | 1 | 9 | 19 | 5071.398
2032 | 1 | 9 | 20 | 5091.6126
2032 | 1 | 9 | 21 | 5089.0595
2032 | 1 | 9 | 22 | 5006.4728
2032 | 1 | 9 | 23 | 4873.3376
2032 | 1 | 10 | 0 | 4822.6999
2032 | 1 | 10 | 1 | 4805.7462
2032 | 1 | 10 | 2 | 4823.1286
2032 | 1 | 10 | 3 | 4842.2875
2032 | 1 | 10 | 4 | 4883.3885
2032 | 1 | 10 | 5 | 4946.816
2032 | 1 | 10 | 6 | 5026.188
2032 | 1 | 10 | 7 | 5217.2654
2032 | 1 | 10 | 8 | 5290.1467
2032 | 1 | 10 | 9 | 5153.2173
2032 | 1 | 10 | 10 | 5022.2637
2032 | 1 | 10 | 11 | 4847.9977
2032 | 1 | 10 | 12 | 4611.5239
2032 | 1 | 10 | 13 | 4325.6807
2032 | 1 | 10 | 14 | 4083.1906
2032 | 1 | 10 | 15 | 3914.4467
2032 | 1 | 10 | 16 | 3945.5428
2032 | 1 | 10 | 17 | 4190.0329
2032 | 1 | 10 | 18 | 4570.417
2032 | 1 | 10 | 19 | 4585.701
2032 | 1 | 10 | 20 | 4674.3755
2032 | 1 | 10 | 21 | 4674.712
2032 | 1 | 10 | 22 | 4530.5301
2032 | 1 | 10 | 23 | 4385.3115
2032 | 1 | 11 | 0 | 4313.5094
2032 | 1 | 11 | 1 | 4248.9775
2032 | 1 | 11 | 2 | 4201.1385
2032 | 1 | 11 | 3 | 4113.4067
2032 | 1 | 11 | 4 | 4033.0506
2032 | 1 | 11 | 5 | 4046.2741
2032 | 1 | 11 | 6 | 4085.64
2032 | 1 | 11 | 7 | 4162.4797
2032 | 1 | 11 | 8 | 4132.9488
2032 | 1 | 11 | 9 | 4166.7477
2032 | 1 | 11 | 10 | 3976.3307
2032 | 1 | 11 | 11 | 3904.6383
2032 | 1 | 11 | 12 | 3807.8505
2032 | 1 | 11 | 13 | 3696.1688
2032 | 1 | 11 | 14 | 3670.6934
2032 | 1 | 11 | 15 | 3591.5366
2032 | 1 | 11 | 16 | 3658.6934
2032 | 1 | 11 | 17 | 3851.1853
2032 | 1 | 11 | 18 | 3960.9774
2032 | 1 | 11 | 19 | 3920.8953
2032 | 1 | 11 | 20 | 3885.3815
2032 | 1 | 11 | 21 | 3723.9382
2032 | 1 | 11 | 22 | 3548.1793
2032 | 1 | 11 | 23 | 3286.2946
2032 | 1 | 12 | 0 | 3166.2162
2032 | 1 | 12 | 1 | 3096.3131
2032 | 1 | 12 | 2 | 3053.6616
2032 | 1 | 12 | 3 | 3044.2187
2032 | 1 | 12 | 4 | 3090.2996
2032 | 1 | 12 | 5 | 3338.8069
2032 | 1 | 12 | 6 | 3804.5705
2032 | 1 | 12 | 7 | 4130.234
2032 | 1 | 12 | 8 | 4171.7079
2032 | 1 | 12 | 9 | 4193.1063
2032 | 1 | 12 | 10 | 4169.6355
2032 | 1 | 12 | 11 | 4122.9315
2032 | 1 | 12 | 12 | 4056.4282
2032 | 1 | 12 | 13 | 4059.476
2032 | 1 | 12 | 14 | 4056.1292
2032 | 1 | 12 | 15 | 4062.1691
2032 | 1 | 12 | 16 | 4102.3309
2032 | 1 | 12 | 17 | 4280.5154
2032 | 1 | 12 | 18 | 4456.7424
2032 | 1 | 12 | 19 | 4432.6388
2032 | 1 | 12 | 20 | 4349.925
2032 | 1 | 12 | 21 | 4315.2121
2032 | 1 | 12 | 22 | 4041.5485
2032 | 1 | 12 | 23 | 3916.839
2032 | 1 | 13 | 0 | 3842.1984
2032 | 1 | 13 | 1 | 3704.3078
2032 | 1 | 13 | 2 | 3678.5045
2032 | 1 | 13 | 3 | 3665.5979
2032 | 1 | 13 | 4 | 3729.3277
2032 | 1 | 13 | 5 | 3957.3014
2032 | 1 | 13 | 6 | 4399.6403
2032 | 1 | 13 | 7 | 4698.5258
2032 | 1 | 13 | 8 | 4730.3818
2032 | 1 | 13 | 9 | 4808.2364
2032 | 1 | 13 | 10 | 4824.4575
2032 | 1 | 13 | 11 | 4799.7175
2032 | 1 | 13 | 12 | 4778.8153
2032 | 1 | 13 | 13 | 4712.2088
2032 | 1 | 13 | 14 | 4650.918
2032 | 1 | 13 | 15 | 4633.9568
2032 | 1 | 13 | 16 | 4637.7121
2032 | 1 | 13 | 17 | 4783.6378
2032 | 1 | 13 | 18 | 4933.909
2032 | 1 | 13 | 19 | 4929.1538
2032 | 1 | 13 | 20 | 4839.6719
2032 | 1 | 13 | 21 | 4642.7642
2032 | 1 | 13 | 22 | 4438.4643
2032 | 1 | 13 | 23 | 4183.8997
2032 | 1 | 14 | 0 | 4022.8816
2032 | 1 | 14 | 1 | 3889.4456
2032 | 1 | 14 | 2 | 3763.9816
2032 | 1 | 14 | 3 | 3793.0452
2032 | 1 | 14 | 4 | 3814.9966
2032 | 1 | 14 | 5 | 4028.7279
2032 | 1 | 14 | 6 | 4459.1931
2032 | 1 | 14 | 7 | 4729.3658
2032 | 1 | 14 | 8 | 4830.6957
2032 | 1 | 14 | 9 | 4797.5859
2032 | 1 | 14 | 10 | 4830.313
2032 | 1 | 14 | 11 | 4774.7837
2032 | 1 | 14 | 12 | 4663.1067
2032 | 1 | 14 | 13 | 4482.893
2032 | 1 | 14 | 14 | 4413.9359
2032 | 1 | 14 | 15 | 4295.3231
2032 | 1 | 14 | 16 | 4249.9247
2032 | 1 | 14 | 17 | 4461.7603
2032 | 1 | 14 | 18 | 4756.98
2032 | 1 | 14 | 19 | 4778.3863
2032 | 1 | 14 | 20 | 4678.0886
2032 | 1 | 14 | 21 | 4559.4212
2032 | 1 | 14 | 22 | 4365.205
2032 | 1 | 14 | 23 | 4112.5671
2032 | 1 | 15 | 0 | 3946.3074
2032 | 1 | 15 | 1 | 3838.4445
2032 | 1 | 15 | 2 | 3786.1713
2032 | 1 | 15 | 3 | 3726.2163
2032 | 1 | 15 | 4 | 3788.7647
2032 | 1 | 15 | 5 | 4034.7018
2032 | 1 | 15 | 6 | 4472.6935
2032 | 1 | 15 | 7 | 4726.0496
2032 | 1 | 15 | 8 | 4642.3672
2032 | 1 | 15 | 9 | 4676.4615
2032 | 1 | 15 | 10 | 4605.3988
2032 | 1 | 15 | 11 | 4516.8027
2032 | 1 | 15 | 12 | 4442.3143
2032 | 1 | 15 | 13 | 4407.6157
2032 | 1 | 15 | 14 | 4246.307
2032 | 1 | 15 | 15 | 4248.9839
2032 | 1 | 15 | 16 | 4147.9499
2032 | 1 | 15 | 17 | 4293.8607
2032 | 1 | 15 | 18 | 4578.5365
2032 | 1 | 15 | 19 | 4611.3964
2032 | 1 | 15 | 20 | 4604.3217
2032 | 1 | 15 | 21 | 4447.5383
2032 | 1 | 15 | 22 | 4333.664
2032 | 1 | 15 | 23 | 4118.0315
2032 | 1 | 16 | 0 | 3901.1904
2032 | 1 | 16 | 1 | 3887.6967
2032 | 1 | 16 | 2 | 3876.7458
2032 | 1 | 16 | 3 | 3839.0624
2032 | 1 | 16 | 4 | 3929.1089
2032 | 1 | 16 | 5 | 4179.8471
2032 | 1 | 16 | 6 | 4522.9217
2032 | 1 | 16 | 7 | 4865.0357
2032 | 1 | 16 | 8 | 4818.9482
2032 | 1 | 16 | 9 | 4722.2362
2032 | 1 | 16 | 10 | 4411.5078
2032 | 1 | 16 | 11 | 4237.4777
2032 | 1 | 16 | 12 | 3931.8777
2032 | 1 | 16 | 13 | 3799.592
2032 | 1 | 16 | 14 | 3583.4104
2032 | 1 | 16 | 15 | 3455.2144
2032 | 1 | 16 | 16 | 3415.7812
2032 | 1 | 16 | 17 | 3545.7062
2032 | 1 | 16 | 18 | 3889.9775
2032 | 1 | 16 | 19 | 3960.4802
2032 | 1 | 16 | 20 | 4061.117
2032 | 1 | 16 | 21 | 3964.0923
2032 | 1 | 16 | 22 | 3845.8817
2032 | 1 | 16 | 23 | 3745.4387
2032 | 1 | 17 | 0 | 3579.5882
2032 | 1 | 17 | 1 | 3495.8444
2032 | 1 | 17 | 2 | 3453.474
2032 | 1 | 17 | 3 | 3483.9575
2032 | 1 | 17 | 4 | 3456.134
2032 | 1 | 17 | 5 | 3538.7982
2032 | 1 | 17 | 6 | 3715.9471
2032 | 1 | 17 | 7 | 3891.2738
2032 | 1 | 17 | 8 | 3931.4822
2032 | 1 | 17 | 9 | 3875.644
2032 | 1 | 17 | 10 | 3668.289
2032 | 1 | 17 | 11 | 3524.2842
2032 | 1 | 17 | 12 | 3198.7526
2032 | 1 | 17 | 13 | 3044.1298
2032 | 1 | 17 | 14 | 2978.3271
2032 | 1 | 17 | 15 | 2891.3337
2032 | 1 | 17 | 16 | 2829.167
2032 | 1 | 17 | 17 | 3025.1757
2032 | 1 | 17 | 18 | 3295.6635
2032 | 1 | 17 | 19 | 3356.5127
2032 | 1 | 17 | 20 | 3295.3838
2032 | 1 | 17 | 21 | 3162.7307
2032 | 1 | 17 | 22 | 3073.3915
2032 | 1 | 17 | 23 | 2980.6324
2032 | 1 | 18 | 0 | 2803.7533
2032 | 1 | 18 | 1 | 2697.5079
2032 | 1 | 18 | 2 | 2643.2997
2032 | 1 | 18 | 3 | 2649.3416
2032 | 1 | 18 | 4 | 2660.9192
2032 | 1 | 18 | 5 | 2748.6251
2032 | 1 | 18 | 6 | 2853.6563
2032 | 1 | 18 | 7 | 3017.9131
2032 | 1 | 18 | 8 | 3100.7002
2032 | 1 | 18 | 9 | 3170.5828
2032 | 1 | 18 | 10 | 3112.6419
2032 | 1 | 18 | 11 | 3032.8405
2032 | 1 | 18 | 12 | 3010.0766
2032 | 1 | 18 | 13 | 2956.0834
2032 | 1 | 18 | 14 | 2878.7397
2032 | 1 | 18 | 15 | 2846.381
2032 | 1 | 18 | 16 | 2879.9033
2032 | 1 | 18 | 17 | 3052.8903
2032 | 1 | 18 | 18 | 3300.4402
2032 | 1 | 18 | 19 | 3355.874
2032 | 1 | 18 | 20 | 3398.7175
2032 | 1 | 18 | 21 | 3360.681
2032 | 1 | 18 | 22 | 3194.506
2032 | 1 | 18 | 23 | 3125.6255
2032 | 1 | 19 | 0 | 3047.0895
2032 | 1 | 19 | 1 | 3040.4848
2032 | 1 | 19 | 2 | 3049.9796
2032 | 1 | 19 | 3 | 3118.6035
2032 | 1 | 19 | 4 | 3287.4089
2032 | 1 | 19 | 5 | 3571.1257
2032 | 1 | 19 | 6 | 3971.7129
2032 | 1 | 19 | 7 | 4234.4309
2032 | 1 | 19 | 8 | 4344.7177
2032 | 1 | 19 | 9 | 4234.5667
2032 | 1 | 19 | 10 | 3960.2625
2032 | 1 | 19 | 11 | 3778.3817
2032 | 1 | 19 | 12 | 3620.4231
2032 | 1 | 19 | 13 | 3364.4492
2032 | 1 | 19 | 14 | 3302.4885
2032 | 1 | 19 | 15 | 3164.5059
2032 | 1 | 19 | 16 | 3095.2134
2032 | 1 | 19 | 17 | 3164.4222
2032 | 1 | 19 | 18 | 3551.9721
2032 | 1 | 19 | 19 | 3715.8332
2032 | 1 | 19 | 20 | 3798.8602
2032 | 1 | 19 | 21 | 3667.9103
2032 | 1 | 19 | 22 | 3536.1447
2032 | 1 | 19 | 23 | 3340.2025
2032 | 1 | 20 | 0 | 3261.035
2032 | 1 | 20 | 1 | 3176.1334
2032 | 1 | 20 | 2 | 3133.812
2032 | 1 | 20 | 3 | 3182.7904
2032 | 1 | 20 | 4 | 3231.7293
2032 | 1 | 20 | 5 | 3561.2297
2032 | 1 | 20 | 6 | 4042.6565
2032 | 1 | 20 | 7 | 4280.7021
2032 | 1 | 20 | 8 | 4233.2084
2032 | 1 | 20 | 9 | 4042.6978
2032 | 1 | 20 | 10 | 3895.3321
2032 | 1 | 20 | 11 | 3643.9272
2032 | 1 | 20 | 12 | 3501.4123
2032 | 1 | 20 | 13 | 3406.6945
2032 | 1 | 20 | 14 | 3297.1338
2032 | 1 | 20 | 15 | 3239.2974
2032 | 1 | 20 | 16 | 3159.3831
2032 | 1 | 20 | 17 | 3385.7473
2032 | 1 | 20 | 18 | 3658.1399
2032 | 1 | 20 | 19 | 3700.1018
2032 | 1 | 20 | 20 | 3682.8624
2032 | 1 | 20 | 21 | 3535.0509
2032 | 1 | 20 | 22 | 3285.9777
2032 | 1 | 20 | 23 | 3116.536
2032 | 1 | 21 | 0 | 2998.4827
2032 | 1 | 21 | 1 | 2928.4834
2032 | 1 | 21 | 2 | 2895.0013
2032 | 1 | 21 | 3 | 2898.2861
2032 | 1 | 21 | 4 | 2904.7431
2032 | 1 | 21 | 5 | 3082.0858
2032 | 1 | 21 | 6 | 3628.1012
2032 | 1 | 21 | 7 | 3952.4444
2032 | 1 | 21 | 8 | 3923.2275
2032 | 1 | 21 | 9 | 3872.2163
2032 | 1 | 21 | 10 | 3745.079
2032 | 1 | 21 | 11 | 3618.5455
2032 | 1 | 21 | 12 | 3507.4131
2032 | 1 | 21 | 13 | 3422.8909
2032 | 1 | 21 | 14 | 3309.7279
2032 | 1 | 21 | 15 | 3185.0092
2032 | 1 | 21 | 16 | 3244.0366
2032 | 1 | 21 | 17 | 3392.0328
2032 | 1 | 21 | 18 | 3732.1906
2032 | 1 | 21 | 19 | 3841.7714
2032 | 1 | 21 | 20 | 3813.2707
2032 | 1 | 21 | 21 | 3788.3268
2032 | 1 | 21 | 22 | 3607.4916
2032 | 1 | 21 | 23 | 3394.2889
2032 | 1 | 22 | 0 | 3243.4491
2032 | 1 | 22 | 1 | 3221.4425
2032 | 1 | 22 | 2 | 3236.7248
2032 | 1 | 22 | 3 | 3247.3426
2032 | 1 | 22 | 4 | 3398.485
2032 | 1 | 22 | 5 | 3639.2082
2032 | 1 | 22 | 6 | 4156.3555
2032 | 1 | 22 | 7 | 4499.5029
2032 | 1 | 22 | 8 | 4462.4766
2032 | 1 | 22 | 9 | 4397.0573
2032 | 1 | 22 | 10 | 4326.6937
2032 | 1 | 22 | 11 | 4115.1068
2032 | 1 | 22 | 12 | 4066.4774
2032 | 1 | 22 | 13 | 3946.5144
2032 | 1 | 22 | 14 | 3894.3859
2032 | 1 | 22 | 15 | 3848.948
2032 | 1 | 22 | 16 | 3869.1357
2032 | 1 | 22 | 17 | 3986.3217
2032 | 1 | 22 | 18 | 4189.7736
2032 | 1 | 22 | 19 | 4215.4548
2032 | 1 | 22 | 20 | 4162.3237
2032 | 1 | 22 | 21 | 4026.328
2032 | 1 | 22 | 22 | 3868.5104
2032 | 1 | 22 | 23 | 3627.6222
2032 | 1 | 23 | 0 | 3455.1556
2032 | 1 | 23 | 1 | 3350.4723
2032 | 1 | 23 | 2 | 3283.7923
2032 | 1 | 23 | 3 | 3324.2891
2032 | 1 | 23 | 4 | 3356.8878
2032 | 1 | 23 | 5 | 3630.3376
2032 | 1 | 23 | 6 | 4055.1
2032 | 1 | 23 | 7 | 4385.6238
2032 | 1 | 23 | 8 | 4369.6534
2032 | 1 | 23 | 9 | 4325.7281
2032 | 1 | 23 | 10 | 4314.4983
2032 | 1 | 23 | 11 | 4256.7098
2032 | 1 | 23 | 12 | 4192.7207
2032 | 1 | 23 | 13 | 4123.3544
2032 | 1 | 23 | 14 | 4078.911
2032 | 1 | 23 | 15 | 4022.757
2032 | 1 | 23 | 16 | 4050.33
2032 | 1 | 23 | 17 | 4176.7905
2032 | 1 | 23 | 18 | 4321.1551
2032 | 1 | 23 | 19 | 4285.9041
2032 | 1 | 23 | 20 | 4225.5997
2032 | 1 | 23 | 21 | 4080.285
2032 | 1 | 23 | 22 | 3903.7127
2032 | 1 | 23 | 23 | 3701.0104
2032 | 1 | 24 | 0 | 3506.3233
2032 | 1 | 24 | 1 | 3398.0867
2032 | 1 | 24 | 2 | 3351.2093
2032 | 1 | 24 | 3 | 3339.9678
2032 | 1 | 24 | 4 | 3332.5981
2032 | 1 | 24 | 5 | 3429.4394
2032 | 1 | 24 | 6 | 3603.493
2032 | 1 | 24 | 7 | 3799.4951
2032 | 1 | 24 | 8 | 3947.1708
2032 | 1 | 24 | 9 | 3908.5613
2032 | 1 | 24 | 10 | 3905.6948
2032 | 1 | 24 | 11 | 3820.8825
2032 | 1 | 24 | 12 | 3664.818
2032 | 1 | 24 | 13 | 3522.4807
2032 | 1 | 24 | 14 | 3381.0519
2032 | 1 | 24 | 15 | 3435.0086
2032 | 1 | 24 | 16 | 3439.2125
2032 | 1 | 24 | 17 | 3507.82
2032 | 1 | 24 | 18 | 3843.2917
2032 | 1 | 24 | 19 | 3804.7747
2032 | 1 | 24 | 20 | 3775.1703
2032 | 1 | 24 | 21 | 3708.7017
2032 | 1 | 24 | 22 | 3581.2027
2032 | 1 | 24 | 23 | 3332.145
2032 | 1 | 25 | 0 | 3206.3763
2032 | 1 | 25 | 1 | 3097.629
2032 | 1 | 25 | 2 | 3110.5096
2032 | 1 | 25 | 3 | 3024.1866
2032 | 1 | 25 | 4 | 3044.5023
2032 | 1 | 25 | 5 | 3079.5783
2032 | 1 | 25 | 6 | 3203.4187
2032 | 1 | 25 | 7 | 3329.6978
2032 | 1 | 25 | 8 | 3436.9752
2032 | 1 | 25 | 9 | 3513.0682
2032 | 1 | 25 | 10 | 3465.4796
2032 | 1 | 25 | 11 | 3287.6333
2032 | 1 | 25 | 12 | 3298.2668
2032 | 1 | 25 | 13 | 3228.8132
2032 | 1 | 25 | 14 | 3209.0443
2032 | 1 | 25 | 15 | 3193.4633
2032 | 1 | 25 | 16 | 3229.4004
2032 | 1 | 25 | 17 | 3312.5039
2032 | 1 | 25 | 18 | 3599.7747
2032 | 1 | 25 | 19 | 3588.4995
2032 | 1 | 25 | 20 | 3534.0769
2032 | 1 | 25 | 21 | 3367.2092
2032 | 1 | 25 | 22 | 3200.7312
2032 | 1 | 25 | 23 | 3035.5039
2032 | 1 | 26 | 0 | 3007.5642
2032 | 1 | 26 | 1 | 2968.2259
2032 | 1 | 26 | 2 | 2978.6397
2032 | 1 | 26 | 3 | 3090.6102
2032 | 1 | 26 | 4 | 3215.1262
2032 | 1 | 26 | 5 | 3608.1009
2032 | 1 | 26 | 6 | 4196.8314
2032 | 1 | 26 | 7 | 4510.2687
2032 | 1 | 26 | 8 | 4675.8489
2032 | 1 | 26 | 9 | 4732.0767
2032 | 1 | 26 | 10 | 4744.739
2032 | 1 | 26 | 11 | 4631.1751
2032 | 1 | 26 | 12 | 4660.82
2032 | 1 | 26 | 13 | 4567.1323
2032 | 1 | 26 | 14 | 4541.3335
2032 | 1 | 26 | 15 | 4464.2656
2032 | 1 | 26 | 16 | 4513.774
2032 | 1 | 26 | 17 | 4531.0546
2032 | 1 | 26 | 18 | 4696.0781
2032 | 1 | 26 | 19 | 4642.0107
2032 | 1 | 26 | 20 | 4618.9088
2032 | 1 | 26 | 21 | 4405.5948
2032 | 1 | 26 | 22 | 4136.9854
2032 | 1 | 26 | 23 | 3909.759
2032 | 1 | 27 | 0 | 3753.6816
2032 | 1 | 27 | 1 | 3667.4032
2032 | 1 | 27 | 2 | 3615.2436
2032 | 1 | 27 | 3 | 3553.5778
2032 | 1 | 27 | 4 | 3614.0394
2032 | 1 | 27 | 5 | 3884.9524
2032 | 1 | 27 | 6 | 4302.838
2032 | 1 | 27 | 7 | 4590.6357
2032 | 1 | 27 | 8 | 4673.7489
2032 | 1 | 27 | 9 | 4707.6509
2032 | 1 | 27 | 10 | 4623.8832
2032 | 1 | 27 | 11 | 4460.1716
2032 | 1 | 27 | 12 | 4430.6045
2032 | 1 | 27 | 13 | 4241.4465
2032 | 1 | 27 | 14 | 4131.7063
2032 | 1 | 27 | 15 | 4093.0178
2032 | 1 | 27 | 16 | 4020.888
2032 | 1 | 27 | 17 | 4179.5743
2032 | 1 | 27 | 18 | 4481.8681
2032 | 1 | 27 | 19 | 4597.0793
2032 | 1 | 27 | 20 | 4542.2677
2032 | 1 | 27 | 21 | 4518.5495
2032 | 1 | 27 | 22 | 4348.5486
2032 | 1 | 27 | 23 | 4200.7406
2032 | 1 | 28 | 0 | 4062.594
2032 | 1 | 28 | 1 | 3993.545
2032 | 1 | 28 | 2 | 3960.0989
2032 | 1 | 28 | 3 | 4129.8468
2032 | 1 | 28 | 4 | 4213.7234
2032 | 1 | 28 | 5 | 4459.1248
2032 | 1 | 28 | 6 | 4881.7658
2032 | 1 | 28 | 7 | 5073.0594
2032 | 1 | 28 | 8 | 5041.1076
2032 | 1 | 28 | 9 | 4875.9465
2032 | 1 | 28 | 10 | 4619.7539
2032 | 1 | 28 | 11 | 4432.1234
2032 | 1 | 28 | 12 | 4217.0792
2032 | 1 | 28 | 13 | 4043.9165
2032 | 1 | 28 | 14 | 3886.5748
2032 | 1 | 28 | 15 | 3791.5523
2032 | 1 | 28 | 16 | 3746.9525
2032 | 1 | 28 | 17 | 3905.9801
2032 | 1 | 28 | 18 | 4259.8184
2032 | 1 | 28 | 19 | 4327.8969
2032 | 1 | 28 | 20 | 4381.4885
2032 | 1 | 28 | 21 | 4234.5889
2032 | 1 | 28 | 22 | 4107.6944
2032 | 1 | 28 | 23 | 3863.1574
2032 | 1 | 29 | 0 | 3678.5392
2032 | 1 | 29 | 1 | 3573.7279
2032 | 1 | 29 | 2 | 3510.1599
2032 | 1 | 29 | 3 | 3416.6346
2032 | 1 | 29 | 4 | 3360.6924
2032 | 1 | 29 | 5 | 3556.6292
2032 | 1 | 29 | 6 | 3995.5365
2032 | 1 | 29 | 7 | 4290.7644
2032 | 1 | 29 | 8 | 4258.5631
2032 | 1 | 29 | 9 | 4165.707
2032 | 1 | 29 | 10 | 4023.6001
2032 | 1 | 29 | 11 | 3893.7763
2032 | 1 | 29 | 12 | 3839.5238
2032 | 1 | 29 | 13 | 3799.3183
2032 | 1 | 29 | 14 | 3729.6327
2032 | 1 | 29 | 15 | 3759.296
2032 | 1 | 29 | 16 | 3805.5022
2032 | 1 | 29 | 17 | 3909.6403
2032 | 1 | 29 | 18 | 4063.7263
2032 | 1 | 29 | 19 | 4104.1572
2032 | 1 | 29 | 20 | 4128.9278
2032 | 1 | 29 | 21 | 3991.527
2032 | 1 | 29 | 22 | 3850.5713
2032 | 1 | 29 | 23 | 3652.4988
2032 | 1 | 30 | 0 | 3509.42
2032 | 1 | 30 | 1 | 3363.6444
2032 | 1 | 30 | 2 | 3266.5639
2032 | 1 | 30 | 3 | 3241.7688
2032 | 1 | 30 | 4 | 3361.7277
2032 | 1 | 30 | 5 | 3564.9425
2032 | 1 | 30 | 6 | 3976.1687
2032 | 1 | 30 | 7 | 4289.7656
2032 | 1 | 30 | 8 | 4292.2091
2032 | 1 | 30 | 9 | 4339.0729
2032 | 1 | 30 | 10 | 4259.676
2032 | 1 | 30 | 11 | 4107.3855
2032 | 1 | 30 | 12 | 3986.1718
2032 | 1 | 30 | 13 | 3843.9708
2032 | 1 | 30 | 14 | 3741.0535
2032 | 1 | 30 | 15 | 3652.438
2032 | 1 | 30 | 16 | 3555.8361
2032 | 1 | 30 | 17 | 3724.1923
2032 | 1 | 30 | 18 | 4128.4381
2032 | 1 | 30 | 19 | 4181.346
2032 | 1 | 30 | 20 | 4134.1991
2032 | 1 | 30 | 21 | 4111.8585
2032 | 1 | 30 | 22 | 4009.4311
2032 | 1 | 30 | 23 | 3898.1047
2032 | 1 | 31 | 0 | 3824.7308
2032 | 1 | 31 | 1 | 3847.7415
2032 | 1 | 31 | 2 | 3819.5238
2032 | 1 | 31 | 3 | 3857.4254
2032 | 1 | 31 | 4 | 3923.9931
2032 | 1 | 31 | 5 | 4030.936
2032 | 1 | 31 | 6 | 4195.6915
2032 | 1 | 31 | 7 | 4296.2345
2032 | 1 | 31 | 8 | 4356.0463
2032 | 1 | 31 | 9 | 4208.19
2032 | 1 | 31 | 10 | 3929.2165
2032 | 1 | 31 | 11 | 3717.4576
2032 | 1 | 31 | 12 | 3496.4234
2032 | 1 | 31 | 13 | 3369.2444
2032 | 1 | 31 | 14 | 3210.1731
2032 | 1 | 31 | 15 | 3176.2876
2032 | 1 | 31 | 16 | 3283.1315
2032 | 1 | 31 | 17 | 3389.8741
2032 | 1 | 31 | 18 | 3650.8601
2032 | 1 | 31 | 19 | 3643.4512
2032 | 1 | 31 | 20 | 3592.9409
2032 | 1 | 31 | 21 | 3511.1176
2032 | 1 | 31 | 22 | 3311.7399
2032 | 1 | 31 | 23 | 3132.8215
2032 | 2 | 1 | 0 | 3242.5098
2032 | 2 | 1 | 1 | 3172.0193
2032 | 2 | 1 | 2 | 3112.1262
2032 | 2 | 1 | 3 | 3082.2299
2032 | 2 | 1 | 4 | 3088.5019
2032 | 2 | 1 | 5 | 3098.3161
2032 | 2 | 1 | 6 | 3196.355
2032 | 2 | 1 | 7 | 3256.8344
2032 | 2 | 1 | 8 | 3305.8795
2032 | 2 | 1 | 9 | 3268.1468
2032 | 2 | 1 | 10 | 3194.5804
2032 | 2 | 1 | 11 | 3095.1159
2032 | 2 | 1 | 12 | 3046.378
2032 | 2 | 1 | 13 | 2957.6038
2032 | 2 | 1 | 14 | 2846.6505
2032 | 2 | 1 | 15 | 2824.0322
2032 | 2 | 1 | 16 | 2848.5521
2032 | 2 | 1 | 17 | 2978.7602
2032 | 2 | 1 | 18 | 3251.2111
2032 | 2 | 1 | 19 | 3282.9427
2032 | 2 | 1 | 20 | 3307.59
2032 | 2 | 1 | 21 | 3276.3968
2032 | 2 | 1 | 22 | 3230.8597
2032 | 2 | 1 | 23 | 3118.1285
2032 | 2 | 2 | 0 | 3025.0445
2032 | 2 | 2 | 1 | 2979.3922
2032 | 2 | 2 | 2 | 2985.1278
2032 | 2 | 2 | 3 | 3009.8641
2032 | 2 | 2 | 4 | 3094.5768
2032 | 2 | 2 | 5 | 3267.0006
2032 | 2 | 2 | 6 | 3638.0108
2032 | 2 | 2 | 7 | 3976.0945
2032 | 2 | 2 | 8 | 4009.738
2032 | 2 | 2 | 9 | 4085.3493
2032 | 2 | 2 | 10 | 4110.7317
2032 | 2 | 2 | 11 | 4015.3061
2032 | 2 | 2 | 12 | 3961.1289
2032 | 2 | 2 | 13 | 3930.9266
2032 | 2 | 2 | 14 | 3861.6562
2032 | 2 | 2 | 15 | 3793.4542
2032 | 2 | 2 | 16 | 3788.2076
2032 | 2 | 2 | 17 | 3889.5612
2032 | 2 | 2 | 18 | 4143.4318
2032 | 2 | 2 | 19 | 4210.4351
2032 | 2 | 2 | 20 | 4233.3485
2032 | 2 | 2 | 21 | 4195.8417
2032 | 2 | 2 | 22 | 4090.2814
2032 | 2 | 2 | 23 | 3938.7073
2032 | 2 | 3 | 0 | 3821.7806
2032 | 2 | 3 | 1 | 3774.4894
2032 | 2 | 3 | 2 | 3776.9335
2032 | 2 | 3 | 3 | 3751.218
2032 | 2 | 3 | 4 | 3848.9937
2032 | 2 | 3 | 5 | 4027.9601
2032 | 2 | 3 | 6 | 4357.6903
2032 | 2 | 3 | 7 | 4555.6358
2032 | 2 | 3 | 8 | 4566.8094
2032 | 2 | 3 | 9 | 4556.7878
2032 | 2 | 3 | 10 | 4588.9805
2032 | 2 | 3 | 11 | 4540.6962
2032 | 2 | 3 | 12 | 4539.627
2032 | 2 | 3 | 13 | 4552.4092
2032 | 2 | 3 | 14 | 4608.4466
2032 | 2 | 3 | 15 | 4643.2963
2032 | 2 | 3 | 16 | 4676.4561
2032 | 2 | 3 | 17 | 4781.3829
2032 | 2 | 3 | 18 | 5025.8276
2032 | 2 | 3 | 19 | 5121.1709
2032 | 2 | 3 | 20 | 5102.4008
2032 | 2 | 3 | 21 | 5005.9213
2032 | 2 | 3 | 22 | 4854.1414
2032 | 2 | 3 | 23 | 4723.381
2032 | 2 | 4 | 0 | 4575.516
2032 | 2 | 4 | 1 | 4526.037
2032 | 2 | 4 | 2 | 4510.8498
2032 | 2 | 4 | 3 | 4476.9975
2032 | 2 | 4 | 4 | 4519.7617
2032 | 2 | 4 | 5 | 4691.996
2032 | 2 | 4 | 6 | 4916.3773
2032 | 2 | 4 | 7 | 5096.0616
2032 | 2 | 4 | 8 | 5154.8163
2032 | 2 | 4 | 9 | 5090.2266
2032 | 2 | 4 | 10 | 5030.8691
2032 | 2 | 4 | 11 | 4864.0434
2032 | 2 | 4 | 12 | 4761.2685
2032 | 2 | 4 | 13 | 4717.5011
2032 | 2 | 4 | 14 | 4676.3808
2032 | 2 | 4 | 15 | 4618.9676
2032 | 2 | 4 | 16 | 4628.8073
2032 | 2 | 4 | 17 | 4697.083
2032 | 2 | 4 | 18 | 4891.5654
2032 | 2 | 4 | 19 | 5005.2272
2032 | 2 | 4 | 20 | 4963.155
2032 | 2 | 4 | 21 | 4863.2867
2032 | 2 | 4 | 22 | 4797.1372
2032 | 2 | 4 | 23 | 4720.5556
2032 | 2 | 5 | 0 | 4685.6217
2032 | 2 | 5 | 1 | 4652.1329
2032 | 2 | 5 | 2 | 4641.3876
2032 | 2 | 5 | 3 | 4622.8768
2032 | 2 | 5 | 4 | 4750.3652
2032 | 2 | 5 | 5 | 4910.699
2032 | 2 | 5 | 6 | 5226.7216
2032 | 2 | 5 | 7 | 5364.3451
2032 | 2 | 5 | 8 | 5289.8648
2032 | 2 | 5 | 9 | 5156.8936
2032 | 2 | 5 | 10 | 4951.5535
2032 | 2 | 5 | 11 | 4730.6837
2032 | 2 | 5 | 12 | 4622.5516
2032 | 2 | 5 | 13 | 4519.1972
2032 | 2 | 5 | 14 | 4409.8534
2032 | 2 | 5 | 15 | 4305.0603
2032 | 2 | 5 | 16 | 4305.6876
2032 | 2 | 5 | 17 | 4390.0964
2032 | 2 | 5 | 18 | 4606.93
2032 | 2 | 5 | 19 | 4723.8345
2032 | 2 | 5 | 20 | 4688.5611
2032 | 2 | 5 | 21 | 4631.7002
2032 | 2 | 5 | 22 | 4480.8015
2032 | 2 | 5 | 23 | 4350.8315
2032 | 2 | 6 | 0 | 4240.9096
2032 | 2 | 6 | 1 | 4146.3818
2032 | 2 | 6 | 2 | 4053.7885
2032 | 2 | 6 | 3 | 4060.6595
2032 | 2 | 6 | 4 | 4041.1013
2032 | 2 | 6 | 5 | 4204.1225
2032 | 2 | 6 | 6 | 4440.0485
2032 | 2 | 6 | 7 | 4647.4693
2032 | 2 | 6 | 8 | 4581.7692
2032 | 2 | 6 | 9 | 4424.3751
2032 | 2 | 6 | 10 | 4298.1748
2032 | 2 | 6 | 11 | 4125.9559
2032 | 2 | 6 | 12 | 3985.372
2032 | 2 | 6 | 13 | 3856.8171
2032 | 2 | 6 | 14 | 3723.4899
2032 | 2 | 6 | 15 | 3586.3659
2032 | 2 | 6 | 16 | 3506.0031
2032 | 2 | 6 | 17 | 3534.8403
2032 | 2 | 6 | 18 | 3775.1341
2032 | 2 | 6 | 19 | 3894.6723
2032 | 2 | 6 | 20 | 3893.2178
2032 | 2 | 6 | 21 | 3800.8779
2032 | 2 | 6 | 22 | 3677.7922
2032 | 2 | 6 | 23 | 3511.8373
2032 | 2 | 7 | 0 | 3372.3268
2032 | 2 | 7 | 1 | 3262.3162
2032 | 2 | 7 | 2 | 3188.3708
2032 | 2 | 7 | 3 | 3160.0149
2032 | 2 | 7 | 4 | 3149.2115
2032 | 2 | 7 | 5 | 3216.79
2032 | 2 | 7 | 6 | 3342.7539
2032 | 2 | 7 | 7 | 3427.5578
2032 | 2 | 7 | 8 | 3525.9309
2032 | 2 | 7 | 9 | 3554.1674
2032 | 2 | 7 | 10 | 3515.887
2032 | 2 | 7 | 11 | 3424.3003
2032 | 2 | 7 | 12 | 3347.9414
2032 | 2 | 7 | 13 | 3286.292
2032 | 2 | 7 | 14 | 3207.3928
2032 | 2 | 7 | 15 | 3223.2385
2032 | 2 | 7 | 16 | 3206.374
2032 | 2 | 7 | 17 | 3269.2531
2032 | 2 | 7 | 18 | 3438.1154
2032 | 2 | 7 | 19 | 3439.1323
2032 | 2 | 7 | 20 | 3377.8283
2032 | 2 | 7 | 21 | 3291.4439
2032 | 2 | 7 | 22 | 3180.09
2032 | 2 | 7 | 23 | 3020.7703
2032 | 2 | 8 | 0 | 2838.7766
2032 | 2 | 8 | 1 | 2688.6586
2032 | 2 | 8 | 2 | 2604.8194
2032 | 2 | 8 | 3 | 2569.0029
2032 | 2 | 8 | 4 | 2543.3924
2032 | 2 | 8 | 5 | 2641.2466
2032 | 2 | 8 | 6 | 2697.0144
2032 | 2 | 8 | 7 | 2807.2547
2032 | 2 | 8 | 8 | 2926.5769
2032 | 2 | 8 | 9 | 3073.4691
2032 | 2 | 8 | 10 | 3106.7716
2032 | 2 | 8 | 11 | 3056.0679
2032 | 2 | 8 | 12 | 3015.2239
2032 | 2 | 8 | 13 | 2954.5042
2032 | 2 | 8 | 14 | 2875.6563
2032 | 2 | 8 | 15 | 2908.0657
2032 | 2 | 8 | 16 | 2882.2635
2032 | 2 | 8 | 17 | 2987.1204
2032 | 2 | 8 | 18 | 3247.3218
2032 | 2 | 8 | 19 | 3357.7768
2032 | 2 | 8 | 20 | 3323.6415
2032 | 2 | 8 | 21 | 3330.6261
2032 | 2 | 8 | 22 | 3163.1125
2032 | 2 | 8 | 23 | 3053.0945
2032 | 2 | 9 | 0 | 2919.7674
2032 | 2 | 9 | 1 | 2923.4792
2032 | 2 | 9 | 2 | 2904.851
2032 | 2 | 9 | 3 | 2956.5672
2032 | 2 | 9 | 4 | 3053.5824
2032 | 2 | 9 | 5 | 3255.1551
2032 | 2 | 9 | 6 | 3684.3578
2032 | 2 | 9 | 7 | 3942.186
2032 | 2 | 9 | 8 | 3939.5664
2032 | 2 | 9 | 9 | 3954.6565
2032 | 2 | 9 | 10 | 3876.9136
2032 | 2 | 9 | 11 | 3775.9664
2032 | 2 | 9 | 12 | 3694.5234
2032 | 2 | 9 | 13 | 3617.3868
2032 | 2 | 9 | 14 | 3548.6328
2032 | 2 | 9 | 15 | 3458.3374
2032 | 2 | 9 | 16 | 3447.3999
2032 | 2 | 9 | 17 | 3446.6112
2032 | 2 | 9 | 18 | 3648.0435
2032 | 2 | 9 | 19 | 3755.5473
2032 | 2 | 9 | 20 | 3733.9766
2032 | 2 | 9 | 21 | 3576.5724
2032 | 2 | 9 | 22 | 3389.1888
2032 | 2 | 9 | 23 | 3194.2392
2032 | 2 | 10 | 0 | 3021.1154
2032 | 2 | 10 | 1 | 2865.0696
2032 | 2 | 10 | 2 | 2749.6257
2032 | 2 | 10 | 3 | 2772.9154
2032 | 2 | 10 | 4 | 2775.1956
2032 | 2 | 10 | 5 | 2989.131
2032 | 2 | 10 | 6 | 3371.6066
2032 | 2 | 10 | 7 | 3662.598
2032 | 2 | 10 | 8 | 3700.7417
2032 | 2 | 10 | 9 | 3723.2101
2032 | 2 | 10 | 10 | 3770.7149
2032 | 2 | 10 | 11 | 3772.2216
2032 | 2 | 10 | 12 | 3745.6547
2032 | 2 | 10 | 13 | 3664.4238
2032 | 2 | 10 | 14 | 3647.1506
2032 | 2 | 10 | 15 | 3586.5913
2032 | 2 | 10 | 16 | 3631.9757
2032 | 2 | 10 | 17 | 3723.9475
2032 | 2 | 10 | 18 | 3898.4264
2032 | 2 | 10 | 19 | 3875.0685
2032 | 2 | 10 | 20 | 3805.5009
2032 | 2 | 10 | 21 | 3626.3335
2032 | 2 | 10 | 22 | 3442.4559
2032 | 2 | 10 | 23 | 3250.7165
2032 | 2 | 11 | 0 | 3095.1653
2032 | 2 | 11 | 1 | 2922.379
2032 | 2 | 11 | 2 | 2832.0716
2032 | 2 | 11 | 3 | 2791.8813
2032 | 2 | 11 | 4 | 2830.2155
2032 | 2 | 11 | 5 | 3051.2497
2032 | 2 | 11 | 6 | 3413.0454
2032 | 2 | 11 | 7 | 3668.5247
2032 | 2 | 11 | 8 | 3656.379
2032 | 2 | 11 | 9 | 3635.0051
2032 | 2 | 11 | 10 | 3678.0793
2032 | 2 | 11 | 11 | 3638.6573
2032 | 2 | 11 | 12 | 3592.8333
2032 | 2 | 11 | 13 | 3621.7633
2032 | 2 | 11 | 14 | 3562.912
2032 | 2 | 11 | 15 | 3413.1253
2032 | 2 | 11 | 16 | 3335.1992
2032 | 2 | 11 | 17 | 3365.95
2032 | 2 | 11 | 18 | 3537.1112
2032 | 2 | 11 | 19 | 3682.7292
2032 | 2 | 11 | 20 | 3629.0993
2032 | 2 | 11 | 21 | 3570.3883
2032 | 2 | 11 | 22 | 3474.7697
2032 | 2 | 11 | 23 | 3317.3523
2032 | 2 | 12 | 0 | 3130.315
2032 | 2 | 12 | 1 | 3032.5994
2032 | 2 | 12 | 2 | 3030.6425
2032 | 2 | 12 | 3 | 3057.2216
2032 | 2 | 12 | 4 | 3091.5824
2032 | 2 | 12 | 5 | 3254.0959
2032 | 2 | 12 | 6 | 3626.6671
2032 | 2 | 12 | 7 | 3971.4105
2032 | 2 | 12 | 8 | 3898.7948
2032 | 2 | 12 | 9 | 3862.6789
2032 | 2 | 12 | 10 | 3830.2809
2032 | 2 | 12 | 11 | 3738.8232
2032 | 2 | 12 | 12 | 3686.9238
2032 | 2 | 12 | 13 | 3612.2408
2032 | 2 | 12 | 14 | 3545.4751
2032 | 2 | 12 | 15 | 3484.4827
2032 | 2 | 12 | 16 | 3461.8618
2032 | 2 | 12 | 17 | 3492.6073
2032 | 2 | 12 | 18 | 3690.469
2032 | 2 | 12 | 19 | 3891.3404
2032 | 2 | 12 | 20 | 3922.1718
2032 | 2 | 12 | 21 | 3825.0348
2032 | 2 | 12 | 22 | 3648.0319
2032 | 2 | 12 | 23 | 3543.4447
2032 | 2 | 13 | 0 | 3356.2529
2032 | 2 | 13 | 1 | 3272.9365
2032 | 2 | 13 | 2 | 3231.3333
2032 | 2 | 13 | 3 | 3251.7688
2032 | 2 | 13 | 4 | 3321.6605
2032 | 2 | 13 | 5 | 3492.9068
2032 | 2 | 13 | 6 | 3894.9148
2032 | 2 | 13 | 7 | 4200.8176
2032 | 2 | 13 | 8 | 4164.9181
2032 | 2 | 13 | 9 | 4068.1946
2032 | 2 | 13 | 10 | 3975.3864
2032 | 2 | 13 | 11 | 3893.8176
2032 | 2 | 13 | 12 | 3755.8798
2032 | 2 | 13 | 13 | 3655.2786
2032 | 2 | 13 | 14 | 3561.1348
2032 | 2 | 13 | 15 | 3480.8787
2032 | 2 | 13 | 16 | 3479.4867
2032 | 2 | 13 | 17 | 3560.0809
2032 | 2 | 13 | 18 | 3756.0728
2032 | 2 | 13 | 19 | 3845.0148
2032 | 2 | 13 | 20 | 3784.2709
2032 | 2 | 13 | 21 | 3704.9264
2032 | 2 | 13 | 22 | 3569.4847
2032 | 2 | 13 | 23 | 3422.5149
2032 | 2 | 14 | 0 | 3255.9293
2032 | 2 | 14 | 1 | 3150.6044
2032 | 2 | 14 | 2 | 3099.4203
2032 | 2 | 14 | 3 | 3087.9534
2032 | 2 | 14 | 4 | 3070.7531
2032 | 2 | 14 | 5 | 3131.292
2032 | 2 | 14 | 6 | 3241.0682
2032 | 2 | 14 | 7 | 3366.6286
2032 | 2 | 14 | 8 | 3408.9141
2032 | 2 | 14 | 9 | 3454.7607
2032 | 2 | 14 | 10 | 3480.8283
2032 | 2 | 14 | 11 | 3441.2103
2032 | 2 | 14 | 12 | 3385.2445
2032 | 2 | 14 | 13 | 3336.5412
2032 | 2 | 14 | 14 | 3308.0585
2032 | 2 | 14 | 15 | 3313.5631
2032 | 2 | 14 | 16 | 3384.785
2032 | 2 | 14 | 17 | 3466.0349
2032 | 2 | 14 | 18 | 3661.6456
2032 | 2 | 14 | 19 | 3753.6757
2032 | 2 | 14 | 20 | 3717.5154
2032 | 2 | 14 | 21 | 3652.5794
2032 | 2 | 14 | 22 | 3546.2419
2032 | 2 | 14 | 23 | 3454.0989
2032 | 2 | 15 | 0 | 3337.4911
2032 | 2 | 15 | 1 | 3281.0838
2032 | 2 | 15 | 2 | 3212.5244
2032 | 2 | 15 | 3 | 3217.176
2032 | 2 | 15 | 4 | 3254.303
2032 | 2 | 15 | 5 | 3307.0365
2032 | 2 | 15 | 6 | 3429.4563
2032 | 2 | 15 | 7 | 3542.5014
2032 | 2 | 15 | 8 | 3646.8315
2032 | 2 | 15 | 9 | 3677.9741
2032 | 2 | 15 | 10 | 3540.5724
2032 | 2 | 15 | 11 | 3519.671
2032 | 2 | 15 | 12 | 3460.6899
2032 | 2 | 15 | 13 | 3419.9854
2032 | 2 | 15 | 14 | 3375.7565
2032 | 2 | 15 | 15 | 3373.974
2032 | 2 | 15 | 16 | 3375.6156
2032 | 2 | 15 | 17 | 3522.5393
2032 | 2 | 15 | 18 | 3712.0468
2032 | 2 | 15 | 19 | 3905.3149
2032 | 2 | 15 | 20 | 3916.2606
2032 | 2 | 15 | 21 | 3835.0067
2032 | 2 | 15 | 22 | 3719.1749
2032 | 2 | 15 | 23 | 3582.3537
2032 | 2 | 16 | 0 | 3598.8698
2032 | 2 | 16 | 1 | 3520.9361
2032 | 2 | 16 | 2 | 3572.2255
2032 | 2 | 16 | 3 | 3598.539
2032 | 2 | 16 | 4 | 3712.5922
2032 | 2 | 16 | 5 | 3913.4314
2032 | 2 | 16 | 6 | 4315.1386
2032 | 2 | 16 | 7 | 4553.7592
2032 | 2 | 16 | 8 | 4538.167
2032 | 2 | 16 | 9 | 4423.3708
2032 | 2 | 16 | 10 | 4372.8926
2032 | 2 | 16 | 11 | 4257.4643
2032 | 2 | 16 | 12 | 4222.0576
2032 | 2 | 16 | 13 | 4119.3744
2032 | 2 | 16 | 14 | 4008.4957
2032 | 2 | 16 | 15 | 3885.2109
2032 | 2 | 16 | 16 | 3810.0791
2032 | 2 | 16 | 17 | 3918.907
2032 | 2 | 16 | 18 | 4167.1261
2032 | 2 | 16 | 19 | 4329.2684
2032 | 2 | 16 | 20 | 4375.5526
2032 | 2 | 16 | 21 | 4313.0839
2032 | 2 | 16 | 22 | 4169.8383
2032 | 2 | 16 | 23 | 4017.2743
2032 | 2 | 17 | 0 | 3960.5174
2032 | 2 | 17 | 1 | 3930.6559
2032 | 2 | 17 | 2 | 3911.8301
2032 | 2 | 17 | 3 | 3949.3573
2032 | 2 | 17 | 4 | 3990.8734
2032 | 2 | 17 | 5 | 4187.4504
2032 | 2 | 17 | 6 | 4534.759
2032 | 2 | 17 | 7 | 4789.1053
2032 | 2 | 17 | 8 | 4642.9312
2032 | 2 | 17 | 9 | 4461.5907
2032 | 2 | 17 | 10 | 4365.7948
2032 | 2 | 17 | 11 | 4214.1446
2032 | 2 | 17 | 12 | 4101.1064
2032 | 2 | 17 | 13 | 4001.955
2032 | 2 | 17 | 14 | 3913.7185
2032 | 2 | 17 | 15 | 3898.3805
2032 | 2 | 17 | 16 | 3913.6405
2032 | 2 | 17 | 17 | 3977.0751
2032 | 2 | 17 | 18 | 4110.3201
2032 | 2 | 17 | 19 | 4167.3274
2032 | 2 | 17 | 20 | 4136.1165
2032 | 2 | 17 | 21 | 4003.744
2032 | 2 | 17 | 22 | 3827.807
2032 | 2 | 17 | 23 | 3628.4091
2032 | 2 | 18 | 0 | 3478.6146
2032 | 2 | 18 | 1 | 3382.4713
2032 | 2 | 18 | 2 | 3334.0023
2032 | 2 | 18 | 3 | 3310.3651
2032 | 2 | 18 | 4 | 3351.9623
2032 | 2 | 18 | 5 | 3446.789
2032 | 2 | 18 | 6 | 3820.2109
2032 | 2 | 18 | 7 | 4101.3986
2032 | 2 | 18 | 8 | 4095.022
2032 | 2 | 18 | 9 | 4081.0394
2032 | 2 | 18 | 10 | 4046.4779
2032 | 2 | 18 | 11 | 3928.2732
2032 | 2 | 18 | 12 | 3853.5783
2032 | 2 | 18 | 13 | 3772.8856
2032 | 2 | 18 | 14 | 3644.5386
2032 | 2 | 18 | 15 | 3547.6828
2032 | 2 | 18 | 16 | 3548.2743
2032 | 2 | 18 | 17 | 3598.0576
2032 | 2 | 18 | 18 | 3815.9501
2032 | 2 | 18 | 19 | 3914.0769
2032 | 2 | 18 | 20 | 3926.82
2032 | 2 | 18 | 21 | 3868.0805
2032 | 2 | 18 | 22 | 3712.5654
2032 | 2 | 18 | 23 | 3539.5985
2032 | 2 | 19 | 0 | 3419.6114
2032 | 2 | 19 | 1 | 3364.0307
2032 | 2 | 19 | 2 | 3401.1983
2032 | 2 | 19 | 3 | 3407.3108
2032 | 2 | 19 | 4 | 3545.1268
2032 | 2 | 19 | 5 | 3789.4429
2032 | 2 | 19 | 6 | 4221.1394
2032 | 2 | 19 | 7 | 4452.4234
2032 | 2 | 19 | 8 | 4478.4274
2032 | 2 | 19 | 9 | 4490.47
2032 | 2 | 19 | 10 | 4498.8695
2032 | 2 | 19 | 11 | 4428.4752
2032 | 2 | 19 | 12 | 4432.9834
2032 | 2 | 19 | 13 | 4402.3397
2032 | 2 | 19 | 14 | 4384.8586
2032 | 2 | 19 | 15 | 4323.0295
2032 | 2 | 19 | 16 | 4314.2392
2032 | 2 | 19 | 17 | 4363.8839
2032 | 2 | 19 | 18 | 4526.5262
2032 | 2 | 19 | 19 | 4666.767
2032 | 2 | 19 | 20 | 4679.723
2032 | 2 | 19 | 21 | 4608.7862
2032 | 2 | 19 | 22 | 4445.9282
2032 | 2 | 19 | 23 | 4391.6229
2032 | 2 | 20 | 0 | 4248.6464
2032 | 2 | 20 | 1 | 4212.5255
2032 | 2 | 20 | 2 | 4166.9595
2032 | 2 | 20 | 3 | 4175.0028
2032 | 2 | 20 | 4 | 4204.3504
2032 | 2 | 20 | 5 | 4436.2313
2032 | 2 | 20 | 6 | 4768.1457
2032 | 2 | 20 | 7 | 4962.6917
2032 | 2 | 20 | 8 | 4818.5761
2032 | 2 | 20 | 9 | 4651.257
2032 | 2 | 20 | 10 | 4494.626
2032 | 2 | 20 | 11 | 4374.3337
2032 | 2 | 20 | 12 | 4281.9734
2032 | 2 | 20 | 13 | 4180.6141
2032 | 2 | 20 | 14 | 4086.1184
2032 | 2 | 20 | 15 | 4000.2904
2032 | 2 | 20 | 16 | 4015.7677
2032 | 2 | 20 | 17 | 4094.4753
2032 | 2 | 20 | 18 | 4215.7158
2032 | 2 | 20 | 19 | 4321.5172
2032 | 2 | 20 | 20 | 4317.0939
2032 | 2 | 20 | 21 | 4251.513
2032 | 2 | 20 | 22 | 4208.5343
2032 | 2 | 20 | 23 | 4064.4908
2032 | 2 | 21 | 0 | 3891.5859
2032 | 2 | 21 | 1 | 3790.5237
2032 | 2 | 21 | 2 | 3776.7407
2032 | 2 | 21 | 3 | 3759.254
2032 | 2 | 21 | 4 | 3742.2177
2032 | 2 | 21 | 5 | 3776.8499
2032 | 2 | 21 | 6 | 3874.3283
2032 | 2 | 21 | 7 | 3989.5135
2032 | 2 | 21 | 8 | 4054.1533
2032 | 2 | 21 | 9 | 4060.9635
2032 | 2 | 21 | 10 | 3994.4667
2032 | 2 | 21 | 11 | 3871.9446
2032 | 2 | 21 | 12 | 3777.1171
2032 | 2 | 21 | 13 | 3666.0749
2032 | 2 | 21 | 14 | 3634.2281
2032 | 2 | 21 | 15 | 3694.0832
2032 | 2 | 21 | 16 | 3726.1765
2032 | 2 | 21 | 17 | 3823.4071
2032 | 2 | 21 | 18 | 4001.1296
2032 | 2 | 21 | 19 | 4024.6306
2032 | 2 | 21 | 20 | 4033.8077
2032 | 2 | 21 | 21 | 4025.4918
2032 | 2 | 21 | 22 | 3917.8234
2032 | 2 | 21 | 23 | 3800.9018
2032 | 2 | 22 | 0 | 3684.6094
2032 | 2 | 22 | 1 | 3621.7016
2032 | 2 | 22 | 2 | 3605.5189
2032 | 2 | 22 | 3 | 3640.7032
2032 | 2 | 22 | 4 | 3669.3039
2032 | 2 | 22 | 5 | 3769.4632
2032 | 2 | 22 | 6 | 3846.1355
2032 | 2 | 22 | 7 | 3971.3796
2032 | 2 | 22 | 8 | 4104.3036
2032 | 2 | 22 | 9 | 4142.1004
2032 | 2 | 22 | 10 | 4083.6891
2032 | 2 | 22 | 11 | 4002.8624
2032 | 2 | 22 | 12 | 4011.5951
2032 | 2 | 22 | 13 | 3978.0962
2032 | 2 | 22 | 14 | 3950.3975
2032 | 2 | 22 | 15 | 3942.7153
2032 | 2 | 22 | 16 | 4010.3611
2032 | 2 | 22 | 17 | 4022.5119
2032 | 2 | 22 | 18 | 4244.119
2032 | 2 | 22 | 19 | 4402.1045
2032 | 2 | 22 | 20 | 4348.5222
2032 | 2 | 22 | 21 | 4287.3667
2032 | 2 | 22 | 22 | 4235.0773
2032 | 2 | 22 | 23 | 4148.1295
2032 | 2 | 23 | 0 | 4053.6724
2032 | 2 | 23 | 1 | 4045.5823
2032 | 2 | 23 | 2 | 4079.5337
2032 | 2 | 23 | 3 | 4122.1972
2032 | 2 | 23 | 4 | 4231.6247
2032 | 2 | 23 | 5 | 4410.2975
2032 | 2 | 23 | 6 | 4747.4846
2032 | 2 | 23 | 7 | 5006.6376
2032 | 2 | 23 | 8 | 4864.7785
2032 | 2 | 23 | 9 | 4714.3204
2032 | 2 | 23 | 10 | 4555.6989
2032 | 2 | 23 | 11 | 4439.4836
2032 | 2 | 23 | 12 | 4325.3535
2032 | 2 | 23 | 13 | 4252.2468
2032 | 2 | 23 | 14 | 4115.1732
2032 | 2 | 23 | 15 | 4060.4393
2032 | 2 | 23 | 16 | 4001.5468
2032 | 2 | 23 | 17 | 4096.2957
2032 | 2 | 23 | 18 | 4335.4781
2032 | 2 | 23 | 19 | 4488.4739
2032 | 2 | 23 | 20 | 4498.1242
2032 | 2 | 23 | 21 | 4421.9521
2032 | 2 | 23 | 22 | 4339.7156
2032 | 2 | 23 | 23 | 4189.3453
2032 | 2 | 24 | 0 | 4082.7121
2032 | 2 | 24 | 1 | 4042.7887
2032 | 2 | 24 | 2 | 4038.8169
2032 | 2 | 24 | 3 | 4050.1784
2032 | 2 | 24 | 4 | 4094.2357
2032 | 2 | 24 | 5 | 4296.7775
2032 | 2 | 24 | 6 | 4647.0432
2032 | 2 | 24 | 7 | 4846.9607
2032 | 2 | 24 | 8 | 4732.3998
2032 | 2 | 24 | 9 | 4597.5248
2032 | 2 | 24 | 10 | 4461.2402
2032 | 2 | 24 | 11 | 4310.862
2032 | 2 | 24 | 12 | 4178.8081
2032 | 2 | 24 | 13 | 4061.8358
2032 | 2 | 24 | 14 | 3949.411
2032 | 2 | 24 | 15 | 3807.9407
2032 | 2 | 24 | 16 | 3746.2199
2032 | 2 | 24 | 17 | 3832.0976
2032 | 2 | 24 | 18 | 4047.8104
2032 | 2 | 24 | 19 | 4221.7053
2032 | 2 | 24 | 20 | 4255.0328
2032 | 2 | 24 | 21 | 4190.8187
2032 | 2 | 24 | 22 | 4035.9556
2032 | 2 | 24 | 23 | 3853.2591
2032 | 2 | 25 | 0 | 3694.6823
2032 | 2 | 25 | 1 | 3581.6455
2032 | 2 | 25 | 2 | 3510.0689
2032 | 2 | 25 | 3 | 3505.3727
2032 | 2 | 25 | 4 | 3523.6762
2032 | 2 | 25 | 5 | 3706.9704
2032 | 2 | 25 | 6 | 4076.3131
2032 | 2 | 25 | 7 | 4273.4757
2032 | 2 | 25 | 8 | 4245.74
2032 | 2 | 25 | 9 | 4182.474
2032 | 2 | 25 | 10 | 4093.575
2032 | 2 | 25 | 11 | 3952.9742
2032 | 2 | 25 | 12 | 3841.1014
2032 | 2 | 25 | 13 | 3761.3073
2032 | 2 | 25 | 14 | 3717.5307
2032 | 2 | 25 | 15 | 3670.0432
2032 | 2 | 25 | 16 | 3655.1689
2032 | 2 | 25 | 17 | 3728.6795
2032 | 2 | 25 | 18 | 3795.2762
2032 | 2 | 25 | 19 | 3951.5788
2032 | 2 | 25 | 20 | 3893.8265
2032 | 2 | 25 | 21 | 3696.8004
2032 | 2 | 25 | 22 | 3514.6776
2032 | 2 | 25 | 23 | 3323.5107
2032 | 2 | 26 | 0 | 3182.4315
2032 | 2 | 26 | 1 | 3079.0732
2032 | 2 | 26 | 2 | 2990.938
2032 | 2 | 26 | 3 | 2970.2535
2032 | 2 | 26 | 4 | 2984.9953
2032 | 2 | 26 | 5 | 3174.3158
2032 | 2 | 26 | 6 | 3530.8732
2032 | 2 | 26 | 7 | 3835.7022
2032 | 2 | 26 | 8 | 3867.5277
2032 | 2 | 26 | 9 | 3897.4525
2032 | 2 | 26 | 10 | 3870.7482
2032 | 2 | 26 | 11 | 3819.4449
2032 | 2 | 26 | 12 | 3750.4446
2032 | 2 | 26 | 13 | 3628.8789
2032 | 2 | 26 | 14 | 3530.6021
2032 | 2 | 26 | 15 | 3488.5809
2032 | 2 | 26 | 16 | 3455.4963
2032 | 2 | 26 | 17 | 3479.9454
2032 | 2 | 26 | 18 | 3609.2434
2032 | 2 | 26 | 19 | 3705.314
2032 | 2 | 26 | 20 | 3684.6577
2032 | 2 | 26 | 21 | 3537.0563
2032 | 2 | 26 | 22 | 3334.8003
2032 | 2 | 26 | 23 | 3154.516
2032 | 2 | 27 | 0 | 2967.7701
2032 | 2 | 27 | 1 | 2769.0002
2032 | 2 | 27 | 2 | 2700.7706
2032 | 2 | 27 | 3 | 2655.2292
2032 | 2 | 27 | 4 | 2699.6721
2032 | 2 | 27 | 5 | 2863.8854
2032 | 2 | 27 | 6 | 3253.9074
2032 | 2 | 27 | 7 | 3525.2276
2032 | 2 | 27 | 8 | 3598.0793
2032 | 2 | 27 | 9 | 3675.3853
2032 | 2 | 27 | 10 | 3754.1895
2032 | 2 | 27 | 11 | 3732.7305
2032 | 2 | 27 | 12 | 3744.7345
2032 | 2 | 27 | 13 | 3707.8634
2032 | 2 | 27 | 14 | 3636.3553
2032 | 2 | 27 | 15 | 3552.2595
2032 | 2 | 27 | 16 | 3568.8149
2032 | 2 | 27 | 17 | 3647.4356
2032 | 2 | 27 | 18 | 3812.1549
2032 | 2 | 27 | 19 | 3931.3989
2032 | 2 | 27 | 20 | 3899.819
2032 | 2 | 27 | 21 | 3828.2104
2032 | 2 | 27 | 22 | 3660.6191
2032 | 2 | 27 | 23 | 3502.8206
2032 | 2 | 28 | 0 | 3390.9135
2032 | 2 | 28 | 1 | 3328.2149
2032 | 2 | 28 | 2 | 3256.0184
2032 | 2 | 28 | 3 | 3232.7065
2032 | 2 | 28 | 4 | 3291.623
2032 | 2 | 28 | 5 | 3381.0464
2032 | 2 | 28 | 6 | 3427.3033
2032 | 2 | 28 | 7 | 3605.8698
2032 | 2 | 28 | 8 | 3748.1424
2032 | 2 | 28 | 9 | 3873.693
2032 | 2 | 28 | 10 | 3983.4533
2032 | 2 | 28 | 11 | 4049.7171
2032 | 2 | 28 | 12 | 4049.9718
2032 | 2 | 28 | 13 | 3991.981
2032 | 2 | 28 | 14 | 3926.1848
2032 | 2 | 28 | 15 | 3940.517
2032 | 2 | 28 | 16 | 3937.9578
2032 | 2 | 28 | 17 | 4003.042
2032 | 2 | 28 | 18 | 4143.2501
2032 | 2 | 28 | 19 | 4193.8828
2032 | 2 | 28 | 20 | 4173.7257
2032 | 2 | 28 | 21 | 4127.9748
2032 | 2 | 28 | 22 | 3960.5553
2032 | 2 | 28 | 23 | 3797.6842
2032 | 3 | 1 | 0 | 3338.3162
2032 | 3 | 1 | 1 | 3297.3687
2032 | 3 | 1 | 2 | 3246.6555
2032 | 3 | 1 | 3 | 3278.0372
2032 | 3 | 1 | 4 | 3368.005
2032 | 3 | 1 | 5 | 3566.3668
2032 | 3 | 1 | 6 | 3995.8636
2032 | 3 | 1 | 7 | 4187.8108
2032 | 3 | 1 | 8 | 4203.6723
2032 | 3 | 1 | 9 | 4244.8723
2032 | 3 | 1 | 10 | 4246.3572
2032 | 3 | 1 | 11 | 4169.6273
2032 | 3 | 1 | 12 | 4150.5855
2032 | 3 | 1 | 13 | 4073.801
2032 | 3 | 1 | 14 | 4046.0038
2032 | 3 | 1 | 15 | 3999.928
2032 | 3 | 1 | 16 | 3985.1643
2032 | 3 | 1 | 17 | 4048.4657
2032 | 3 | 1 | 18 | 4156.4148
2032 | 3 | 1 | 19 | 4284.3807
2032 | 3 | 1 | 20 | 4234.6752
2032 | 3 | 1 | 21 | 4075.2007
2032 | 3 | 1 | 22 | 3931.2397
2032 | 3 | 1 | 23 | 3724.0415
2032 | 3 | 2 | 0 | 3569.1862
2032 | 3 | 2 | 1 | 3491.68
2032 | 3 | 2 | 2 | 3463.3402
2032 | 3 | 2 | 3 | 3470.6653
2032 | 3 | 2 | 4 | 3522.185
2032 | 3 | 2 | 5 | 3694.8126
2032 | 3 | 2 | 6 | 4101.1354
2032 | 3 | 2 | 7 | 4406.4958
2032 | 3 | 2 | 8 | 4448.0282
2032 | 3 | 2 | 9 | 4425.9443
2032 | 3 | 2 | 10 | 4371.9032
2032 | 3 | 2 | 11 | 4244.8412
2032 | 3 | 2 | 12 | 4146.4798
2032 | 3 | 2 | 13 | 4052.9901
2032 | 3 | 2 | 14 | 4046.6128
2032 | 3 | 2 | 15 | 3972.0709
2032 | 3 | 2 | 16 | 3977.0372
2032 | 3 | 2 | 17 | 4065.7606
2032 | 3 | 2 | 18 | 4194.4406
2032 | 3 | 2 | 19 | 4441.4196
2032 | 3 | 2 | 20 | 4372.028
2032 | 3 | 2 | 21 | 4242.3547
2032 | 3 | 2 | 22 | 4090.9747
2032 | 3 | 2 | 23 | 3931.9796
2032 | 3 | 3 | 0 | 3758.143
2032 | 3 | 3 | 1 | 3704.117
2032 | 3 | 3 | 2 | 3666.8138
2032 | 3 | 3 | 3 | 3604.8752
2032 | 3 | 3 | 4 | 3701.3662
2032 | 3 | 3 | 5 | 3860.9143
2032 | 3 | 3 | 6 | 4208.5553
2032 | 3 | 3 | 7 | 4490.0585
2032 | 3 | 3 | 8 | 4555.1278
2032 | 3 | 3 | 9 | 4441.4274
2032 | 3 | 3 | 10 | 4423.0279
2032 | 3 | 3 | 11 | 4415.2361
2032 | 3 | 3 | 12 | 4363.7109
2032 | 3 | 3 | 13 | 4276.2962
2032 | 3 | 3 | 14 | 4231.3174
2032 | 3 | 3 | 15 | 4168.8183
2032 | 3 | 3 | 16 | 4139.0648
2032 | 3 | 3 | 17 | 4202.6402
2032 | 3 | 3 | 18 | 4312.309
2032 | 3 | 3 | 19 | 4427.3123
2032 | 3 | 3 | 20 | 4432.0624
2032 | 3 | 3 | 21 | 4236.0087
2032 | 3 | 3 | 22 | 4073.9411
2032 | 3 | 3 | 23 | 3919.5227
2032 | 3 | 4 | 0 | 3776.032
2032 | 3 | 4 | 1 | 3672.6443
2032 | 3 | 4 | 2 | 3612.5333
2032 | 3 | 4 | 3 | 3643.3886
2032 | 3 | 4 | 4 | 3668.117
2032 | 3 | 4 | 5 | 3905.4874
2032 | 3 | 4 | 6 | 4340.7228
2032 | 3 | 4 | 7 | 4701.8802
2032 | 3 | 4 | 8 | 4496.2939
2032 | 3 | 4 | 9 | 4301.9411
2032 | 3 | 4 | 10 | 4111.7174
2032 | 3 | 4 | 11 | 3968.6472
2032 | 3 | 4 | 12 | 3901.0963
2032 | 3 | 4 | 13 | 3801.4294
2032 | 3 | 4 | 14 | 3700.897
2032 | 3 | 4 | 15 | 3611.0112
2032 | 3 | 4 | 16 | 3517.3128
2032 | 3 | 4 | 17 | 3532.3957
2032 | 3 | 4 | 18 | 3740.6067
2032 | 3 | 4 | 19 | 4022.8088
2032 | 3 | 4 | 20 | 4110.3677
2032 | 3 | 4 | 21 | 4067.3885
2032 | 3 | 4 | 22 | 3996.1653
2032 | 3 | 4 | 23 | 3820.9292
2032 | 3 | 5 | 0 | 3698.3526
2032 | 3 | 5 | 1 | 3671.6036
2032 | 3 | 5 | 2 | 3642.0383
2032 | 3 | 5 | 3 | 3698.2395
2032 | 3 | 5 | 4 | 3759.3769
2032 | 3 | 5 | 5 | 3982.9963
2032 | 3 | 5 | 6 | 4481.0469
2032 | 3 | 5 | 7 | 4720.9034
2032 | 3 | 5 | 8 | 4584.8481
2032 | 3 | 5 | 9 | 4231.2414
2032 | 3 | 5 | 10 | 4060.905
2032 | 3 | 5 | 11 | 3906.8024
2032 | 3 | 5 | 12 | 3787.0964
2032 | 3 | 5 | 13 | 3688.7527
2032 | 3 | 5 | 14 | 3562.0797
2032 | 3 | 5 | 15 | 3445.4058
2032 | 3 | 5 | 16 | 3406.3117
2032 | 3 | 5 | 17 | 3391.7076
2032 | 3 | 5 | 18 | 3555.4666
2032 | 3 | 5 | 19 | 3820.2944
2032 | 3 | 5 | 20 | 3877.9989
2032 | 3 | 5 | 21 | 3849.3668
2032 | 3 | 5 | 22 | 3787.9845
2032 | 3 | 5 | 23 | 3669.2512
2032 | 3 | 6 | 0 | 3544.2479
2032 | 3 | 6 | 1 | 3486.6443
2032 | 3 | 6 | 2 | 3425.6704
2032 | 3 | 6 | 3 | 3448.9799
2032 | 3 | 6 | 4 | 3474.9681
2032 | 3 | 6 | 5 | 3593.3081
2032 | 3 | 6 | 6 | 3801.7619
2032 | 3 | 6 | 7 | 3913.9195
2032 | 3 | 6 | 8 | 3857.027
2032 | 3 | 6 | 9 | 3753.9375
2032 | 3 | 6 | 10 | 3588.3538
2032 | 3 | 6 | 11 | 3441.381
2032 | 3 | 6 | 12 | 3217.692
2032 | 3 | 6 | 13 | 3083.2548
2032 | 3 | 6 | 14 | 3022.2416
2032 | 3 | 6 | 15 | 2993.4005
2032 | 3 | 6 | 16 | 2961.4266
2032 | 3 | 6 | 17 | 2993.3575
2032 | 3 | 6 | 18 | 3150.9151
2032 | 3 | 6 | 19 | 3417.6361
2032 | 3 | 6 | 20 | 3435.4358
2032 | 3 | 6 | 21 | 3433.2281
2032 | 3 | 6 | 22 | 3438.4134
2032 | 3 | 6 | 23 | 3319.0152
2032 | 3 | 7 | 0 | 3266.4747
2032 | 3 | 7 | 1 | 3252.4753
2032 | 3 | 7 | 2 | 3255.3296
2032 | 3 | 7 | 3 | 3288.1489
2032 | 3 | 7 | 4 | 3357.7943
2032 | 3 | 7 | 5 | 3440.3222
2032 | 3 | 7 | 6 | 3564.7694
2032 | 3 | 7 | 7 | 3686.7723
2032 | 3 | 7 | 8 | 3723.1611
2032 | 3 | 7 | 9 | 3584.5484
2032 | 3 | 7 | 10 | 3376.7278
2032 | 3 | 7 | 11 | 3201.1717
2032 | 3 | 7 | 12 | 3089.3678
2032 | 3 | 7 | 13 | 2964.3004
2032 | 3 | 7 | 14 | 2900.2123
2032 | 3 | 7 | 15 | 2807.2666
2032 | 3 | 7 | 16 | 2801.7323
2032 | 3 | 7 | 17 | 2959.8047
2032 | 3 | 7 | 18 | 3124.5707
2032 | 3 | 7 | 19 | 3319.1172
2032 | 3 | 7 | 20 | 3305.9069
2032 | 3 | 7 | 21 | 3231.6089
2032 | 3 | 7 | 22 | 3108.3853
2032 | 3 | 7 | 23 | 2952.7017
2032 | 3 | 8 | 0 | 2823.4618
2032 | 3 | 8 | 1 | 2722.817
2032 | 3 | 8 | 2 | 2785.4273
2032 | 3 | 8 | 3 | 2851.1165
2032 | 3 | 8 | 4 | 2924.7277
2032 | 3 | 8 | 5 | 3176.8625
2032 | 3 | 8 | 6 | 3555.3133
2032 | 3 | 8 | 7 | 3823.7191
2032 | 3 | 8 | 8 | 3783.6296
2032 | 3 | 8 | 9 | 3689.6516
2032 | 3 | 8 | 10 | 3627.9115
2032 | 3 | 8 | 11 | 3531.917
2032 | 3 | 8 | 12 | 3454.4894
2032 | 3 | 8 | 13 | 3363.3044
2032 | 3 | 8 | 14 | 3317.8933
2032 | 3 | 8 | 15 | 3264.8267
2032 | 3 | 8 | 16 | 3196.7517
2032 | 3 | 8 | 17 | 3221.5966
2032 | 3 | 8 | 18 | 3307.5229
2032 | 3 | 8 | 19 | 3567.662
2032 | 3 | 8 | 20 | 3570.3307
2032 | 3 | 8 | 21 | 3433.9057
2032 | 3 | 8 | 22 | 3297.0832
2032 | 3 | 8 | 23 | 3188.6014
2032 | 3 | 9 | 0 | 3062.0096
2032 | 3 | 9 | 1 | 2988.5612
2032 | 3 | 9 | 2 | 2962.9448
2032 | 3 | 9 | 3 | 3006.3651
2032 | 3 | 9 | 4 | 3025.0216
2032 | 3 | 9 | 5 | 3260.3618
2032 | 3 | 9 | 6 | 3643.0574
2032 | 3 | 9 | 7 | 3860.2053
2032 | 3 | 9 | 8 | 3743.8981
2032 | 3 | 9 | 9 | 3604.8739
2032 | 3 | 9 | 10 | 3563.2974
2032 | 3 | 9 | 11 | 3454.6775
2032 | 3 | 9 | 12 | 3430.9476
2032 | 3 | 9 | 13 | 3403.858
2032 | 3 | 9 | 14 | 3380.2694
2032 | 3 | 9 | 15 | 3325.7524
2032 | 3 | 9 | 16 | 3306.7133
2032 | 3 | 9 | 17 | 3278.3921
2032 | 3 | 9 | 18 | 3426.3681
2032 | 3 | 9 | 19 | 3558.7181
2032 | 3 | 9 | 20 | 3551.4745
2032 | 3 | 9 | 21 | 3394.3141
2032 | 3 | 9 | 22 | 3236.9418
2032 | 3 | 9 | 23 | 3040.9175
2032 | 3 | 10 | 0 | 2884.4559
2032 | 3 | 10 | 1 | 2734.8039
2032 | 3 | 10 | 2 | 2660.6762
2032 | 3 | 10 | 3 | 2661.0593
2032 | 3 | 10 | 4 | 2617.245
2032 | 3 | 10 | 5 | 2835.5632
2032 | 3 | 10 | 6 | 3197.8404
2032 | 3 | 10 | 7 | 3443.6055
2032 | 3 | 10 | 8 | 3493.6619
2032 | 3 | 10 | 9 | 3472.7998
2032 | 3 | 10 | 10 | 3480.5749
2032 | 3 | 10 | 11 | 3436.5584
2032 | 3 | 10 | 12 | 3404.4294
2032 | 3 | 10 | 13 | 3380.4735
2032 | 3 | 10 | 14 | 3340.2619
2032 | 3 | 10 | 15 | 3307.7672
2032 | 3 | 10 | 16 | 3237.1797
2032 | 3 | 10 | 17 | 3202.9665
2032 | 3 | 10 | 18 | 3294.7802
2032 | 3 | 10 | 19 | 3497.6573
2032 | 3 | 10 | 20 | 3502.6831
2032 | 3 | 10 | 21 | 3322.9403
2032 | 3 | 10 | 22 | 3135.7048
2032 | 3 | 10 | 23 | 2962.8824
2032 | 3 | 11 | 0 | 2812.0451
2032 | 3 | 11 | 1 | 2632.6912
2032 | 3 | 11 | 2 | 2648.1549
2032 | 3 | 11 | 3 | 2576.0862
2032 | 3 | 11 | 4 | 2600.7981
2032 | 3 | 11 | 5 | 2849.7376
2032 | 3 | 11 | 6 | 3188.8667
2032 | 3 | 11 | 7 | 3413.6891
2032 | 3 | 11 | 8 | 3441.0905
2032 | 3 | 11 | 9 | 3399.6418
2032 | 3 | 11 | 10 | 3478.0793
2032 | 3 | 11 | 11 | 3477.8738
2032 | 3 | 11 | 12 | 3455.5248
2032 | 3 | 11 | 13 | 3411.3142
2032 | 3 | 11 | 14 | 3390.2508
2032 | 3 | 11 | 15 | 3343.7871
2032 | 3 | 11 | 16 | 3320.6005
2032 | 3 | 11 | 17 | 3296.1306
2032 | 3 | 11 | 18 | 3380.5026
2032 | 3 | 11 | 19 | 3530.7724
2032 | 3 | 11 | 20 | 3495.7675
2032 | 3 | 11 | 21 | 3358.2009
2032 | 3 | 11 | 22 | 3208.3748
2032 | 3 | 11 | 23 | 3012.8633
2032 | 3 | 12 | 0 | 2885.8727
2032 | 3 | 12 | 1 | 2720.2434
2032 | 3 | 12 | 2 | 2639.605
2032 | 3 | 12 | 3 | 2630.7907
2032 | 3 | 12 | 4 | 2678.7735
2032 | 3 | 12 | 5 | 2896.0872
2032 | 3 | 12 | 6 | 3209.6612
2032 | 3 | 12 | 7 | 3379.8118
2032 | 3 | 12 | 8 | 3393.5456
2032 | 3 | 12 | 9 | 3418.7067
2032 | 3 | 12 | 10 | 3448.8052
2032 | 3 | 12 | 11 | 3437.0331
2032 | 3 | 12 | 12 | 3471.7376
2032 | 3 | 12 | 13 | 3422.39
2032 | 3 | 12 | 14 | 3367.8096
2032 | 3 | 12 | 15 | 3304.3349
2032 | 3 | 12 | 16 | 3286.8851
2032 | 3 | 12 | 17 | 3283.7949
2032 | 3 | 12 | 18 | 3320.8467
2032 | 3 | 12 | 19 | 3398.2192
2032 | 3 | 12 | 20 | 3354.8902
2032 | 3 | 12 | 21 | 3250.8132
2032 | 3 | 12 | 22 | 3150.9347
2032 | 3 | 12 | 23 | 3006.2881
2032 | 3 | 13 | 0 | 2815.3282
2032 | 3 | 13 | 1 | 2716.5379
2032 | 3 | 13 | 2 | 2582.9877
2032 | 3 | 13 | 3 | 2556.571
2032 | 3 | 13 | 4 | 2587.5332
2032 | 3 | 13 | 5 | 2649.3347
2032 | 3 | 13 | 6 | 2828.0509
2032 | 3 | 13 | 7 | 2916.9832
2032 | 3 | 13 | 8 | 3055.1148
2032 | 3 | 13 | 9 | 3184.0428
2032 | 3 | 13 | 10 | 3233.6541
2032 | 3 | 13 | 11 | 3198.5251
2032 | 3 | 13 | 12 | 3131.0255
2032 | 3 | 13 | 13 | 3106.3076
2032 | 3 | 13 | 14 | 3081.4786
2032 | 3 | 13 | 15 | 2999.0437
2032 | 3 | 13 | 16 | 3026.3956
2032 | 3 | 13 | 17 | 3101.5258
2032 | 3 | 13 | 18 | 3195.7384
2032 | 3 | 13 | 19 | 3342.9001
2032 | 3 | 13 | 20 | 3260.8849
2032 | 3 | 13 | 21 | 3204.3921
2032 | 3 | 13 | 22 | 3085.8554
2032 | 3 | 13 | 23 | 2908.8751
2032 | 3 | 14 | 0 | 2760.802
2032 | 3 | 14 | 1 | 2675.3697
2032 | 3 | 14 | 2 | 2641.3126
2032 | 3 | 14 | 3 | 2539.2902
2032 | 3 | 14 | 4 | 2604.4909
2032 | 3 | 14 | 5 | 2746.0696
2032 | 3 | 14 | 6 | 2884.6706
2032 | 3 | 14 | 7 | 2957.156
2032 | 3 | 14 | 8 | 3100.292
2032 | 3 | 14 | 9 | 3129.7933
2032 | 3 | 14 | 10 | 3151.2676
2032 | 3 | 14 | 11 | 3180.963
2032 | 3 | 14 | 12 | 3146.5697
2032 | 3 | 14 | 13 | 3155.3146
2032 | 3 | 14 | 14 | 3106.0447
2032 | 3 | 14 | 15 | 3132.8336
2032 | 3 | 14 | 16 | 3163.0657
2032 | 3 | 14 | 17 | 3211.2744
2032 | 3 | 14 | 18 | 3367.1115
2032 | 3 | 14 | 19 | 3469.3454
2032 | 3 | 14 | 20 | 3365.8979
2032 | 3 | 14 | 21 | 3289.6266
2032 | 3 | 14 | 22 | 3065.4055
2032 | 3 | 14 | 23 | 2933.632
2032 | 3 | 15 | 0 | 2928.0358
2032 | 3 | 15 | 1 | 2895.1679
2032 | 3 | 15 | 2 | 2792.7097
2032 | 3 | 15 | 3 | 2889.5641
2032 | 3 | 15 | 4 | 3105.7359
2032 | 3 | 15 | 5 | 3468.5582
2032 | 3 | 15 | 6 | 3838.6059
2032 | 3 | 15 | 7 | 3858.1884
2032 | 3 | 15 | 8 | 3905.2729
2032 | 3 | 15 | 9 | 3949.7701
2032 | 3 | 15 | 10 | 3910.0267
2032 | 3 | 15 | 11 | 3894.5127
2032 | 3 | 15 | 12 | 3795.4478
2032 | 3 | 15 | 13 | 3742.4117
2032 | 3 | 15 | 14 | 3647.2557
2032 | 3 | 15 | 15 | 3652.3442
2032 | 3 | 15 | 16 | 3642.2163
2032 | 3 | 15 | 17 | 3652.1589
2032 | 3 | 15 | 18 | 3678.8678
2032 | 3 | 15 | 19 | 3786.3066
2032 | 3 | 15 | 20 | 3662.3828
2032 | 3 | 15 | 21 | 3523.8912
2032 | 3 | 15 | 22 | 3343.8813
2032 | 3 | 15 | 23 | 3196.7428
2032 | 3 | 16 | 0 | 3085.4916
2032 | 3 | 16 | 1 | 3022.4006
2032 | 3 | 16 | 2 | 3001.5746
2032 | 3 | 16 | 3 | 3011.6075
2032 | 3 | 16 | 4 | 3171.1657
2032 | 3 | 16 | 5 | 3515.7415
2032 | 3 | 16 | 6 | 3861.8469
2032 | 3 | 16 | 7 | 3864.853
2032 | 3 | 16 | 8 | 3786.4213
2032 | 3 | 16 | 9 | 3816.5829
2032 | 3 | 16 | 10 | 3737.4543
2032 | 3 | 16 | 11 | 3634.5359
2032 | 3 | 16 | 12 | 3578.054
2032 | 3 | 16 | 13 | 3529.8163
2032 | 3 | 16 | 14 | 3454.673
2032 | 3 | 16 | 15 | 3409.5225
2032 | 3 | 16 | 16 | 3434.5204
2032 | 3 | 16 | 17 | 3464.7327
2032 | 3 | 16 | 18 | 3521.2433
2032 | 3 | 16 | 19 | 3619.1538
2032 | 3 | 16 | 20 | 3535.764
2032 | 3 | 16 | 21 | 3391.2011
2032 | 3 | 16 | 22 | 3220.6286
2032 | 3 | 16 | 23 | 3080.7693
2032 | 3 | 17 | 0 | 2946.99
2032 | 3 | 17 | 1 | 2886.3684
2032 | 3 | 17 | 2 | 2879.0604
2032 | 3 | 17 | 3 | 2927.4223
2032 | 3 | 17 | 4 | 3040.6224
2032 | 3 | 17 | 5 | 3424.0925
2032 | 3 | 17 | 6 | 3726.0091
2032 | 3 | 17 | 7 | 3693.2954
2032 | 3 | 17 | 8 | 3690.6171
2032 | 3 | 17 | 9 | 3665.8217
2032 | 3 | 17 | 10 | 3681.5265
2032 | 3 | 17 | 11 | 3613.4411
2032 | 3 | 17 | 12 | 3526.8494
2032 | 3 | 17 | 13 | 3464.65
2032 | 3 | 17 | 14 | 3358.3846
2032 | 3 | 17 | 15 | 3303.3562
2032 | 3 | 17 | 16 | 3276.4527
2032 | 3 | 17 | 17 | 3265.7573
2032 | 3 | 17 | 18 | 3340.3314
2032 | 3 | 17 | 19 | 3534.0672
2032 | 3 | 17 | 20 | 3446.9569
2032 | 3 | 17 | 21 | 3308.0161
2032 | 3 | 17 | 22 | 3152.8817
2032 | 3 | 17 | 23 | 3011.1775
2032 | 3 | 18 | 0 | 2914.0444
2032 | 3 | 18 | 1 | 2780.7319
2032 | 3 | 18 | 2 | 2738.4131
2032 | 3 | 18 | 3 | 2860.1497
2032 | 3 | 18 | 4 | 3064.846
2032 | 3 | 18 | 5 | 3441.2353
2032 | 3 | 18 | 6 | 3708.0319
2032 | 3 | 18 | 7 | 3695.2408
2032 | 3 | 18 | 8 | 3585.1709
2032 | 3 | 18 | 9 | 3534.0233
2032 | 3 | 18 | 10 | 3446.2698
2032 | 3 | 18 | 11 | 3397.0214
2032 | 3 | 18 | 12 | 3350.4195
2032 | 3 | 18 | 13 | 3310.0214
2032 | 3 | 18 | 14 | 3248.9535
2032 | 3 | 18 | 15 | 3179.3621
2032 | 3 | 18 | 16 | 3146.5289
2032 | 3 | 18 | 17 | 3134.1866
2032 | 3 | 18 | 18 | 3189.2013
2032 | 3 | 18 | 19 | 3405.1714
2032 | 3 | 18 | 20 | 3319.05
2032 | 3 | 18 | 21 | 3154.2793
2032 | 3 | 18 | 22 | 3026.506
2032 | 3 | 18 | 23 | 2867.2446
2032 | 3 | 19 | 0 | 2806.4935
2032 | 3 | 19 | 1 | 2782.964
2032 | 3 | 19 | 2 | 2790.0059
2032 | 3 | 19 | 3 | 2879.6657
2032 | 3 | 19 | 4 | 3010.7943
2032 | 3 | 19 | 5 | 3416.8795
2032 | 3 | 19 | 6 | 3666.4489
2032 | 3 | 19 | 7 | 3696.5612
2032 | 3 | 19 | 8 | 3589.8969
2032 | 3 | 19 | 9 | 3493.5616
2032 | 3 | 19 | 10 | 3419.0996
2032 | 3 | 19 | 11 | 3340.9302
2032 | 3 | 19 | 12 | 3295.9253
2032 | 3 | 19 | 13 | 3224.7805
2032 | 3 | 19 | 14 | 3140.9923
2032 | 3 | 19 | 15 | 3060.6964
2032 | 3 | 19 | 16 | 3042.8741
2032 | 3 | 19 | 17 | 3026.9607
2032 | 3 | 19 | 18 | 3042.1949
2032 | 3 | 19 | 19 | 3220.033
2032 | 3 | 19 | 20 | 3178.7561
2032 | 3 | 19 | 21 | 3051.7105
2032 | 3 | 19 | 22 | 2944.4258
2032 | 3 | 19 | 23 | 2783.2066
2032 | 3 | 20 | 0 | 2617.4058
2032 | 3 | 20 | 1 | 2525.5302
2032 | 3 | 20 | 2 | 2524.0441
2032 | 3 | 20 | 3 | 2584.6878
2032 | 3 | 20 | 4 | 2639.7932
2032 | 3 | 20 | 5 | 2847.0058
2032 | 3 | 20 | 6 | 2990.1968
2032 | 3 | 20 | 7 | 3044.7082
2032 | 3 | 20 | 8 | 3054.6115
2032 | 3 | 20 | 9 | 3015.4611
2032 | 3 | 20 | 10 | 2957.2451
2032 | 3 | 20 | 11 | 2900.6578
2032 | 3 | 20 | 12 | 2855.6125
2032 | 3 | 20 | 13 | 2749.3289
2032 | 3 | 20 | 14 | 2713.967
2032 | 3 | 20 | 15 | 2666.025
2032 | 3 | 20 | 16 | 2640.332
2032 | 3 | 20 | 17 | 2688.7333
2032 | 3 | 20 | 18 | 2796.1394
2032 | 3 | 20 | 19 | 2988.6888
2032 | 3 | 20 | 20 | 2909.8874
2032 | 3 | 20 | 21 | 2777.3873
2032 | 3 | 20 | 22 | 2632.3748
2032 | 3 | 20 | 23 | 2481.6
2032 | 3 | 21 | 0 | 2377.126
2032 | 3 | 21 | 1 | 2376.5379
2032 | 3 | 21 | 2 | 2377.5847
2032 | 3 | 21 | 3 | 2380.5187
2032 | 3 | 21 | 4 | 2415.4206
2032 | 3 | 21 | 5 | 2484.1785
2032 | 3 | 21 | 6 | 2529.4115
2032 | 3 | 21 | 7 | 2713.7338
2032 | 3 | 21 | 8 | 2824.5365
2032 | 3 | 21 | 9 | 2825.6314
2032 | 3 | 21 | 10 | 2773.0922
2032 | 3 | 21 | 11 | 2802.981
2032 | 3 | 21 | 12 | 2728.2689
2032 | 3 | 21 | 13 | 2741.3505
2032 | 3 | 21 | 14 | 2732.0326
2032 | 3 | 21 | 15 | 2752.3847
2032 | 3 | 21 | 16 | 2857.2056
2032 | 3 | 21 | 17 | 2922.4463
2032 | 3 | 21 | 18 | 2977.7912
2032 | 3 | 21 | 19 | 3109.7951
2032 | 3 | 21 | 20 | 3034.5386
2032 | 3 | 21 | 21 | 2906.7046
2032 | 3 | 21 | 22 | 2737.9229
2032 | 3 | 21 | 23 | 2550.7666
2032 | 3 | 22 | 0 | 2504.2546
2032 | 3 | 22 | 1 | 2427.2745
2032 | 3 | 22 | 2 | 2462.0545
2032 | 3 | 22 | 3 | 2606.0467
2032 | 3 | 22 | 4 | 2869.7351
2032 | 3 | 22 | 5 | 3263.4063
2032 | 3 | 22 | 6 | 3613.7601
2032 | 3 | 22 | 7 | 3607.8899
2032 | 3 | 22 | 8 | 3671.4026
2032 | 3 | 22 | 9 | 3716.2431
2032 | 3 | 22 | 10 | 3692.1934
2032 | 3 | 22 | 11 | 3746.4537
2032 | 3 | 22 | 12 | 3719.7152
2032 | 3 | 22 | 13 | 3674.9761
2032 | 3 | 22 | 14 | 3574.9495
2032 | 3 | 22 | 15 | 3577.016
2032 | 3 | 22 | 16 | 3604.3794
2032 | 3 | 22 | 17 | 3665.6423
2032 | 3 | 22 | 18 | 3727.4711
2032 | 3 | 22 | 19 | 3848.3022
2032 | 3 | 22 | 20 | 3732.0286
2032 | 3 | 22 | 21 | 3550.7316
2032 | 3 | 22 | 22 | 3331.5402
2032 | 3 | 22 | 23 | 3200.8693
2032 | 3 | 23 | 0 | 3076.1265
2032 | 3 | 23 | 1 | 3047.4721
2032 | 3 | 23 | 2 | 3028.9009
2032 | 3 | 23 | 3 | 3012.1645
2032 | 3 | 23 | 4 | 3244.138
2032 | 3 | 23 | 5 | 3575.6739
2032 | 3 | 23 | 6 | 3921.345
2032 | 3 | 23 | 7 | 3866.8064
2032 | 3 | 23 | 8 | 3829.1855
2032 | 3 | 23 | 9 | 3812.1144
2032 | 3 | 23 | 10 | 3684.5259
2032 | 3 | 23 | 11 | 3583.1043
2032 | 3 | 23 | 12 | 3485.1649
2032 | 3 | 23 | 13 | 3389.062
2032 | 3 | 23 | 14 | 3294.5761
2032 | 3 | 23 | 15 | 3232.2825
2032 | 3 | 23 | 16 | 3188.0335
2032 | 3 | 23 | 17 | 3164.2515
2032 | 3 | 23 | 18 | 3218.5605
2032 | 3 | 23 | 19 | 3419.1417
2032 | 3 | 23 | 20 | 3373.5658
2032 | 3 | 23 | 21 | 3270.8157
2032 | 3 | 23 | 22 | 3103.0486
2032 | 3 | 23 | 23 | 3009.5575
2032 | 3 | 24 | 0 | 2923.3344
2032 | 3 | 24 | 1 | 2850.4539
2032 | 3 | 24 | 2 | 2753.0736
2032 | 3 | 24 | 3 | 2843.3061
2032 | 3 | 24 | 4 | 3071.4576
2032 | 3 | 24 | 5 | 3500.9898
2032 | 3 | 24 | 6 | 3821.3848
2032 | 3 | 24 | 7 | 3747.7168
2032 | 3 | 24 | 8 | 3604.1514
2032 | 3 | 24 | 9 | 3561.7203
2032 | 3 | 24 | 10 | 3470.634
2032 | 3 | 24 | 11 | 3416.5867
2032 | 3 | 24 | 12 | 3363.1815
2032 | 3 | 24 | 13 | 3321.9155
2032 | 3 | 24 | 14 | 3259.0675
2032 | 3 | 24 | 15 | 3210.1698
2032 | 3 | 24 | 16 | 3200.8007
2032 | 3 | 24 | 17 | 3199.2381
2032 | 3 | 24 | 18 | 3251.1238
2032 | 3 | 24 | 19 | 3399.31
2032 | 3 | 24 | 20 | 3322.7385
2032 | 3 | 24 | 21 | 3168.356
2032 | 3 | 24 | 22 | 3016.3675
2032 | 3 | 24 | 23 | 2772.6813
2032 | 3 | 25 | 0 | 2727.7832
2032 | 3 | 25 | 1 | 2597.977
2032 | 3 | 25 | 2 | 2565.3653
2032 | 3 | 25 | 3 | 2607.5176
2032 | 3 | 25 | 4 | 2868.9465
2032 | 3 | 25 | 5 | 3173.9791
2032 | 3 | 25 | 6 | 3500.7918
2032 | 3 | 25 | 7 | 3513.841
2032 | 3 | 25 | 8 | 3508.7979
2032 | 3 | 25 | 9 | 3574.5882
2032 | 3 | 25 | 10 | 3579.4927
2032 | 3 | 25 | 11 | 3534.7653
2032 | 3 | 25 | 12 | 3535.8554
2032 | 3 | 25 | 13 | 3506.2695
2032 | 3 | 25 | 14 | 3451.4216
2032 | 3 | 25 | 15 | 3449.1491
2032 | 3 | 25 | 16 | 3431.9103
2032 | 3 | 25 | 17 | 3389.7782
2032 | 3 | 25 | 18 | 3381.6291
2032 | 3 | 25 | 19 | 3523.0636
2032 | 3 | 25 | 20 | 3444.8268
2032 | 3 | 25 | 21 | 3299.8395
2032 | 3 | 25 | 22 | 3173.2928
2032 | 3 | 25 | 23 | 3055.0548
2032 | 3 | 26 | 0 | 2935.3338
2032 | 3 | 26 | 1 | 2878.6146
2032 | 3 | 26 | 2 | 2909.6898
2032 | 3 | 26 | 3 | 2989.9318
2032 | 3 | 26 | 4 | 3162.808
2032 | 3 | 26 | 5 | 3568.9963
2032 | 3 | 26 | 6 | 3891.7918
2032 | 3 | 26 | 7 | 3961.345
2032 | 3 | 26 | 8 | 3937.4304
2032 | 3 | 26 | 9 | 3892.7344
2032 | 3 | 26 | 10 | 3795.0401
2032 | 3 | 26 | 11 | 3729.2471
2032 | 3 | 26 | 12 | 3614.4001
2032 | 3 | 26 | 13 | 3525.7463
2032 | 3 | 26 | 14 | 3395.8092
2032 | 3 | 26 | 15 | 3298.2083
2032 | 3 | 26 | 16 | 3243.895
2032 | 3 | 26 | 17 | 3239.1012
2032 | 3 | 26 | 18 | 3270.5908
2032 | 3 | 26 | 19 | 3509.4555
2032 | 3 | 26 | 20 | 3552.2108
2032 | 3 | 26 | 21 | 3454.412
2032 | 3 | 26 | 22 | 3329.1959
2032 | 3 | 26 | 23 | 3198.2738
2032 | 3 | 27 | 0 | 3089.4412
2032 | 3 | 27 | 1 | 3034.9689
2032 | 3 | 27 | 2 | 3041.6291
2032 | 3 | 27 | 3 | 3083.0977
2032 | 3 | 27 | 4 | 3166.068
2032 | 3 | 27 | 5 | 3299.2251
2032 | 3 | 27 | 6 | 3424.7734
2032 | 3 | 27 | 7 | 3489.1575
2032 | 3 | 27 | 8 | 3419.5588
2032 | 3 | 27 | 9 | 3292.8131
2032 | 3 | 27 | 10 | 3162.761
2032 | 3 | 27 | 11 | 3015.1692
2032 | 3 | 27 | 12 | 2909.8546
2032 | 3 | 27 | 13 | 2776.6392
2032 | 3 | 27 | 14 | 2680.1459
2032 | 3 | 27 | 15 | 2646.4391
2032 | 3 | 27 | 16 | 2646.9951
2032 | 3 | 27 | 17 | 2653.421
2032 | 3 | 27 | 18 | 2720.1456
2032 | 3 | 27 | 19 | 2886.5231
2032 | 3 | 27 | 20 | 2853.4299
2032 | 3 | 27 | 21 | 2784.2435
2032 | 3 | 27 | 22 | 2628.9323
2032 | 3 | 27 | 23 | 2516.7085
2032 | 3 | 28 | 0 | 2455.2744
2032 | 3 | 28 | 1 | 2374.4087
2032 | 3 | 28 | 2 | 2383.6538
2032 | 3 | 28 | 3 | 2344.2125
2032 | 3 | 28 | 4 | 2407.2889
2032 | 3 | 28 | 5 | 2473.8616
2032 | 3 | 28 | 6 | 2552.2356
2032 | 3 | 28 | 7 | 2671.6211
2032 | 3 | 28 | 8 | 2807.4064
2032 | 3 | 28 | 9 | 2861.497
2032 | 3 | 28 | 10 | 2832.1809
2032 | 3 | 28 | 11 | 2843.1204
2032 | 3 | 28 | 12 | 2854.8782
2032 | 3 | 28 | 13 | 2791.0167
2032 | 3 | 28 | 14 | 2786.7614
2032 | 3 | 28 | 15 | 2794.8314
2032 | 3 | 28 | 16 | 2842.3698
2032 | 3 | 28 | 17 | 2883.5763
2032 | 3 | 28 | 18 | 2991.1133
2032 | 3 | 28 | 19 | 3136.557
2032 | 3 | 28 | 20 | 3085.5295
2032 | 3 | 28 | 21 | 2914.7554
2032 | 3 | 28 | 22 | 2719.2091
2032 | 3 | 28 | 23 | 2608.5536
2032 | 3 | 29 | 0 | 2566.0325
2032 | 3 | 29 | 1 | 2539.8045
2032 | 3 | 29 | 2 | 2556.5712
2032 | 3 | 29 | 3 | 2618.1201
2032 | 3 | 29 | 4 | 2812.9949
2032 | 3 | 29 | 5 | 3230.7369
2032 | 3 | 29 | 6 | 3561.8307
2032 | 3 | 29 | 7 | 3620.8364
2032 | 3 | 29 | 8 | 3672.3429
2032 | 3 | 29 | 9 | 3731.5186
2032 | 3 | 29 | 10 | 3699.8877
2032 | 3 | 29 | 11 | 3729.8273
2032 | 3 | 29 | 12 | 3669.1981
2032 | 3 | 29 | 13 | 3633.7521
2032 | 3 | 29 | 14 | 3571.381
2032 | 3 | 29 | 15 | 3515.2028
2032 | 3 | 29 | 16 | 3478.2838
2032 | 3 | 29 | 17 | 3472.3169
2032 | 3 | 29 | 18 | 3498.504
2032 | 3 | 29 | 19 | 3645.8594
2032 | 3 | 29 | 20 | 3590.6747
2032 | 3 | 29 | 21 | 3394.0876
2032 | 3 | 29 | 22 | 3210.2919
2032 | 3 | 29 | 23 | 3045.2719
2032 | 3 | 30 | 0 | 2965.6833
2032 | 3 | 30 | 1 | 2910.9928
2032 | 3 | 30 | 2 | 2883.9567
2032 | 3 | 30 | 3 | 2947.4385
2032 | 3 | 30 | 4 | 3094.4121
2032 | 3 | 30 | 5 | 3484.1821
2032 | 3 | 30 | 6 | 3744.3399
2032 | 3 | 30 | 7 | 3711.1132
2032 | 3 | 30 | 8 | 3639.1876
2032 | 3 | 30 | 9 | 3586.5366
2032 | 3 | 30 | 10 | 3486.8763
2032 | 3 | 30 | 11 | 3420.2078
2032 | 3 | 30 | 12 | 3345.2164
2032 | 3 | 30 | 13 | 3262.9907
2032 | 3 | 30 | 14 | 3181.5076
2032 | 3 | 30 | 15 | 3094.5307
2032 | 3 | 30 | 16 | 3077.2714
2032 | 3 | 30 | 17 | 3055.0613
2032 | 3 | 30 | 18 | 3141.0161
2032 | 3 | 30 | 19 | 3380.5105
2032 | 3 | 30 | 20 | 3371.2285
2032 | 3 | 30 | 21 | 3257.2535
2032 | 3 | 30 | 22 | 3076.7196
2032 | 3 | 30 | 23 | 2927.1028
2032 | 3 | 31 | 0 | 2797.181
2032 | 3 | 31 | 1 | 2813.6568
2032 | 3 | 31 | 2 | 2828.4222
2032 | 3 | 31 | 3 | 2888.8721
2032 | 3 | 31 | 4 | 3102.2864
2032 | 3 | 31 | 5 | 3441.8108
2032 | 3 | 31 | 6 | 3667.9126
2032 | 3 | 31 | 7 | 3638.4681
2032 | 3 | 31 | 8 | 3568.1456
2032 | 3 | 31 | 9 | 3518.0309
2032 | 3 | 31 | 10 | 3405.2902
2032 | 3 | 31 | 11 | 3383.4349
2032 | 3 | 31 | 12 | 3340.237
2032 | 3 | 31 | 13 | 3331.1455
2032 | 3 | 31 | 14 | 3270.4542
2032 | 3 | 31 | 15 | 3222.1072
2032 | 3 | 31 | 16 | 3226.7741
2032 | 3 | 31 | 17 | 3201.2142
2032 | 3 | 31 | 18 | 3190.0291
2032 | 3 | 31 | 19 | 3341.433
2032 | 3 | 31 | 20 | 3360.2104
2032 | 3 | 31 | 21 | 3166.379
2032 | 3 | 31 | 22 | 2975.7489
2032 | 3 | 31 | 23 | 2707.3399
2032 | 4 | 1 | 0 | 2698.7483
2032 | 4 | 1 | 1 | 2593.2331
2032 | 4 | 1 | 2 | 2563.3972
2032 | 4 | 1 | 3 | 2588.3988
2032 | 4 | 1 | 4 | 2769.2509
2032 | 4 | 1 | 5 | 3064.1713
2032 | 4 | 1 | 6 | 3286.4212
2032 | 4 | 1 | 7 | 3248.2819
2032 | 4 | 1 | 8 | 3271.6767
2032 | 4 | 1 | 9 | 3314.5603
2032 | 4 | 1 | 10 | 3287.2184
2032 | 4 | 1 | 11 | 3304.4498
2032 | 4 | 1 | 12 | 3309.554
2032 | 4 | 1 | 13 | 3332.8616
2032 | 4 | 1 | 14 | 3286.2612
2032 | 4 | 1 | 15 | 3313.2131
2032 | 4 | 1 | 16 | 3302.7997
2032 | 4 | 1 | 17 | 3300.4413
2032 | 4 | 1 | 18 | 3294.1789
2032 | 4 | 1 | 19 | 3430.046
2032 | 4 | 1 | 20 | 3394.3372
2032 | 4 | 1 | 21 | 3230.2968
2032 | 4 | 1 | 22 | 3055.558
2032 | 4 | 1 | 23 | 2809.8181
2032 | 4 | 2 | 0 | 2661.1778
2032 | 4 | 2 | 1 | 2556.2657
2032 | 4 | 2 | 2 | 2437.4816
2032 | 4 | 2 | 3 | 2462.7593
2032 | 4 | 2 | 4 | 2550.9456
2032 | 4 | 2 | 5 | 2791.7346
2032 | 4 | 2 | 6 | 2992.6246
2032 | 4 | 2 | 7 | 3035.3663
2032 | 4 | 2 | 8 | 3065.127
2032 | 4 | 2 | 9 | 3121.3817
2032 | 4 | 2 | 10 | 3134.3015
2032 | 4 | 2 | 11 | 3156.8128
2032 | 4 | 2 | 12 | 3182.3106
2032 | 4 | 2 | 13 | 3201.2836
2032 | 4 | 2 | 14 | 3236.388
2032 | 4 | 2 | 15 | 3260.4152
2032 | 4 | 2 | 16 | 3252.8972
2032 | 4 | 2 | 17 | 3198.7747
2032 | 4 | 2 | 18 | 3136.8656
2032 | 4 | 2 | 19 | 3216.3693
2032 | 4 | 2 | 20 | 3177.0137
2032 | 4 | 2 | 21 | 3046.4634
2032 | 4 | 2 | 22 | 2847.8362
2032 | 4 | 2 | 23 | 2697.4093
2032 | 4 | 3 | 0 | 2574.5976
2032 | 4 | 3 | 1 | 2488.8913
2032 | 4 | 3 | 2 | 2372.874
2032 | 4 | 3 | 3 | 2352.1936
2032 | 4 | 3 | 4 | 2356.9419
2032 | 4 | 3 | 5 | 2467.375
2032 | 4 | 3 | 6 | 2546.3639
2032 | 4 | 3 | 7 | 2632.7304
2032 | 4 | 3 | 8 | 2773.9153
2032 | 4 | 3 | 9 | 2879.4031
2032 | 4 | 3 | 10 | 2852.643
2032 | 4 | 3 | 11 | 2806.468
2032 | 4 | 3 | 12 | 2770.7148
2032 | 4 | 3 | 13 | 2716.9948
2032 | 4 | 3 | 14 | 2756.5482
2032 | 4 | 3 | 15 | 2779.1961
2032 | 4 | 3 | 16 | 2817.9958
2032 | 4 | 3 | 17 | 2799.7419
2032 | 4 | 3 | 18 | 2795.1719
2032 | 4 | 3 | 19 | 2936.5972
2032 | 4 | 3 | 20 | 2922.1807
2032 | 4 | 3 | 21 | 2770.9016
2032 | 4 | 3 | 22 | 2639.5821
2032 | 4 | 3 | 23 | 2423.4048
2032 | 4 | 4 | 0 | 2308.2784
2032 | 4 | 4 | 1 | 2246.4405
2032 | 4 | 4 | 2 | 2231.1591
2032 | 4 | 4 | 3 | 2247.2279
2032 | 4 | 4 | 4 | 2232.2592
2032 | 4 | 4 | 5 | 2387.9276
2032 | 4 | 4 | 6 | 2468.3625
2032 | 4 | 4 | 7 | 2602.5719
2032 | 4 | 4 | 8 | 2716.4211
2032 | 4 | 4 | 9 | 2696.8319
2032 | 4 | 4 | 10 | 2594.5178
2032 | 4 | 4 | 11 | 2626.8314
2032 | 4 | 4 | 12 | 2612.5542
2032 | 4 | 4 | 13 | 2575.8928
2032 | 4 | 4 | 14 | 2628.8738
2032 | 4 | 4 | 15 | 2635.069
2032 | 4 | 4 | 16 | 2708.6133
2032 | 4 | 4 | 17 | 2716.4144
2032 | 4 | 4 | 18 | 2752.1441
2032 | 4 | 4 | 19 | 2898.1865
2032 | 4 | 4 | 20 | 2960.5337
2032 | 4 | 4 | 21 | 2790.5585
2032 | 4 | 4 | 22 | 2612.8666
2032 | 4 | 4 | 23 | 2491.5078
2032 | 4 | 5 | 0 | 2392.9071
2032 | 4 | 5 | 1 | 2376.2459
2032 | 4 | 5 | 2 | 2322.3381
2032 | 4 | 5 | 3 | 2375.3675
2032 | 4 | 5 | 4 | 2561.9328
2032 | 4 | 5 | 5 | 2824.5692
2032 | 4 | 5 | 6 | 3076.4112
2032 | 4 | 5 | 7 | 3168.7414
2032 | 4 | 5 | 8 | 3241.2472
2032 | 4 | 5 | 9 | 3355.4806
2032 | 4 | 5 | 10 | 3433.6447
2032 | 4 | 5 | 11 | 3522.5989
2032 | 4 | 5 | 12 | 3639.4924
2032 | 4 | 5 | 13 | 3742.6057
2032 | 4 | 5 | 14 | 3771.0315
2032 | 4 | 5 | 15 | 3787.7429
2032 | 4 | 5 | 16 | 3706.8708
2032 | 4 | 5 | 17 | 3668.7895
2032 | 4 | 5 | 18 | 3642.6517
2032 | 4 | 5 | 19 | 3760.3874
2032 | 4 | 5 | 20 | 3668.9697
2032 | 4 | 5 | 21 | 3485.9935
2032 | 4 | 5 | 22 | 3295.915
2032 | 4 | 5 | 23 | 3131.2552
2032 | 4 | 6 | 0 | 2944.2011
2032 | 4 | 6 | 1 | 2807.2837
2032 | 4 | 6 | 2 | 2721.6022
2032 | 4 | 6 | 3 | 2686.7091
2032 | 4 | 6 | 4 | 2811.545
2032 | 4 | 6 | 5 | 3024.1542
2032 | 4 | 6 | 6 | 3205.9897
2032 | 4 | 6 | 7 | 3268.8628
2032 | 4 | 6 | 8 | 3387.7405
2032 | 4 | 6 | 9 | 3512.4593
2032 | 4 | 6 | 10 | 3591.2105
2032 | 4 | 6 | 11 | 3677.6323
2032 | 4 | 6 | 12 | 3742.6967
2032 | 4 | 6 | 13 | 4002.0439
2032 | 4 | 6 | 14 | 3955.9541
2032 | 4 | 6 | 15 | 3949.3856
2032 | 4 | 6 | 16 | 3880.4273
2032 | 4 | 6 | 17 | 3876.3765
2032 | 4 | 6 | 18 | 3734.6697
2032 | 4 | 6 | 19 | 3818.4191
2032 | 4 | 6 | 20 | 3694.9177
2032 | 4 | 6 | 21 | 3489.4226
2032 | 4 | 6 | 22 | 3299.6951
2032 | 4 | 6 | 23 | 3103.4872
2032 | 4 | 7 | 0 | 2962.0048
2032 | 4 | 7 | 1 | 2810.9229
2032 | 4 | 7 | 2 | 2732.8597
2032 | 4 | 7 | 3 | 2704.1387
2032 | 4 | 7 | 4 | 2811.4617
2032 | 4 | 7 | 5 | 3092.5772
2032 | 4 | 7 | 6 | 3227.9814
2032 | 4 | 7 | 7 | 3244.197
2032 | 4 | 7 | 8 | 3363.4825
2032 | 4 | 7 | 9 | 3534.9628
2032 | 4 | 7 | 10 | 3579.509
2032 | 4 | 7 | 11 | 3619.0217
2032 | 4 | 7 | 12 | 3655.4419
2032 | 4 | 7 | 13 | 3648.825
2032 | 4 | 7 | 14 | 3606.8805
2032 | 4 | 7 | 15 | 3571.4342
2032 | 4 | 7 | 16 | 3534.0835
2032 | 4 | 7 | 17 | 3512.6349
2032 | 4 | 7 | 18 | 3473.7146
2032 | 4 | 7 | 19 | 3558.9424
2032 | 4 | 7 | 20 | 3482.3715
2032 | 4 | 7 | 21 | 3315.6452
2032 | 4 | 7 | 22 | 3126.2259
2032 | 4 | 7 | 23 | 2931.4412
2032 | 4 | 8 | 0 | 2748.0681
2032 | 4 | 8 | 1 | 2661.1196
2032 | 4 | 8 | 2 | 2596.4233
2032 | 4 | 8 | 3 | 2657.5904
2032 | 4 | 8 | 4 | 2728.0347
2032 | 4 | 8 | 5 | 2990.0463
2032 | 4 | 8 | 6 | 3148.5149
2032 | 4 | 8 | 7 | 3208.8687
2032 | 4 | 8 | 8 | 3237.8951
2032 | 4 | 8 | 9 | 3307.5129
2032 | 4 | 8 | 10 | 3303.5401
2032 | 4 | 8 | 11 | 3315.1634
2032 | 4 | 8 | 12 | 3291.9953
2032 | 4 | 8 | 13 | 3258.8438
2032 | 4 | 8 | 14 | 3206.6913
2032 | 4 | 8 | 15 | 3187.1116
2032 | 4 | 8 | 16 | 3157.3951
2032 | 4 | 8 | 17 | 3164.1174
2032 | 4 | 8 | 18 | 3151.8846
2032 | 4 | 8 | 19 | 3262.5103
2032 | 4 | 8 | 20 | 3238.8584
2032 | 4 | 8 | 21 | 3140.9688
2032 | 4 | 8 | 22 | 3043.9839
2032 | 4 | 8 | 23 | 2910.0438
2032 | 4 | 9 | 0 | 2800.502
2032 | 4 | 9 | 1 | 2749.3531
2032 | 4 | 9 | 2 | 2678.2475
2032 | 4 | 9 | 3 | 2695.2453
2032 | 4 | 9 | 4 | 2855.3612
2032 | 4 | 9 | 5 | 3120.5662
2032 | 4 | 9 | 6 | 3351.492
2032 | 4 | 9 | 7 | 3373.8535
2032 | 4 | 9 | 8 | 3363.8867
2032 | 4 | 9 | 9 | 3336.3569
2032 | 4 | 9 | 10 | 3335.4529
2032 | 4 | 9 | 11 | 3283.5848
2032 | 4 | 9 | 12 | 3220.7122
2032 | 4 | 9 | 13 | 3172.8104
2032 | 4 | 9 | 14 | 3113.0541
2032 | 4 | 9 | 15 | 3079.9879
2032 | 4 | 9 | 16 | 3065.7737
2032 | 4 | 9 | 17 | 3042.2827
2032 | 4 | 9 | 18 | 3050.5707
2032 | 4 | 9 | 19 | 3176.111
2032 | 4 | 9 | 20 | 3185.3876
2032 | 4 | 9 | 21 | 3093.9365
2032 | 4 | 9 | 22 | 3014.4914
2032 | 4 | 9 | 23 | 2902.0849
2032 | 4 | 10 | 0 | 2759.2507
2032 | 4 | 10 | 1 | 2734.1382
2032 | 4 | 10 | 2 | 2663.9954
2032 | 4 | 10 | 3 | 2712.4498
2032 | 4 | 10 | 4 | 2768.38
2032 | 4 | 10 | 5 | 2932.1241
2032 | 4 | 10 | 6 | 2993.8693
2032 | 4 | 10 | 7 | 3030.143
2032 | 4 | 10 | 8 | 3036.5149
2032 | 4 | 10 | 9 | 3015.4915
2032 | 4 | 10 | 10 | 2985.3653
2032 | 4 | 10 | 11 | 2922.2144
2032 | 4 | 10 | 12 | 2856.9977
2032 | 4 | 10 | 13 | 2853.777
2032 | 4 | 10 | 14 | 2835.7089
2032 | 4 | 10 | 15 | 2887.3249
2032 | 4 | 10 | 16 | 2910.6079
2032 | 4 | 10 | 17 | 2920.9703
2032 | 4 | 10 | 18 | 2901.035
2032 | 4 | 10 | 19 | 3002.9763
2032 | 4 | 10 | 20 | 2949.3825
2032 | 4 | 10 | 21 | 2891.0417
2032 | 4 | 10 | 22 | 2700.5349
2032 | 4 | 10 | 23 | 2547.9174
2032 | 4 | 11 | 0 | 2471.8368
2032 | 4 | 11 | 1 | 2420.3459
2032 | 4 | 11 | 2 | 2372.1442
2032 | 4 | 11 | 3 | 2345.9939
2032 | 4 | 11 | 4 | 2467.2212
2032 | 4 | 11 | 5 | 2586.5626
2032 | 4 | 11 | 6 | 2623.9865
2032 | 4 | 11 | 7 | 2731.0905
2032 | 4 | 11 | 8 | 2817.3751
2032 | 4 | 11 | 9 | 2795.1957
2032 | 4 | 11 | 10 | 2765.1254
2032 | 4 | 11 | 11 | 2772.7385
2032 | 4 | 11 | 12 | 2801.0479
2032 | 4 | 11 | 13 | 2851.8091
2032 | 4 | 11 | 14 | 2872.0668
2032 | 4 | 11 | 15 | 2937.7782
2032 | 4 | 11 | 16 | 3003.8681
2032 | 4 | 11 | 17 | 2985.2137
2032 | 4 | 11 | 18 | 2990.7832
2032 | 4 | 11 | 19 | 3116.9376
2032 | 4 | 11 | 20 | 3126.3687
2032 | 4 | 11 | 21 | 2946.1497
2032 | 4 | 11 | 22 | 2724.502
2032 | 4 | 11 | 23 | 2573.6429
2032 | 4 | 12 | 0 | 2522.3379
2032 | 4 | 12 | 1 | 2460.8034
2032 | 4 | 12 | 2 | 2430.7733
2032 | 4 | 12 | 3 | 2492.8086
2032 | 4 | 12 | 4 | 2617.8012
2032 | 4 | 12 | 5 | 3031.6229
2032 | 4 | 12 | 6 | 3232.7514
2032 | 4 | 12 | 7 | 3279.1655
2032 | 4 | 12 | 8 | 3331.6896
2032 | 4 | 12 | 9 | 3338.2268
2032 | 4 | 12 | 10 | 3367.7264
2032 | 4 | 12 | 11 | 3385.8209
2032 | 4 | 12 | 12 | 3440.3542
2032 | 4 | 12 | 13 | 3486.7012
2032 | 4 | 12 | 14 | 3484.4404
2032 | 4 | 12 | 15 | 3483.5027
2032 | 4 | 12 | 16 | 3510.0774
2032 | 4 | 12 | 17 | 3513.0852
2032 | 4 | 12 | 18 | 3441.1692
2032 | 4 | 12 | 19 | 3541.1489
2032 | 4 | 12 | 20 | 3504.1277
2032 | 4 | 12 | 21 | 3282.6801
2032 | 4 | 12 | 22 | 3085.5307
2032 | 4 | 12 | 23 | 2905.957
2032 | 4 | 13 | 0 | 2726.7801
2032 | 4 | 13 | 1 | 2628.8132
2032 | 4 | 13 | 2 | 2567.067
2032 | 4 | 13 | 3 | 2582.3966
2032 | 4 | 13 | 4 | 2717.1371
2032 | 4 | 13 | 5 | 3077.1533
2032 | 4 | 13 | 6 | 3270.4602
2032 | 4 | 13 | 7 | 3267.2087
2032 | 4 | 13 | 8 | 3313.5407
2032 | 4 | 13 | 9 | 3390.9544
2032 | 4 | 13 | 10 | 3414.0728
2032 | 4 | 13 | 11 | 3485.8773
2032 | 4 | 13 | 12 | 3550.9276
2032 | 4 | 13 | 13 | 3598.6677
2032 | 4 | 13 | 14 | 3662.9601
2032 | 4 | 13 | 15 | 3695.8634
2032 | 4 | 13 | 16 | 3756.6751
2032 | 4 | 13 | 17 | 3721.3249
2032 | 4 | 13 | 18 | 3627.2272
2032 | 4 | 13 | 19 | 3701.4362
2032 | 4 | 13 | 20 | 3637.6393
2032 | 4 | 13 | 21 | 3379.6851
2032 | 4 | 13 | 22 | 3180.6259
2032 | 4 | 13 | 23 | 3004.677
2032 | 4 | 14 | 0 | 2788.5968
2032 | 4 | 14 | 1 | 2692.7971
2032 | 4 | 14 | 2 | 2633.9445
2032 | 4 | 14 | 3 | 2606.5955
2032 | 4 | 14 | 4 | 2716.4211
2032 | 4 | 14 | 5 | 3050.9115
2032 | 4 | 14 | 6 | 3137.1272
2032 | 4 | 14 | 7 | 3200.5246
2032 | 4 | 14 | 8 | 3284.0308
2032 | 4 | 14 | 9 | 3338.4005
2032 | 4 | 14 | 10 | 3418.9235
2032 | 4 | 14 | 11 | 3504.9118
2032 | 4 | 14 | 12 | 3611.6494
2032 | 4 | 14 | 13 | 3669.5116
2032 | 4 | 14 | 14 | 3812.008
2032 | 4 | 14 | 15 | 3962.8015
2032 | 4 | 14 | 16 | 3922.5531
2032 | 4 | 14 | 17 | 3861.1047
2032 | 4 | 14 | 18 | 3765.6586
2032 | 4 | 14 | 19 | 3751.4206
2032 | 4 | 14 | 20 | 3682.0151
2032 | 4 | 14 | 21 | 3400.7741
2032 | 4 | 14 | 22 | 3194.4843
2032 | 4 | 14 | 23 | 3001.7636
2032 | 4 | 15 | 0 | 2792.6555
2032 | 4 | 15 | 1 | 2688.1598
2032 | 4 | 15 | 2 | 2601.1078
2032 | 4 | 15 | 3 | 2557.9749
2032 | 4 | 15 | 4 | 2685.1004
2032 | 4 | 15 | 5 | 3059.4273
2032 | 4 | 15 | 6 | 3221.3057
2032 | 4 | 15 | 7 | 3288.1488
2032 | 4 | 15 | 8 | 3374.7799
2032 | 4 | 15 | 9 | 3498.3057
2032 | 4 | 15 | 10 | 3570.2319
2032 | 4 | 15 | 11 | 3656.7932
2032 | 4 | 15 | 12 | 3915.376
2032 | 4 | 15 | 13 | 4063.9963
2032 | 4 | 15 | 14 | 4130.0106
2032 | 4 | 15 | 15 | 4182.5922
2032 | 4 | 15 | 16 | 4069.9003
2032 | 4 | 15 | 17 | 3971.9228
2032 | 4 | 15 | 18 | 3882.1445
2032 | 4 | 15 | 19 | 3888.3707
2032 | 4 | 15 | 20 | 3795.1897
2032 | 4 | 15 | 21 | 3509.2928
2032 | 4 | 15 | 22 | 3253.2013
2032 | 4 | 15 | 23 | 3075.1961
2032 | 4 | 16 | 0 | 2857.4655
2032 | 4 | 16 | 1 | 2690.4435
2032 | 4 | 16 | 2 | 2619.3638
2032 | 4 | 16 | 3 | 2624.4534
2032 | 4 | 16 | 4 | 2703.1437
2032 | 4 | 16 | 5 | 3013.4923
2032 | 4 | 16 | 6 | 3153.6778
2032 | 4 | 16 | 7 | 3228.8593
2032 | 4 | 16 | 8 | 3319.5123
2032 | 4 | 16 | 9 | 3501.5372
2032 | 4 | 16 | 10 | 3546.6022
2032 | 4 | 16 | 11 | 3690.7895
2032 | 4 | 16 | 12 | 3742.4233
2032 | 4 | 16 | 13 | 3832.1624
2032 | 4 | 16 | 14 | 3828.5344
2032 | 4 | 16 | 15 | 3814.4429
2032 | 4 | 16 | 16 | 3638.5283
2032 | 4 | 16 | 17 | 3561.7507
2032 | 4 | 16 | 18 | 3481.2069
2032 | 4 | 16 | 19 | 3464.9429
2032 | 4 | 16 | 20 | 3346.9058
2032 | 4 | 16 | 21 | 3201.4387
2032 | 4 | 16 | 22 | 3025.7496
2032 | 4 | 16 | 23 | 2788.3775
2032 | 4 | 17 | 0 | 2590.8703
2032 | 4 | 17 | 1 | 2487.697
2032 | 4 | 17 | 2 | 2445.1323
2032 | 4 | 17 | 3 | 2425.4512
2032 | 4 | 17 | 4 | 2432.9389
2032 | 4 | 17 | 5 | 2474.0713
2032 | 4 | 17 | 6 | 2506.7634
2032 | 4 | 17 | 7 | 2644.3478
2032 | 4 | 17 | 8 | 2765.5019
2032 | 4 | 17 | 9 | 2884.4609
2032 | 4 | 17 | 10 | 2867.6888
2032 | 4 | 17 | 11 | 2882.4585
2032 | 4 | 17 | 12 | 2800.3595
2032 | 4 | 17 | 13 | 2794.2728
2032 | 4 | 17 | 14 | 2874.2975
2032 | 4 | 17 | 15 | 2834.6587
2032 | 4 | 17 | 16 | 2853.4953
2032 | 4 | 17 | 17 | 2804.9672
2032 | 4 | 17 | 18 | 2784.3795
2032 | 4 | 17 | 19 | 2903.8151
2032 | 4 | 17 | 20 | 2921.6126
2032 | 4 | 17 | 21 | 2753.8723
2032 | 4 | 17 | 22 | 2601.0254
2032 | 4 | 17 | 23 | 2457.1075
2032 | 4 | 18 | 0 | 2375.0241
2032 | 4 | 18 | 1 | 2320.1276
2032 | 4 | 18 | 2 | 2281.8204
2032 | 4 | 18 | 3 | 2327.1042
2032 | 4 | 18 | 4 | 2364.6156
2032 | 4 | 18 | 5 | 2493.2792
2032 | 4 | 18 | 6 | 2600.2308
2032 | 4 | 18 | 7 | 2670.9938
2032 | 4 | 18 | 8 | 2813.8561
2032 | 4 | 18 | 9 | 2783.2547
2032 | 4 | 18 | 10 | 2701.7111
2032 | 4 | 18 | 11 | 2721.3562
2032 | 4 | 18 | 12 | 2685.6691
2032 | 4 | 18 | 13 | 2675.4946
2032 | 4 | 18 | 14 | 2627.444
2032 | 4 | 18 | 15 | 2642.6455
2032 | 4 | 18 | 16 | 2752.7131
2032 | 4 | 18 | 17 | 2787.3821
2032 | 4 | 18 | 18 | 2812.0636
2032 | 4 | 18 | 19 | 2981.6954
2032 | 4 | 18 | 20 | 3037.1076
2032 | 4 | 18 | 21 | 2868.5479
2032 | 4 | 18 | 22 | 2663.4649
2032 | 4 | 18 | 23 | 2510.7264
2032 | 4 | 19 | 0 | 2433.5809
2032 | 4 | 19 | 1 | 2457.1424
2032 | 4 | 19 | 2 | 2474.3027
2032 | 4 | 19 | 3 | 2552.7567
2032 | 4 | 19 | 4 | 2773.5211
2032 | 4 | 19 | 5 | 3114.2017
2032 | 4 | 19 | 6 | 3326.9265
2032 | 4 | 19 | 7 | 3384.1888
2032 | 4 | 19 | 8 | 3355.4534
2032 | 4 | 19 | 9 | 3441.225
2032 | 4 | 19 | 10 | 3327.4834
2032 | 4 | 19 | 11 | 3306.1235
2032 | 4 | 19 | 12 | 3314.4255
2032 | 4 | 19 | 13 | 3285.9332
2032 | 4 | 19 | 14 | 3248.2425
2032 | 4 | 19 | 15 | 3211.4627
2032 | 4 | 19 | 16 | 3192.6147
2032 | 4 | 19 | 17 | 3158.1701
2032 | 4 | 19 | 18 | 3173.1761
2032 | 4 | 19 | 19 | 3293.1067
2032 | 4 | 19 | 20 | 3268.0406
2032 | 4 | 19 | 21 | 3120.5707
2032 | 4 | 19 | 22 | 2966.0438
2032 | 4 | 19 | 23 | 2802.3272
2032 | 4 | 20 | 0 | 2662.6349
2032 | 4 | 20 | 1 | 2560.2667
2032 | 4 | 20 | 2 | 2515.2069
2032 | 4 | 20 | 3 | 2525.3891
2032 | 4 | 20 | 4 | 2756.7296
2032 | 4 | 20 | 5 | 3051.9138
2032 | 4 | 20 | 6 | 3244.0018
2032 | 4 | 20 | 7 | 3261.2405
2032 | 4 | 20 | 8 | 3278.9541
2032 | 4 | 20 | 9 | 3278.7538
2032 | 4 | 20 | 10 | 3271.7221
2032 | 4 | 20 | 11 | 3298.4258
2032 | 4 | 20 | 12 | 3307.8557
2032 | 4 | 20 | 13 | 3329.8928
2032 | 4 | 20 | 14 | 3285.2565
2032 | 4 | 20 | 15 | 3256.0615
2032 | 4 | 20 | 16 | 3225.5018
2032 | 4 | 20 | 17 | 3224.5893
2032 | 4 | 20 | 18 | 3230.4046
2032 | 4 | 20 | 19 | 3327.3976
2032 | 4 | 20 | 20 | 3284.7016
2032 | 4 | 20 | 21 | 3128.3995
2032 | 4 | 20 | 22 | 2964.3763
2032 | 4 | 20 | 23 | 2846.6171
2032 | 4 | 21 | 0 | 2697.9978
2032 | 4 | 21 | 1 | 2625.1776
2032 | 4 | 21 | 2 | 2526.2348
2032 | 4 | 21 | 3 | 2533.8174
2032 | 4 | 21 | 4 | 2769.8417
2032 | 4 | 21 | 5 | 3111.782
2032 | 4 | 21 | 6 | 3304.498
2032 | 4 | 21 | 7 | 3350.5689
2032 | 4 | 21 | 8 | 3279.4607
2032 | 4 | 21 | 9 | 3315.8986
2032 | 4 | 21 | 10 | 3316.884
2032 | 4 | 21 | 11 | 3315.4251
2032 | 4 | 21 | 12 | 3363.3628
2032 | 4 | 21 | 13 | 3374.5732
2032 | 4 | 21 | 14 | 3336.089
2032 | 4 | 21 | 15 | 3299.1475
2032 | 4 | 21 | 16 | 3266.805
2032 | 4 | 21 | 17 | 3233.8508
2032 | 4 | 21 | 18 | 3200.2697
2032 | 4 | 21 | 19 | 3314.2427
2032 | 4 | 21 | 20 | 3323.7009
2032 | 4 | 21 | 21 | 3174.863
2032 | 4 | 21 | 22 | 3003.3634
2032 | 4 | 21 | 23 | 2839.0457
2032 | 4 | 22 | 0 | 2705.704
2032 | 4 | 22 | 1 | 2651.1913
2032 | 4 | 22 | 2 | 2593.4282
2032 | 4 | 22 | 3 | 2602.2805
2032 | 4 | 22 | 4 | 2806.7811
2032 | 4 | 22 | 5 | 3095.6142
2032 | 4 | 22 | 6 | 3344.6377
2032 | 4 | 22 | 7 | 3392.8051
2032 | 4 | 22 | 8 | 3377.7168
2032 | 4 | 22 | 9 | 3401.5567
2032 | 4 | 22 | 10 | 3397.8333
2032 | 4 | 22 | 11 | 3367.6043
2032 | 4 | 22 | 12 | 3367.3116
2032 | 4 | 22 | 13 | 3381.1123
2032 | 4 | 22 | 14 | 3335.6535
2032 | 4 | 22 | 15 | 3310.9676
2032 | 4 | 22 | 16 | 3266.8434
2032 | 4 | 22 | 17 | 3257.1813
2032 | 4 | 22 | 18 | 3232.7378
2032 | 4 | 22 | 19 | 3343.1699
2032 | 4 | 22 | 20 | 3390.2199
2032 | 4 | 22 | 21 | 3185.1997
2032 | 4 | 22 | 22 | 3036.0345
2032 | 4 | 22 | 23 | 2849.8918
2032 | 4 | 23 | 0 | 2690.4266
2032 | 4 | 23 | 1 | 2611.0581
2032 | 4 | 23 | 2 | 2572.7505
2032 | 4 | 23 | 3 | 2595.6211
2032 | 4 | 23 | 4 | 2739.8088
2032 | 4 | 23 | 5 | 3000.0423
2032 | 4 | 23 | 6 | 3199.3464
2032 | 4 | 23 | 7 | 3258.9076
2032 | 4 | 23 | 8 | 3307.0555
2032 | 4 | 23 | 9 | 3429.9284
2032 | 4 | 23 | 10 | 3435.9592
2032 | 4 | 23 | 11 | 3382.4495
2032 | 4 | 23 | 12 | 3387.3111
2032 | 4 | 23 | 13 | 3421.5029
2032 | 4 | 23 | 14 | 3359.2368
2032 | 4 | 23 | 15 | 3295.624
2032 | 4 | 23 | 16 | 3307.2204
2032 | 4 | 23 | 17 | 3255.2854
2032 | 4 | 23 | 18 | 3200.3518
2032 | 4 | 23 | 19 | 3269.7245
2032 | 4 | 23 | 20 | 3241.8693
2032 | 4 | 23 | 21 | 3121.7999
2032 | 4 | 23 | 22 | 2995.7901
2032 | 4 | 23 | 23 | 2820.4311
2032 | 4 | 24 | 0 | 2656.9613
2032 | 4 | 24 | 1 | 2549.8711
2032 | 4 | 24 | 2 | 2507.4763
2032 | 4 | 24 | 3 | 2456.8506
2032 | 4 | 24 | 4 | 2474.5164
2032 | 4 | 24 | 5 | 2545.3768
2032 | 4 | 24 | 6 | 2675.1293
2032 | 4 | 24 | 7 | 2781.0239
2032 | 4 | 24 | 8 | 2850.4485
2032 | 4 | 24 | 9 | 3029.3179
2032 | 4 | 24 | 10 | 3080.1473
2032 | 4 | 24 | 11 | 3115.6359
2032 | 4 | 24 | 12 | 3122.2668
2032 | 4 | 24 | 13 | 3052.3145
2032 | 4 | 24 | 14 | 3068.7233
2032 | 4 | 24 | 15 | 3074.052
2032 | 4 | 24 | 16 | 3052.3369
2032 | 4 | 24 | 17 | 3022.7016
2032 | 4 | 24 | 18 | 3053.2987
2032 | 4 | 24 | 19 | 3034.0899
2032 | 4 | 24 | 20 | 2982.9141
2032 | 4 | 24 | 21 | 2855.8723
2032 | 4 | 24 | 22 | 2657.2026
2032 | 4 | 24 | 23 | 2516.3236
2032 | 4 | 25 | 0 | 2460.3893
2032 | 4 | 25 | 1 | 2371.6587
2032 | 4 | 25 | 2 | 2336.2329
2032 | 4 | 25 | 3 | 2297.399
2032 | 4 | 25 | 4 | 2319.0252
2032 | 4 | 25 | 5 | 2312.0015
2032 | 4 | 25 | 6 | 2379.6663
2032 | 4 | 25 | 7 | 2505.4468
2032 | 4 | 25 | 8 | 2705.2202
2032 | 4 | 25 | 9 | 2813.8951
2032 | 4 | 25 | 10 | 2789.4294
2032 | 4 | 25 | 11 | 2889.5323
2032 | 4 | 25 | 12 | 2825.2721
2032 | 4 | 25 | 13 | 2874.896
2032 | 4 | 25 | 14 | 2848.5823
2032 | 4 | 25 | 15 | 2896.234
2032 | 4 | 25 | 16 | 2960.5443
2032 | 4 | 25 | 17 | 2957.3844
2032 | 4 | 25 | 18 | 2976.3056
2032 | 4 | 25 | 19 | 3044.986
2032 | 4 | 25 | 20 | 3039.5968
2032 | 4 | 25 | 21 | 2886.451
2032 | 4 | 25 | 22 | 2665.6604
2032 | 4 | 25 | 23 | 2521.5479
2032 | 4 | 26 | 0 | 2475.6763
2032 | 4 | 26 | 1 | 2393.9078
2032 | 4 | 26 | 2 | 2430.1882
2032 | 4 | 26 | 3 | 2480.477
2032 | 4 | 26 | 4 | 2626.9705
2032 | 4 | 26 | 5 | 3010.6378
2032 | 4 | 26 | 6 | 3200.2419
2032 | 4 | 26 | 7 | 3276.2286
2032 | 4 | 26 | 8 | 3366.5417
2032 | 4 | 26 | 9 | 3426.9758
2032 | 4 | 26 | 10 | 3419.4487
2032 | 4 | 26 | 11 | 3447.3023
2032 | 4 | 26 | 12 | 3411.7148
2032 | 4 | 26 | 13 | 3408.7161
2032 | 4 | 26 | 14 | 3352.7227
2032 | 4 | 26 | 15 | 3314.1272
2032 | 4 | 26 | 16 | 3332.5129
2032 | 4 | 26 | 17 | 3333.4445
2032 | 4 | 26 | 18 | 3334.0956
2032 | 4 | 26 | 19 | 3424.7632
2032 | 4 | 26 | 20 | 3360.6562
2032 | 4 | 26 | 21 | 3192.3748
2032 | 4 | 26 | 22 | 3049.3932
2032 | 4 | 26 | 23 | 2904.2911
2032 | 4 | 27 | 0 | 2799.0234
2032 | 4 | 27 | 1 | 2691.4256
2032 | 4 | 27 | 2 | 2658.6758
2032 | 4 | 27 | 3 | 2667.0222
2032 | 4 | 27 | 4 | 2853.3753
2032 | 4 | 27 | 5 | 3110.459
2032 | 4 | 27 | 6 | 3302.3891
2032 | 4 | 27 | 7 | 3344.9737
2032 | 4 | 27 | 8 | 3399.3615
2032 | 4 | 27 | 9 | 3482.8838
2032 | 4 | 27 | 10 | 3443.1916
2032 | 4 | 27 | 11 | 3439.0582
2032 | 4 | 27 | 12 | 3433.5688
2032 | 4 | 27 | 13 | 3377.6311
2032 | 4 | 27 | 14 | 3267.5605
2032 | 4 | 27 | 15 | 3249.7002
2032 | 4 | 27 | 16 | 3205.1564
2032 | 4 | 27 | 17 | 3179.4673
2032 | 4 | 27 | 18 | 3188.4691
2032 | 4 | 27 | 19 | 3289.1351
2032 | 4 | 27 | 20 | 3351.2019
2032 | 4 | 27 | 21 | 3205.2683
2032 | 4 | 27 | 22 | 3057.8581
2032 | 4 | 27 | 23 | 2975.9775
2032 | 4 | 28 | 0 | 2908.1357
2032 | 4 | 28 | 1 | 2850.1156
2032 | 4 | 28 | 2 | 2808.197
2032 | 4 | 28 | 3 | 2885.9168
2032 | 4 | 28 | 4 | 3034.4026
2032 | 4 | 28 | 5 | 3434.5372
2032 | 4 | 28 | 6 | 3651.8913
2032 | 4 | 28 | 7 | 3597.6516
2032 | 4 | 28 | 8 | 3483.7804
2032 | 4 | 28 | 9 | 3438.2398
2032 | 4 | 28 | 10 | 3394.3258
2032 | 4 | 28 | 11 | 3354.4543
2032 | 4 | 28 | 12 | 3332.1836
2032 | 4 | 28 | 13 | 3288.5695
2032 | 4 | 28 | 14 | 3223.4373
2032 | 4 | 28 | 15 | 3180.8111
2032 | 4 | 28 | 16 | 3172.064
2032 | 4 | 28 | 17 | 3161.0036
2032 | 4 | 28 | 18 | 3148.7466
2032 | 4 | 28 | 19 | 3242.3011
2032 | 4 | 28 | 20 | 3292.318
2032 | 4 | 28 | 21 | 3163.9917
2032 | 4 | 28 | 22 | 3040.1873
2032 | 4 | 28 | 23 | 2909.0423
2032 | 4 | 29 | 0 | 2736.741
2032 | 4 | 29 | 1 | 2659.3747
2032 | 4 | 29 | 2 | 2616.3306
2032 | 4 | 29 | 3 | 2646.8974
2032 | 4 | 29 | 4 | 2829.4442
2032 | 4 | 29 | 5 | 3132.3719
2032 | 4 | 29 | 6 | 3320.0348
2032 | 4 | 29 | 7 | 3293.3632
2032 | 4 | 29 | 8 | 3288.5694
2032 | 4 | 29 | 9 | 3284.7739
2032 | 4 | 29 | 10 | 3261.1095
2032 | 4 | 29 | 11 | 3254.9156
2032 | 4 | 29 | 12 | 3306.7709
2032 | 4 | 29 | 13 | 3317.3777
2032 | 4 | 29 | 14 | 3285.8423
2032 | 4 | 29 | 15 | 3271.6708
2032 | 4 | 29 | 16 | 3254.9414
2032 | 4 | 29 | 17 | 3236.7876
2032 | 4 | 29 | 18 | 3190.7369
2032 | 4 | 29 | 19 | 3299.3714
2032 | 4 | 29 | 20 | 3350.3004
2032 | 4 | 29 | 21 | 3209.0679
2032 | 4 | 29 | 22 | 3007.974
2032 | 4 | 29 | 23 | 2844.5736
2032 | 4 | 30 | 0 | 2737.8364
2032 | 4 | 30 | 1 | 2659.448
2032 | 4 | 30 | 2 | 2613.8468
2032 | 4 | 30 | 3 | 2579.3972
2032 | 4 | 30 | 4 | 2700.6209
2032 | 4 | 30 | 5 | 2962.5539
2032 | 4 | 30 | 6 | 3108.2905
2032 | 4 | 30 | 7 | 3190.5751
2032 | 4 | 30 | 8 | 3240.0197
2032 | 4 | 30 | 9 | 3349.4146
2032 | 4 | 30 | 10 | 3378.9548
2032 | 4 | 30 | 11 | 3414.5634
2032 | 4 | 30 | 12 | 3484.8261
2032 | 4 | 30 | 13 | 3501.7413
2032 | 4 | 30 | 14 | 3523.9975
2032 | 4 | 30 | 15 | 3570.4298
2032 | 4 | 30 | 16 | 3563.9939
2032 | 4 | 30 | 17 | 3572.5356
2032 | 4 | 30 | 18 | 3497.535
2032 | 4 | 30 | 19 | 3509.0761
2032 | 4 | 30 | 20 | 3509.7538
2032 | 4 | 30 | 21 | 3361.4291
2032 | 4 | 30 | 22 | 3213.6675
2032 | 4 | 30 | 23 | 3045.019
2032 | 5 | 1 | 0 | 2748.7223
2032 | 5 | 1 | 1 | 2608.6264
2032 | 5 | 1 | 2 | 2496.9009
2032 | 5 | 1 | 3 | 2459.893
2032 | 5 | 1 | 4 | 2413.0886
2032 | 5 | 1 | 5 | 2472.7766
2032 | 5 | 1 | 6 | 2531.0638
2032 | 5 | 1 | 7 | 2706.0291
2032 | 5 | 1 | 8 | 2852.4741
2032 | 5 | 1 | 9 | 2978.7485
2032 | 5 | 1 | 10 | 3007.9062
2032 | 5 | 1 | 11 | 3043.8404
2032 | 5 | 1 | 12 | 3003.5535
2032 | 5 | 1 | 13 | 2952.8886
2032 | 5 | 1 | 14 | 2919.4598
2032 | 5 | 1 | 15 | 2946.1944
2032 | 5 | 1 | 16 | 2884.9843
2032 | 5 | 1 | 17 | 2859.8291
2032 | 5 | 1 | 18 | 2849.0988
2032 | 5 | 1 | 19 | 2916.0497
2032 | 5 | 1 | 20 | 2924.4639
2032 | 5 | 1 | 21 | 2848.4693
2032 | 5 | 1 | 22 | 2717.5393
2032 | 5 | 1 | 23 | 2506.9777
2032 | 5 | 2 | 0 | 2349.0118
2032 | 5 | 2 | 1 | 2252.8895
2032 | 5 | 2 | 2 | 2229.5462
2032 | 5 | 2 | 3 | 2196.8041
2032 | 5 | 2 | 4 | 2214.2715
2032 | 5 | 2 | 5 | 2254.7159
2032 | 5 | 2 | 6 | 2395.4665
2032 | 5 | 2 | 7 | 2577.5837
2032 | 5 | 2 | 8 | 2737.5668
2032 | 5 | 2 | 9 | 2837.9348
2032 | 5 | 2 | 10 | 2945.4868
2032 | 5 | 2 | 11 | 3001.4274
2032 | 5 | 2 | 12 | 3039.9353
2032 | 5 | 2 | 13 | 3024.9295
2032 | 5 | 2 | 14 | 3070.59
2032 | 5 | 2 | 15 | 3064.9792
2032 | 5 | 2 | 16 | 3090.5542
2032 | 5 | 2 | 17 | 3116.6214
2032 | 5 | 2 | 18 | 3115.1069
2032 | 5 | 2 | 19 | 3133.9844
2032 | 5 | 2 | 20 | 3169.7852
2032 | 5 | 2 | 21 | 3035.925
2032 | 5 | 2 | 22 | 2817.202
2032 | 5 | 2 | 23 | 2647.1272
2032 | 5 | 3 | 0 | 2521.457
2032 | 5 | 3 | 1 | 2422.205
2032 | 5 | 3 | 2 | 2472.6991
2032 | 5 | 3 | 3 | 2392.4063
2032 | 5 | 3 | 4 | 2581.0549
2032 | 5 | 3 | 5 | 2897.3962
2032 | 5 | 3 | 6 | 3091.9763
2032 | 5 | 3 | 7 | 3228.5022
2032 | 5 | 3 | 8 | 3375.0577
2032 | 5 | 3 | 9 | 3508.268
2032 | 5 | 3 | 10 | 3597.8287
2032 | 5 | 3 | 11 | 3672.9525
2032 | 5 | 3 | 12 | 3749.5298
2032 | 5 | 3 | 13 | 3793.6851
2032 | 5 | 3 | 14 | 3831.9899
2032 | 5 | 3 | 15 | 3858.518
2032 | 5 | 3 | 16 | 3845.6988
2032 | 5 | 3 | 17 | 3833.1212
2032 | 5 | 3 | 18 | 3745.5599
2032 | 5 | 3 | 19 | 3717.1724
2032 | 5 | 3 | 20 | 3689.8981
2032 | 5 | 3 | 21 | 3456.6218
2032 | 5 | 3 | 22 | 3194.9481
2032 | 5 | 3 | 23 | 2979.1439
2032 | 5 | 4 | 0 | 2813.6531
2032 | 5 | 4 | 1 | 2717.8162
2032 | 5 | 4 | 2 | 2623.2141
2032 | 5 | 4 | 3 | 2571.8595
2032 | 5 | 4 | 4 | 2702.4087
2032 | 5 | 4 | 5 | 3001.8908
2032 | 5 | 4 | 6 | 3151.5607
2032 | 5 | 4 | 7 | 3237.2872
2032 | 5 | 4 | 8 | 3294.1657
2032 | 5 | 4 | 9 | 3482.1165
2032 | 5 | 4 | 10 | 3505.2238
2032 | 5 | 4 | 11 | 3591.912
2032 | 5 | 4 | 12 | 3677.9375
2032 | 5 | 4 | 13 | 3740.0964
2032 | 5 | 4 | 14 | 3820.8515
2032 | 5 | 4 | 15 | 3848.2584
2032 | 5 | 4 | 16 | 3886.1346
2032 | 5 | 4 | 17 | 3845.5776
2032 | 5 | 4 | 18 | 3763.1943
2032 | 5 | 4 | 19 | 3703.9898
2032 | 5 | 4 | 20 | 3704.9214
2032 | 5 | 4 | 21 | 3450.0724
2032 | 5 | 4 | 22 | 3159.1184
2032 | 5 | 4 | 23 | 2931.4594
2032 | 5 | 5 | 0 | 2762.8666
2032 | 5 | 5 | 1 | 2633.9395
2032 | 5 | 5 | 2 | 2568.6356
2032 | 5 | 5 | 3 | 2552.2605
2032 | 5 | 5 | 4 | 2663.3895
2032 | 5 | 5 | 5 | 2942.1343
2032 | 5 | 5 | 6 | 3132.3656
2032 | 5 | 5 | 7 | 3262.6804
2032 | 5 | 5 | 8 | 3376.9883
2032 | 5 | 5 | 9 | 3525.9038
2032 | 5 | 5 | 10 | 3608.63
2032 | 5 | 5 | 11 | 3779.6454
2032 | 5 | 5 | 12 | 3888.4388
2032 | 5 | 5 | 13 | 3989.9028
2032 | 5 | 5 | 14 | 4051.9973
2032 | 5 | 5 | 15 | 4140.7229
2032 | 5 | 5 | 16 | 4209.4448
2032 | 5 | 5 | 17 | 4125.0048
2032 | 5 | 5 | 18 | 4047.0623
2032 | 5 | 5 | 19 | 3996.7371
2032 | 5 | 5 | 20 | 3966.8228
2032 | 5 | 5 | 21 | 3704.8527
2032 | 5 | 5 | 22 | 3405.9553
2032 | 5 | 5 | 23 | 3279.362
2032 | 5 | 6 | 0 | 2961.7608
2032 | 5 | 6 | 1 | 2845.7154
2032 | 5 | 6 | 2 | 2757.2744
2032 | 5 | 6 | 3 | 2753.8829
2032 | 5 | 6 | 4 | 2813.8756
2032 | 5 | 6 | 5 | 3067.6444
2032 | 5 | 6 | 6 | 3182.7652
2032 | 5 | 6 | 7 | 3345.1409
2032 | 5 | 6 | 8 | 3473.8142
2032 | 5 | 6 | 9 | 3575.5845
2032 | 5 | 6 | 10 | 3631.0588
2032 | 5 | 6 | 11 | 3706.3732
2032 | 5 | 6 | 12 | 3782.5045
2032 | 5 | 6 | 13 | 3882.0693
2032 | 5 | 6 | 14 | 3934.434
2032 | 5 | 6 | 15 | 3964.0532
2032 | 5 | 6 | 16 | 3980.1359
2032 | 5 | 6 | 17 | 3953.4189
2032 | 5 | 6 | 18 | 3850.1631
2032 | 5 | 6 | 19 | 3774.0359
2032 | 5 | 6 | 20 | 3731.9975
2032 | 5 | 6 | 21 | 3498.9133
2032 | 5 | 6 | 22 | 3196.9094
2032 | 5 | 6 | 23 | 2942.7979
2032 | 5 | 7 | 0 | 2771.2179
2032 | 5 | 7 | 1 | 2667.0335
2032 | 5 | 7 | 2 | 2602.3432
2032 | 5 | 7 | 3 | 2569.1476
2032 | 5 | 7 | 4 | 2711.8734
2032 | 5 | 7 | 5 | 2985.2783
2032 | 5 | 7 | 6 | 3140.0691
2032 | 5 | 7 | 7 | 3238.28
2032 | 5 | 7 | 8 | 3419.7665
2032 | 5 | 7 | 9 | 3583.5291
2032 | 5 | 7 | 10 | 3723.4463
2032 | 5 | 7 | 11 | 3843.3344
2032 | 5 | 7 | 12 | 3964.1815
2032 | 5 | 7 | 13 | 4109.3031
2032 | 5 | 7 | 14 | 4208.5893
2032 | 5 | 7 | 15 | 4250.319
2032 | 5 | 7 | 16 | 4216.4516
2032 | 5 | 7 | 17 | 4069.3129
2032 | 5 | 7 | 18 | 3960.5866
2032 | 5 | 7 | 19 | 3942.9344
2032 | 5 | 7 | 20 | 3916.1844
2032 | 5 | 7 | 21 | 3725.0449
2032 | 5 | 7 | 22 | 3479.8137
2032 | 5 | 7 | 23 | 3150.4083
2032 | 5 | 8 | 0 | 2869.4376
2032 | 5 | 8 | 1 | 2685.5067
2032 | 5 | 8 | 2 | 2522.6873
2032 | 5 | 8 | 3 | 2406.2658
2032 | 5 | 8 | 4 | 2467.5849
2032 | 5 | 8 | 5 | 2470.0965
2032 | 5 | 8 | 6 | 2549.6847
2032 | 5 | 8 | 7 | 2699.9124
2032 | 5 | 8 | 8 | 2825.0663
2032 | 5 | 8 | 9 | 2841.5495
2032 | 5 | 8 | 10 | 2841.8835
2032 | 5 | 8 | 11 | 2856.064
2032 | 5 | 8 | 12 | 2836.1258
2032 | 5 | 8 | 13 | 2783.5356
2032 | 5 | 8 | 14 | 2774.0075
2032 | 5 | 8 | 15 | 2748.8462
2032 | 5 | 8 | 16 | 2740.047
2032 | 5 | 8 | 17 | 2734.8118
2032 | 5 | 8 | 18 | 2707.2373
2032 | 5 | 8 | 19 | 2796.3656
2032 | 5 | 8 | 20 | 2814.8078
2032 | 5 | 8 | 21 | 2749.6633
2032 | 5 | 8 | 22 | 2619.4805
2032 | 5 | 8 | 23 | 2458.5615
2032 | 5 | 9 | 0 | 2361.7767
2032 | 5 | 9 | 1 | 2288.5392
2032 | 5 | 9 | 2 | 2219.4668
2032 | 5 | 9 | 3 | 2239.1627
2032 | 5 | 9 | 4 | 2272.712
2032 | 5 | 9 | 5 | 2363.8019
2032 | 5 | 9 | 6 | 2431.6886
2032 | 5 | 9 | 7 | 2551.3982
2032 | 5 | 9 | 8 | 2665.5647
2032 | 5 | 9 | 9 | 2705.0704
2032 | 5 | 9 | 10 | 2682.7565
2032 | 5 | 9 | 11 | 2606.7391
2032 | 5 | 9 | 12 | 2557.9836
2032 | 5 | 9 | 13 | 2559.5297
2032 | 5 | 9 | 14 | 2529.0232
2032 | 5 | 9 | 15 | 2551.3186
2032 | 5 | 9 | 16 | 2583.5776
2032 | 5 | 9 | 17 | 2597.9296
2032 | 5 | 9 | 18 | 2654.9051
2032 | 5 | 9 | 19 | 2792.0606
2032 | 5 | 9 | 20 | 2880.8421
2032 | 5 | 9 | 21 | 2751.9357
2032 | 5 | 9 | 22 | 2599.178
2032 | 5 | 9 | 23 | 2497.0618
2032 | 5 | 10 | 0 | 2450.4496
2032 | 5 | 10 | 1 | 2413.6394
2032 | 5 | 10 | 2 | 2444.771
2032 | 5 | 10 | 3 | 2486.469
2032 | 5 | 10 | 4 | 2689.5927
2032 | 5 | 10 | 5 | 3031.8951
2032 | 5 | 10 | 6 | 3248.4684
2032 | 5 | 10 | 7 | 3247.866
2032 | 5 | 10 | 8 | 3308.4629
2032 | 5 | 10 | 9 | 3319.1371
2032 | 5 | 10 | 10 | 3295.0494
2032 | 5 | 10 | 11 | 3298.7196
2032 | 5 | 10 | 12 | 3255.9602
2032 | 5 | 10 | 13 | 3254.5695
2032 | 5 | 10 | 14 | 3211.4301
2032 | 5 | 10 | 15 | 3174.3696
2032 | 5 | 10 | 16 | 3134.5589
2032 | 5 | 10 | 17 | 3147.8528
2032 | 5 | 10 | 18 | 3160.7931
2032 | 5 | 10 | 19 | 3217.9132
2032 | 5 | 10 | 20 | 3267.7049
2032 | 5 | 10 | 21 | 3102.953
2032 | 5 | 10 | 22 | 2945.0417
2032 | 5 | 10 | 23 | 2753.0153
2032 | 5 | 11 | 0 | 2625.3057
2032 | 5 | 11 | 1 | 2547.6669
2032 | 5 | 11 | 2 | 2463.7894
2032 | 5 | 11 | 3 | 2484.9982
2032 | 5 | 11 | 4 | 2628.973
2032 | 5 | 11 | 5 | 2965.889
2032 | 5 | 11 | 6 | 3159.623
2032 | 5 | 11 | 7 | 3221.4844
2032 | 5 | 11 | 8 | 3295.2522
2032 | 5 | 11 | 9 | 3349.2402
2032 | 5 | 11 | 10 | 3373.8052
2032 | 5 | 11 | 11 | 3425.7836
2032 | 5 | 11 | 12 | 3424.5471
2032 | 5 | 11 | 13 | 3471.7609
2032 | 5 | 11 | 14 | 3421.9709
2032 | 5 | 11 | 15 | 3394.954
2032 | 5 | 11 | 16 | 3402.8977
2032 | 5 | 11 | 17 | 3339.0916
2032 | 5 | 11 | 18 | 3346.7631
2032 | 5 | 11 | 19 | 3436.2604
2032 | 5 | 11 | 20 | 3511.0675
2032 | 5 | 11 | 21 | 3315.9404
2032 | 5 | 11 | 22 | 3127.4202
2032 | 5 | 11 | 23 | 2920.166
2032 | 5 | 12 | 0 | 2805.7211
2032 | 5 | 12 | 1 | 2656.5478
2032 | 5 | 12 | 2 | 2608.9756
2032 | 5 | 12 | 3 | 2584.0538
2032 | 5 | 12 | 4 | 2728.154
2032 | 5 | 12 | 5 | 3062.2799
2032 | 5 | 12 | 6 | 3270.096
2032 | 5 | 12 | 7 | 3351.1282
2032 | 5 | 12 | 8 | 3475.2096
2032 | 5 | 12 | 9 | 3566.0356
2032 | 5 | 12 | 10 | 3559.9388
2032 | 5 | 12 | 11 | 3573.9833
2032 | 5 | 12 | 12 | 3611.9539
2032 | 5 | 12 | 13 | 3640.6503
2032 | 5 | 12 | 14 | 3680.9915
2032 | 5 | 12 | 15 | 3746.8193
2032 | 5 | 12 | 16 | 3776.0438
2032 | 5 | 12 | 17 | 3767.433
2032 | 5 | 12 | 18 | 3781.1687
2032 | 5 | 12 | 19 | 3770.2813
2032 | 5 | 12 | 20 | 3816.993
2032 | 5 | 12 | 21 | 3620.2004
2032 | 5 | 12 | 22 | 3350.5633
2032 | 5 | 12 | 23 | 3132.5476
2032 | 5 | 13 | 0 | 2920.8308
2032 | 5 | 13 | 1 | 2786.6372
2032 | 5 | 13 | 2 | 2727.7216
2032 | 5 | 13 | 3 | 2708.4872
2032 | 5 | 13 | 4 | 2809.4415
2032 | 5 | 13 | 5 | 3078.2339
2032 | 5 | 13 | 6 | 3319.7857
2032 | 5 | 13 | 7 | 3467.346
2032 | 5 | 13 | 8 | 3620.9583
2032 | 5 | 13 | 9 | 3796.5476
2032 | 5 | 13 | 10 | 3946.3394
2032 | 5 | 13 | 11 | 4047.2863
2032 | 5 | 13 | 12 | 4135.4144
2032 | 5 | 13 | 13 | 4231.2193
2032 | 5 | 13 | 14 | 4289.5852
2032 | 5 | 13 | 15 | 4333.8416
2032 | 5 | 13 | 16 | 4295.9289
2032 | 5 | 13 | 17 | 4208.1031
2032 | 5 | 13 | 18 | 4135.9543
2032 | 5 | 13 | 19 | 4091.8406
2032 | 5 | 13 | 20 | 4130.3026
2032 | 5 | 13 | 21 | 3850.8556
2032 | 5 | 13 | 22 | 3570.8028
2032 | 5 | 13 | 23 | 3331.3517
2032 | 5 | 14 | 0 | 3130.2852
2032 | 5 | 14 | 1 | 2930.5572
2032 | 5 | 14 | 2 | 2873.484
2032 | 5 | 14 | 3 | 2837.338
2032 | 5 | 14 | 4 | 2938.461
2032 | 5 | 14 | 5 | 3233.8254
2032 | 5 | 14 | 6 | 3486.4265
2032 | 5 | 14 | 7 | 3608.0557
2032 | 5 | 14 | 8 | 3715.5256
2032 | 5 | 14 | 9 | 3886.6357
2032 | 5 | 14 | 10 | 3966.8006
2032 | 5 | 14 | 11 | 4093.0351
2032 | 5 | 14 | 12 | 4183.6578
2032 | 5 | 14 | 13 | 4249.7898
2032 | 5 | 14 | 14 | 4306.6238
2032 | 5 | 14 | 15 | 4328.4892
2032 | 5 | 14 | 16 | 4218.2141
2032 | 5 | 14 | 17 | 4053.741
2032 | 5 | 14 | 18 | 3921.7447
2032 | 5 | 14 | 19 | 3797.1462
2032 | 5 | 14 | 20 | 3754.2547
2032 | 5 | 14 | 21 | 3572.7409
2032 | 5 | 14 | 22 | 3310.2488
2032 | 5 | 14 | 23 | 3089.001
2032 | 5 | 15 | 0 | 2841.6816
2032 | 5 | 15 | 1 | 2693.4327
2032 | 5 | 15 | 2 | 2582.5287
2032 | 5 | 15 | 3 | 2474.6588
2032 | 5 | 15 | 4 | 2503.6148
2032 | 5 | 15 | 5 | 2483.2065
2032 | 5 | 15 | 6 | 2541.3101
2032 | 5 | 15 | 7 | 2717.4191
2032 | 5 | 15 | 8 | 2821.6669
2032 | 5 | 15 | 9 | 2965.1286
2032 | 5 | 15 | 10 | 3077.2285
2032 | 5 | 15 | 11 | 3182.5731
2032 | 5 | 15 | 12 | 3319.3474
2032 | 5 | 15 | 13 | 3432.8623
2032 | 5 | 15 | 14 | 3535.4514
2032 | 5 | 15 | 15 | 3544.2967
2032 | 5 | 15 | 16 | 3539.3188
2032 | 5 | 15 | 17 | 3437.5913
2032 | 5 | 15 | 18 | 3354.6354
2032 | 5 | 15 | 19 | 3348.4808
2032 | 5 | 15 | 20 | 3311.4678
2032 | 5 | 15 | 21 | 3164.7159
2032 | 5 | 15 | 22 | 2927.2318
2032 | 5 | 15 | 23 | 2710.0948
2032 | 5 | 16 | 0 | 2541.9663
2032 | 5 | 16 | 1 | 2423.6199
2032 | 5 | 16 | 2 | 2339.108
2032 | 5 | 16 | 3 | 2273.0809
2032 | 5 | 16 | 4 | 2286.9905
2032 | 5 | 16 | 5 | 2264.3152
2032 | 5 | 16 | 6 | 2348.3644
2032 | 5 | 16 | 7 | 2516.3835
2032 | 5 | 16 | 8 | 2702.6022
2032 | 5 | 16 | 9 | 2747.8881
2032 | 5 | 16 | 10 | 2793.3611
2032 | 5 | 16 | 11 | 2839.5068
2032 | 5 | 16 | 12 | 2863.4912
2032 | 5 | 16 | 13 | 2878.1145
2032 | 5 | 16 | 14 | 2897.7494
2032 | 5 | 16 | 15 | 2903.0437
2032 | 5 | 16 | 16 | 2972.5915
2032 | 5 | 16 | 17 | 2958.9146
2032 | 5 | 16 | 18 | 2990.2822
2032 | 5 | 16 | 19 | 3070.8268
2032 | 5 | 16 | 20 | 3071.0142
2032 | 5 | 16 | 21 | 2918.6203
2032 | 5 | 16 | 22 | 2759.1477
2032 | 5 | 16 | 23 | 2541.8139
2032 | 5 | 17 | 0 | 2471.0999
2032 | 5 | 17 | 1 | 2352.8526
2032 | 5 | 17 | 2 | 2352.8934
2032 | 5 | 17 | 3 | 2450.3385
2032 | 5 | 17 | 4 | 2629.5518
2032 | 5 | 17 | 5 | 2932.7389
2032 | 5 | 17 | 6 | 3148.227
2032 | 5 | 17 | 7 | 3274.2149
2032 | 5 | 17 | 8 | 3324.3088
2032 | 5 | 17 | 9 | 3451.295
2032 | 5 | 17 | 10 | 3459.6562
2032 | 5 | 17 | 11 | 3505.9729
2032 | 5 | 17 | 12 | 3507.201
2032 | 5 | 17 | 13 | 3510.3699
2032 | 5 | 17 | 14 | 3494.522
2032 | 5 | 17 | 15 | 3459.2514
2032 | 5 | 17 | 16 | 3464.2942
2032 | 5 | 17 | 17 | 3453.6342
2032 | 5 | 17 | 18 | 3397.2591
2032 | 5 | 17 | 19 | 3394.1871
2032 | 5 | 17 | 20 | 3406.3731
2032 | 5 | 17 | 21 | 3225.3181
2032 | 5 | 17 | 22 | 3053.7753
2032 | 5 | 17 | 23 | 2866.6454
2032 | 5 | 18 | 0 | 2740.7049
2032 | 5 | 18 | 1 | 2620.099
2032 | 5 | 18 | 2 | 2485.1163
2032 | 5 | 18 | 3 | 2539.2443
2032 | 5 | 18 | 4 | 2626.9189
2032 | 5 | 18 | 5 | 2884.3885
2032 | 5 | 18 | 6 | 3067.8963
2032 | 5 | 18 | 7 | 3197.4229
2032 | 5 | 18 | 8 | 3275.0285
2032 | 5 | 18 | 9 | 3351.6304
2032 | 5 | 18 | 10 | 3371.3352
2032 | 5 | 18 | 11 | 3351.3724
2032 | 5 | 18 | 12 | 3420.2251
2032 | 5 | 18 | 13 | 3367.028
2032 | 5 | 18 | 14 | 3318.4627
2032 | 5 | 18 | 15 | 3235.0695
2032 | 5 | 18 | 16 | 3244.3492
2032 | 5 | 18 | 17 | 3208.5307
2032 | 5 | 18 | 18 | 3226.2325
2032 | 5 | 18 | 19 | 3230.6216
2032 | 5 | 18 | 20 | 3257.8069
2032 | 5 | 18 | 21 | 3093.4254
2032 | 5 | 18 | 22 | 2959.213
2032 | 5 | 18 | 23 | 2779.4214
2032 | 5 | 19 | 0 | 2649.3927
2032 | 5 | 19 | 1 | 2526.0499
2032 | 5 | 19 | 2 | 2432.5529
2032 | 5 | 19 | 3 | 2531.7378
2032 | 5 | 19 | 4 | 2625.2381
2032 | 5 | 19 | 5 | 2934.0909
2032 | 5 | 19 | 6 | 3129.4816
2032 | 5 | 19 | 7 | 3228.8765
2032 | 5 | 19 | 8 | 3285.6723
2032 | 5 | 19 | 9 | 3339.4337
2032 | 5 | 19 | 10 | 3345.6049
2032 | 5 | 19 | 11 | 3357.5221
2032 | 5 | 19 | 12 | 3372.1512
2032 | 5 | 19 | 13 | 3386.1319
2032 | 5 | 19 | 14 | 3311.8592
2032 | 5 | 19 | 15 | 3276.5395
2032 | 5 | 19 | 16 | 3250.4287
2032 | 5 | 19 | 17 | 3212.3262
2032 | 5 | 19 | 18 | 3191.9462
2032 | 5 | 19 | 19 | 3225.2429
2032 | 5 | 19 | 20 | 3286.8897
2032 | 5 | 19 | 21 | 3150.6686
2032 | 5 | 19 | 22 | 2959.7867
2032 | 5 | 19 | 23 | 2780.6143
2032 | 5 | 20 | 0 | 2648.9431
2032 | 5 | 20 | 1 | 2616.6613
2032 | 5 | 20 | 2 | 2550.212
2032 | 5 | 20 | 3 | 2565.4502
2032 | 5 | 20 | 4 | 2669.1159
2032 | 5 | 20 | 5 | 2986.2596
2032 | 5 | 20 | 6 | 3128.2539
2032 | 5 | 20 | 7 | 3194.0207
2032 | 5 | 20 | 8 | 3270.3422
2032 | 5 | 20 | 9 | 3336.0126
2032 | 5 | 20 | 10 | 3401.2647
2032 | 5 | 20 | 11 | 3432.4331
2032 | 5 | 20 | 12 | 3452.3484
2032 | 5 | 20 | 13 | 3495.2367
2032 | 5 | 20 | 14 | 3464.4177
2032 | 5 | 20 | 15 | 3380.2789
2032 | 5 | 20 | 16 | 3344.3145
2032 | 5 | 20 | 17 | 3290.2858
2032 | 5 | 20 | 18 | 3289.2906
2032 | 5 | 20 | 19 | 3343.4482
2032 | 5 | 20 | 20 | 3374.543
2032 | 5 | 20 | 21 | 3213.0013
2032 | 5 | 20 | 22 | 3062.265
2032 | 5 | 20 | 23 | 2848.0101
2032 | 5 | 21 | 0 | 2712.9679
2032 | 5 | 21 | 1 | 2617.5376
2032 | 5 | 21 | 2 | 2552.8926
2032 | 5 | 21 | 3 | 2563.5928
2032 | 5 | 21 | 4 | 2638.9279
2032 | 5 | 21 | 5 | 2911.6422
2032 | 5 | 21 | 6 | 3146.3584
2032 | 5 | 21 | 7 | 3262.9098
2032 | 5 | 21 | 8 | 3362.6375
2032 | 5 | 21 | 9 | 3441.2217
2032 | 5 | 21 | 10 | 3489.2975
2032 | 5 | 21 | 11 | 3545.7894
2032 | 5 | 21 | 12 | 3576.4335
2032 | 5 | 21 | 13 | 3605.1236
2032 | 5 | 21 | 14 | 3582.027
2032 | 5 | 21 | 15 | 3573.6359
2032 | 5 | 21 | 16 | 3604.6927
2032 | 5 | 21 | 17 | 3565.2839
2032 | 5 | 21 | 18 | 3505.7659
2032 | 5 | 21 | 19 | 3496.2357
2032 | 5 | 21 | 20 | 3445.9308
2032 | 5 | 21 | 21 | 3280.0662
2032 | 5 | 21 | 22 | 3089.705
2032 | 5 | 21 | 23 | 2848.5006
2032 | 5 | 22 | 0 | 2702.3045
2032 | 5 | 22 | 1 | 2576.5702
2032 | 5 | 22 | 2 | 2483.8968
2032 | 5 | 22 | 3 | 2443.9488
2032 | 5 | 22 | 4 | 2493.1867
2032 | 5 | 22 | 5 | 2512.2134
2032 | 5 | 22 | 6 | 2584.8168
2032 | 5 | 22 | 7 | 2758.9594
2032 | 5 | 22 | 8 | 2983.813
2032 | 5 | 22 | 9 | 3079.9194
2032 | 5 | 22 | 10 | 3180.0911
2032 | 5 | 22 | 11 | 3255.0453
2032 | 5 | 22 | 12 | 3262.5076
2032 | 5 | 22 | 13 | 3342.7409
2032 | 5 | 22 | 14 | 3506.8726
2032 | 5 | 22 | 15 | 3551.1819
2032 | 5 | 22 | 16 | 3630.9674
2032 | 5 | 22 | 17 | 3587.559
2032 | 5 | 22 | 18 | 3570.0718
2032 | 5 | 22 | 19 | 3462.4754
2032 | 5 | 22 | 20 | 3442.7678
2032 | 5 | 22 | 21 | 3267.5591
2032 | 5 | 22 | 22 | 2997.051
2032 | 5 | 22 | 23 | 2743.4437
2032 | 5 | 23 | 0 | 2595.0463
2032 | 5 | 23 | 1 | 2466.2911
2032 | 5 | 23 | 2 | 2369.9512
2032 | 5 | 23 | 3 | 2304.6103
2032 | 5 | 23 | 4 | 2352.5956
2032 | 5 | 23 | 5 | 2279.0815
2032 | 5 | 23 | 6 | 2355.8226
2032 | 5 | 23 | 7 | 2632.3376
2032 | 5 | 23 | 8 | 2832.7964
2032 | 5 | 23 | 9 | 3079.286
2032 | 5 | 23 | 10 | 3268.986
2032 | 5 | 23 | 11 | 3446.2842
2032 | 5 | 23 | 12 | 3616.1211
2032 | 5 | 23 | 13 | 3783.6322
2032 | 5 | 23 | 14 | 3940.6436
2032 | 5 | 23 | 15 | 4108.5224
2032 | 5 | 23 | 16 | 4210.1706
2032 | 5 | 23 | 17 | 4160.4257
2032 | 5 | 23 | 18 | 4156.8485
2032 | 5 | 23 | 19 | 4112.7868
2032 | 5 | 23 | 20 | 4047.5443
2032 | 5 | 23 | 21 | 3813.8408
2032 | 5 | 23 | 22 | 3458.4078
2032 | 5 | 23 | 23 | 3215.4022
2032 | 5 | 24 | 0 | 3002.1754
2032 | 5 | 24 | 1 | 2856.4256
2032 | 5 | 24 | 2 | 2766.5019
2032 | 5 | 24 | 3 | 2771.5994
2032 | 5 | 24 | 4 | 2874.3301
2032 | 5 | 24 | 5 | 3154.0765
2032 | 5 | 24 | 6 | 3356.1966
2032 | 5 | 24 | 7 | 3611.0759
2032 | 5 | 24 | 8 | 3847.6888
2032 | 5 | 24 | 9 | 4067.7543
2032 | 5 | 24 | 10 | 4279.0794
2032 | 5 | 24 | 11 | 4458.5804
2032 | 5 | 24 | 12 | 4561.0568
2032 | 5 | 24 | 13 | 4671.9253
2032 | 5 | 24 | 14 | 4750.2144
2032 | 5 | 24 | 15 | 4822.2973
2032 | 5 | 24 | 16 | 4756.4178
2032 | 5 | 24 | 17 | 4599.9511
2032 | 5 | 24 | 18 | 4522.0205
2032 | 5 | 24 | 19 | 4418.8476
2032 | 5 | 24 | 20 | 4377.9371
2032 | 5 | 24 | 21 | 4014.5374
2032 | 5 | 24 | 22 | 3655.3074
2032 | 5 | 24 | 23 | 3352.8026
2032 | 5 | 25 | 0 | 3143.4126
2032 | 5 | 25 | 1 | 2981.4195
2032 | 5 | 25 | 2 | 2859.4572
2032 | 5 | 25 | 3 | 2844.8319
2032 | 5 | 25 | 4 | 2915.2314
2032 | 5 | 25 | 5 | 3161.7349
2032 | 5 | 25 | 6 | 3366.0912
2032 | 5 | 25 | 7 | 3583.7507
2032 | 5 | 25 | 8 | 3770.1817
2032 | 5 | 25 | 9 | 3969.6517
2032 | 5 | 25 | 10 | 4181.2676
2032 | 5 | 25 | 11 | 4357.6118
2032 | 5 | 25 | 12 | 4491.4346
2032 | 5 | 25 | 13 | 4547.2674
2032 | 5 | 25 | 14 | 4609.7293
2032 | 5 | 25 | 15 | 4675.2174
2032 | 5 | 25 | 16 | 4667.5894
2032 | 5 | 25 | 17 | 4594.9909
2032 | 5 | 25 | 18 | 4474.7349
2032 | 5 | 25 | 19 | 4395.0373
2032 | 5 | 25 | 20 | 4373.2293
2032 | 5 | 25 | 21 | 4043.7313
2032 | 5 | 25 | 22 | 3686.2156
2032 | 5 | 25 | 23 | 3388.8197
2032 | 5 | 26 | 0 | 3164.7262
2032 | 5 | 26 | 1 | 2999.0471
2032 | 5 | 26 | 2 | 2893.6348
2032 | 5 | 26 | 3 | 2853.8539
2032 | 5 | 26 | 4 | 2934.7265
2032 | 5 | 26 | 5 | 3192.6966
2032 | 5 | 26 | 6 | 3400.2853
2032 | 5 | 26 | 7 | 3642.1704
2032 | 5 | 26 | 8 | 3838.1878
2032 | 5 | 26 | 9 | 4140.7735
2032 | 5 | 26 | 10 | 4348.7403
2032 | 5 | 26 | 11 | 4487.5189
2032 | 5 | 26 | 12 | 4605.6021
2032 | 5 | 26 | 13 | 4754.8218
2032 | 5 | 26 | 14 | 4766.1439
2032 | 5 | 26 | 15 | 4685.8111
2032 | 5 | 26 | 16 | 4647.4236
2032 | 5 | 26 | 17 | 4587.7201
2032 | 5 | 26 | 18 | 4527.9825
2032 | 5 | 26 | 19 | 4412.2964
2032 | 5 | 26 | 20 | 4331.2718
2032 | 5 | 26 | 21 | 4023.3642
2032 | 5 | 26 | 22 | 3644.9839
2032 | 5 | 26 | 23 | 3332.8891
2032 | 5 | 27 | 0 | 3094.3167
2032 | 5 | 27 | 1 | 2946.9756
2032 | 5 | 27 | 2 | 2833.6638
2032 | 5 | 27 | 3 | 2791.6706
2032 | 5 | 27 | 4 | 2875.8866
2032 | 5 | 27 | 5 | 3123.3038
2032 | 5 | 27 | 6 | 3377.736
2032 | 5 | 27 | 7 | 3591.9413
2032 | 5 | 27 | 8 | 3816.4336
2032 | 5 | 27 | 9 | 4133.0059
2032 | 5 | 27 | 10 | 4415.8137
2032 | 5 | 27 | 11 | 4517.4968
2032 | 5 | 27 | 12 | 4766.2914
2032 | 5 | 27 | 13 | 4875.3789
2032 | 5 | 27 | 14 | 4938.5297
2032 | 5 | 27 | 15 | 4940.4777
2032 | 5 | 27 | 16 | 4742.7507
2032 | 5 | 27 | 17 | 4497.7768
2032 | 5 | 27 | 18 | 4341.7208
2032 | 5 | 27 | 19 | 4149.7537
2032 | 5 | 27 | 20 | 4136.4406
2032 | 5 | 27 | 21 | 3855.4697
2032 | 5 | 27 | 22 | 3567.0347
2032 | 5 | 27 | 23 | 3290.1511
2032 | 5 | 28 | 0 | 3101.8913
2032 | 5 | 28 | 1 | 2944.8081
2032 | 5 | 28 | 2 | 2836.2566
2032 | 5 | 28 | 3 | 2818.3191
2032 | 5 | 28 | 4 | 2879.2442
2032 | 5 | 28 | 5 | 3152.2557
2032 | 5 | 28 | 6 | 3330.8194
2032 | 5 | 28 | 7 | 3514.7451
2032 | 5 | 28 | 8 | 3630.264
2032 | 5 | 28 | 9 | 3809.6335
2032 | 5 | 28 | 10 | 3956.5014
2032 | 5 | 28 | 11 | 4145.6043
2032 | 5 | 28 | 12 | 4252.0271
2032 | 5 | 28 | 13 | 4320.0673
2032 | 5 | 28 | 14 | 4401.5175
2032 | 5 | 28 | 15 | 4472.6264
2032 | 5 | 28 | 16 | 4433.9082
2032 | 5 | 28 | 17 | 4333.3876
2032 | 5 | 28 | 18 | 4170.6535
2032 | 5 | 28 | 19 | 3928.2141
2032 | 5 | 28 | 20 | 3855.2654
2032 | 5 | 28 | 21 | 3655.0113
2032 | 5 | 28 | 22 | 3374.6829
2032 | 5 | 28 | 23 | 3112.5893
2032 | 5 | 29 | 0 | 2884.6748
2032 | 5 | 29 | 1 | 2714.3477
2032 | 5 | 29 | 2 | 2567.338
2032 | 5 | 29 | 3 | 2514.7893
2032 | 5 | 29 | 4 | 2480.4299
2032 | 5 | 29 | 5 | 2469.2813
2032 | 5 | 29 | 6 | 2581.1989
2032 | 5 | 29 | 7 | 2769.0947
2032 | 5 | 29 | 8 | 3034.5598
2032 | 5 | 29 | 9 | 3303.5473
2032 | 5 | 29 | 10 | 3502.6211
2032 | 5 | 29 | 11 | 3689.9968
2032 | 5 | 29 | 12 | 3892.6883
2032 | 5 | 29 | 13 | 4018.5536
2032 | 5 | 29 | 14 | 4134.9472
2032 | 5 | 29 | 15 | 4205.8555
2032 | 5 | 29 | 16 | 4237.7703
2032 | 5 | 29 | 17 | 4186.3464
2032 | 5 | 29 | 18 | 4070.9935
2032 | 5 | 29 | 19 | 3913.4662
2032 | 5 | 29 | 20 | 3843.8746
2032 | 5 | 29 | 21 | 3626.6321
2032 | 5 | 29 | 22 | 3370.387
2032 | 5 | 29 | 23 | 3110.4373
2032 | 5 | 30 | 0 | 2795.838
2032 | 5 | 30 | 1 | 2724.316
2032 | 5 | 30 | 2 | 2608.363
2032 | 5 | 30 | 3 | 2553.6616
2032 | 5 | 30 | 4 | 2523.5384
2032 | 5 | 30 | 5 | 2437.4874
2032 | 5 | 30 | 6 | 2544.46
2032 | 5 | 30 | 7 | 2770.0137
2032 | 5 | 30 | 8 | 3079.2636
2032 | 5 | 30 | 9 | 3323.8806
2032 | 5 | 30 | 10 | 3554.5328
2032 | 5 | 30 | 11 | 3742.5508
2032 | 5 | 30 | 12 | 3932.4233
2032 | 5 | 30 | 13 | 4026.8031
2032 | 5 | 30 | 14 | 4051.5638
2032 | 5 | 30 | 15 | 4120.9575
2032 | 5 | 30 | 16 | 4102.8868
2032 | 5 | 30 | 17 | 4040.0861
2032 | 5 | 30 | 18 | 3918.6549
2032 | 5 | 30 | 19 | 3764.7159
2032 | 5 | 30 | 20 | 3746.3638
2032 | 5 | 30 | 21 | 3505.9061
2032 | 5 | 30 | 22 | 3284.4251
2032 | 5 | 30 | 23 | 2987.3632
2032 | 5 | 31 | 0 | 2771.5645
2032 | 5 | 31 | 1 | 2763.9622
2032 | 5 | 31 | 2 | 2608.4585
2032 | 5 | 31 | 3 | 2519.9333
2032 | 5 | 31 | 4 | 2537.5645
2032 | 5 | 31 | 5 | 2571.93
2032 | 5 | 31 | 6 | 2565.5583
2032 | 5 | 31 | 7 | 2705.5946
2032 | 5 | 31 | 8 | 2988.5216
2032 | 5 | 31 | 9 | 3243.3025
2032 | 5 | 31 | 10 | 3357.9687
2032 | 5 | 31 | 11 | 3530.8783
2032 | 5 | 31 | 12 | 3657.8569
2032 | 5 | 31 | 13 | 3725.1915
2032 | 5 | 31 | 14 | 3831.6043
2032 | 5 | 31 | 15 | 3931.952
2032 | 5 | 31 | 16 | 3947.4443
2032 | 5 | 31 | 17 | 3851.967
2032 | 5 | 31 | 18 | 3793.5058
2032 | 5 | 31 | 19 | 3738.1459
2032 | 5 | 31 | 20 | 3714.3439
2032 | 5 | 31 | 21 | 3530.5325
2032 | 5 | 31 | 22 | 3243.2278
2032 | 5 | 31 | 23 | 2997.3944
2032 | 6 | 1 | 0 | 2636.0745
2032 | 6 | 1 | 1 | 2591.2172
2032 | 6 | 1 | 2 | 2551.1261
2032 | 6 | 1 | 3 | 2556.0859
2032 | 6 | 1 | 4 | 2630.3952
2032 | 6 | 1 | 5 | 2797.1764
2032 | 6 | 1 | 6 | 2937.4732
2032 | 6 | 1 | 7 | 3144.5144
2032 | 6 | 1 | 8 | 3355.5595
2032 | 6 | 1 | 9 | 3553.9252
2032 | 6 | 1 | 10 | 3648.4706
2032 | 6 | 1 | 11 | 3820.9543
2032 | 6 | 1 | 12 | 3971.6579
2032 | 6 | 1 | 13 | 4038.6423
2032 | 6 | 1 | 14 | 3951.1853
2032 | 6 | 1 | 15 | 3915.4714
2032 | 6 | 1 | 16 | 3910.4588
2032 | 6 | 1 | 17 | 3906.6262
2032 | 6 | 1 | 18 | 3809.4203
2032 | 6 | 1 | 19 | 3781.1629
2032 | 6 | 1 | 20 | 3721.1827
2032 | 6 | 1 | 21 | 3531.4646
2032 | 6 | 1 | 22 | 3185.7495
2032 | 6 | 1 | 23 | 2948.1029
2032 | 6 | 2 | 0 | 2812.5088
2032 | 6 | 2 | 1 | 2760.1065
2032 | 6 | 2 | 2 | 2676.8257
2032 | 6 | 2 | 3 | 2650.075
2032 | 6 | 2 | 4 | 2742.4328
2032 | 6 | 2 | 5 | 2877.4222
2032 | 6 | 2 | 6 | 3080.0333
2032 | 6 | 2 | 7 | 3290.9242
2032 | 6 | 2 | 8 | 3538.9682
2032 | 6 | 2 | 9 | 3727.6393
2032 | 6 | 2 | 10 | 3877.1275
2032 | 6 | 2 | 11 | 4024.6452
2032 | 6 | 2 | 12 | 4130.0879
2032 | 6 | 2 | 13 | 4217.9236
2032 | 6 | 2 | 14 | 4254.4461
2032 | 6 | 2 | 15 | 4280.1224
2032 | 6 | 2 | 16 | 4309.2302
2032 | 6 | 2 | 17 | 4218.2434
2032 | 6 | 2 | 18 | 4101.0463
2032 | 6 | 2 | 19 | 3967.0387
2032 | 6 | 2 | 20 | 3926.0545
2032 | 6 | 2 | 21 | 3742.4868
2032 | 6 | 2 | 22 | 3376.2345
2032 | 6 | 2 | 23 | 3034.9399
2032 | 6 | 3 | 0 | 2885.6359
2032 | 6 | 3 | 1 | 2783.7753
2032 | 6 | 3 | 2 | 2719.3897
2032 | 6 | 3 | 3 | 2667.3023
2032 | 6 | 3 | 4 | 2748.1148
2032 | 6 | 3 | 5 | 2867.9812
2032 | 6 | 3 | 6 | 3094.2126
2032 | 6 | 3 | 7 | 3315.168
2032 | 6 | 3 | 8 | 3506.4946
2032 | 6 | 3 | 9 | 3684.8289
2032 | 6 | 3 | 10 | 3814.4399
2032 | 6 | 3 | 11 | 3957.4617
2032 | 6 | 3 | 12 | 4064.9721
2032 | 6 | 3 | 13 | 4179.2341
2032 | 6 | 3 | 14 | 4212.0947
2032 | 6 | 3 | 15 | 4215.4978
2032 | 6 | 3 | 16 | 4197.7308
2032 | 6 | 3 | 17 | 4109.4387
2032 | 6 | 3 | 18 | 3994.8232
2032 | 6 | 3 | 19 | 3947.1197
2032 | 6 | 3 | 20 | 3962.8568
2032 | 6 | 3 | 21 | 3793.9923
2032 | 6 | 3 | 22 | 3471.8499
2032 | 6 | 3 | 23 | 3107.8548
2032 | 6 | 4 | 0 | 2948.1366
2032 | 6 | 4 | 1 | 2847.8101
2032 | 6 | 4 | 2 | 2789.0033
2032 | 6 | 4 | 3 | 2763.5578
2032 | 6 | 4 | 4 | 2806.3665
2032 | 6 | 4 | 5 | 2977.0677
2032 | 6 | 4 | 6 | 3174.6112
2032 | 6 | 4 | 7 | 3332.6205
2032 | 6 | 4 | 8 | 3529.0334
2032 | 6 | 4 | 9 | 3661.7143
2032 | 6 | 4 | 10 | 3778.2622
2032 | 6 | 4 | 11 | 3858.5413
2032 | 6 | 4 | 12 | 3950.0696
2032 | 6 | 4 | 13 | 3949.9763
2032 | 6 | 4 | 14 | 3889.856
2032 | 6 | 4 | 15 | 3875.0155
2032 | 6 | 4 | 16 | 3882.149
2032 | 6 | 4 | 17 | 3812.9029
2032 | 6 | 4 | 18 | 3693.1346
2032 | 6 | 4 | 19 | 3605.6437
2032 | 6 | 4 | 20 | 3588.3919
2032 | 6 | 4 | 21 | 3435.5033
2032 | 6 | 4 | 22 | 3091.3401
2032 | 6 | 4 | 23 | 2877.9854
2032 | 6 | 5 | 0 | 2750.8738
2032 | 6 | 5 | 1 | 2642.6789
2032 | 6 | 5 | 2 | 2558.0994
2032 | 6 | 5 | 3 | 2550.7825
2032 | 6 | 5 | 4 | 2553.2865
2032 | 6 | 5 | 5 | 2562.7338
2032 | 6 | 5 | 6 | 2582.0648
2032 | 6 | 5 | 7 | 2745.4041
2032 | 6 | 5 | 8 | 2884.7787
2032 | 6 | 5 | 9 | 3036.0902
2032 | 6 | 5 | 10 | 3126.5602
2032 | 6 | 5 | 11 | 3255.5531
2032 | 6 | 5 | 12 | 3298.4595
2032 | 6 | 5 | 13 | 3354.9149
2032 | 6 | 5 | 14 | 3469.3819
2032 | 6 | 5 | 15 | 3594.3172
2032 | 6 | 5 | 16 | 3589.8575
2032 | 6 | 5 | 17 | 3582.5263
2032 | 6 | 5 | 18 | 3508.5544
2032 | 6 | 5 | 19 | 3379.1666
2032 | 6 | 5 | 20 | 3356.7293
2032 | 6 | 5 | 21 | 3200.7463
2032 | 6 | 5 | 22 | 2936.691
2032 | 6 | 5 | 23 | 2747.1367
2032 | 6 | 6 | 0 | 2648.1809
2032 | 6 | 6 | 1 | 2539.0154
2032 | 6 | 6 | 2 | 2473.333
2032 | 6 | 6 | 3 | 2418.9836
2032 | 6 | 6 | 4 | 2434.0191
2032 | 6 | 6 | 5 | 2413.8591
2032 | 6 | 6 | 6 | 2517.8865
2032 | 6 | 6 | 7 | 2605.4903
2032 | 6 | 6 | 8 | 2744.9577
2032 | 6 | 6 | 9 | 2817.989
2032 | 6 | 6 | 10 | 2940.1132
2032 | 6 | 6 | 11 | 3127.9983
2032 | 6 | 6 | 12 | 3313.8967
2032 | 6 | 6 | 13 | 3413.9477
2032 | 6 | 6 | 14 | 3534.8345
2032 | 6 | 6 | 15 | 3683.4582
2032 | 6 | 6 | 16 | 3745.5899
2032 | 6 | 6 | 17 | 3746.392
2032 | 6 | 6 | 18 | 3655.7266
2032 | 6 | 6 | 19 | 3566.7341
2032 | 6 | 6 | 20 | 3608.2443
2032 | 6 | 6 | 21 | 3472.0377
2032 | 6 | 6 | 22 | 3117.6109
2032 | 6 | 6 | 23 | 2888.1746
2032 | 6 | 7 | 0 | 2800.8381
2032 | 6 | 7 | 1 | 2718.3226
2032 | 6 | 7 | 2 | 2675.1827
2032 | 6 | 7 | 3 | 2675.7645
2032 | 6 | 7 | 4 | 2766.7528
2032 | 6 | 7 | 5 | 2897.4979
2032 | 6 | 7 | 6 | 3119.5756
2032 | 6 | 7 | 7 | 3365.2646
2032 | 6 | 7 | 8 | 3607.7412
2032 | 6 | 7 | 9 | 3858.1485
2032 | 6 | 7 | 10 | 4056.1871
2032 | 6 | 7 | 11 | 4223.7146
2032 | 6 | 7 | 12 | 4418.8498
2032 | 6 | 7 | 13 | 4556.9477
2032 | 6 | 7 | 14 | 4717.529
2032 | 6 | 7 | 15 | 4774.9554
2032 | 6 | 7 | 16 | 4789.3128
2032 | 6 | 7 | 17 | 4777.4063
2032 | 6 | 7 | 18 | 4606.3585
2032 | 6 | 7 | 19 | 4489.4348
2032 | 6 | 7 | 20 | 4424.9785
2032 | 6 | 7 | 21 | 4262.525
2032 | 6 | 7 | 22 | 3931.5866
2032 | 6 | 7 | 23 | 3542.7416
2032 | 6 | 8 | 0 | 3280.2973
2032 | 6 | 8 | 1 | 3089.4758
2032 | 6 | 8 | 2 | 2947.0488
2032 | 6 | 8 | 3 | 2925.8243
2032 | 6 | 8 | 4 | 2990.8782
2032 | 6 | 8 | 5 | 3191.7286
2032 | 6 | 8 | 6 | 3477.4338
2032 | 6 | 8 | 7 | 3778.9262
2032 | 6 | 8 | 8 | 4032.0954
2032 | 6 | 8 | 9 | 4280.9208
2032 | 6 | 8 | 10 | 4493.2054
2032 | 6 | 8 | 11 | 4726.9428
2032 | 6 | 8 | 12 | 4994.8802
2032 | 6 | 8 | 13 | 5093.4335
2032 | 6 | 8 | 14 | 5191.6699
2032 | 6 | 8 | 15 | 5287.6022
2032 | 6 | 8 | 16 | 5224.2176
2032 | 6 | 8 | 17 | 5165.2707
2032 | 6 | 8 | 18 | 5009.8485
2032 | 6 | 8 | 19 | 4793.0354
2032 | 6 | 8 | 20 | 4725.5266
2032 | 6 | 8 | 21 | 4479.7086
2032 | 6 | 8 | 22 | 4143.4943
2032 | 6 | 8 | 23 | 3777.386
2032 | 6 | 9 | 0 | 3510.8583
2032 | 6 | 9 | 1 | 3266.4633
2032 | 6 | 9 | 2 | 3102.2148
2032 | 6 | 9 | 3 | 3025.8854
2032 | 6 | 9 | 4 | 3102.9298
2032 | 6 | 9 | 5 | 3314.9413
2032 | 6 | 9 | 6 | 3622.3052
2032 | 6 | 9 | 7 | 3897.8416
2032 | 6 | 9 | 8 | 4129.8763
2032 | 6 | 9 | 9 | 4453.3919
2032 | 6 | 9 | 10 | 4751.0967
2032 | 6 | 9 | 11 | 4988.1228
2032 | 6 | 9 | 12 | 5094.7551
2032 | 6 | 9 | 13 | 5161.8786
2032 | 6 | 9 | 14 | 5122.0629
2032 | 6 | 9 | 15 | 4927.6631
2032 | 6 | 9 | 16 | 4723.7486
2032 | 6 | 9 | 17 | 4524.936
2032 | 6 | 9 | 18 | 4320.0816
2032 | 6 | 9 | 19 | 4184.3425
2032 | 6 | 9 | 20 | 4151.8653
2032 | 6 | 9 | 21 | 3971.7324
2032 | 6 | 9 | 22 | 3704.162
2032 | 6 | 9 | 23 | 3392.8181
2032 | 6 | 10 | 0 | 3161.7743
2032 | 6 | 10 | 1 | 3042.7571
2032 | 6 | 10 | 2 | 2948.9554
2032 | 6 | 10 | 3 | 2930.7565
2032 | 6 | 10 | 4 | 2995.2684
2032 | 6 | 10 | 5 | 3202.9589
2032 | 6 | 10 | 6 | 3453.3359
2032 | 6 | 10 | 7 | 3660.3512
2032 | 6 | 10 | 8 | 3874.0942
2032 | 6 | 10 | 9 | 4119.7861
2032 | 6 | 10 | 10 | 4362.0433
2032 | 6 | 10 | 11 | 4578.283
2032 | 6 | 10 | 12 | 4816.3406
2032 | 6 | 10 | 13 | 4883.5789
2032 | 6 | 10 | 14 | 4910.4828
2032 | 6 | 10 | 15 | 5154.1288
2032 | 6 | 10 | 16 | 5041.1104
2032 | 6 | 10 | 17 | 5058.2761
2032 | 6 | 10 | 18 | 5053.1621
2032 | 6 | 10 | 19 | 4752.5205
2032 | 6 | 10 | 20 | 4683.5946
2032 | 6 | 10 | 21 | 4456.5278
2032 | 6 | 10 | 22 | 4190.5052
2032 | 6 | 10 | 23 | 3857.4262
2032 | 6 | 11 | 0 | 3602.9911
2032 | 6 | 11 | 1 | 3397.8555
2032 | 6 | 11 | 2 | 3256.6886
2032 | 6 | 11 | 3 | 3226.718
2032 | 6 | 11 | 4 | 3277.6723
2032 | 6 | 11 | 5 | 3542.4555
2032 | 6 | 11 | 6 | 3735.0386
2032 | 6 | 11 | 7 | 3987.6263
2032 | 6 | 11 | 8 | 4211.3885
2032 | 6 | 11 | 9 | 4438.9537
2032 | 6 | 11 | 10 | 4550.403
2032 | 6 | 11 | 11 | 4841.8668
2032 | 6 | 11 | 12 | 5105.0876
2032 | 6 | 11 | 13 | 5329.4666
2032 | 6 | 11 | 14 | 5295.58
2032 | 6 | 11 | 15 | 5324.761
2032 | 6 | 11 | 16 | 5390.7455
2032 | 6 | 11 | 17 | 5243.4939
2032 | 6 | 11 | 18 | 5102.5693
2032 | 6 | 11 | 19 | 4918.9622
2032 | 6 | 11 | 20 | 4763.2515
2032 | 6 | 11 | 21 | 4560.3488
2032 | 6 | 11 | 22 | 4236.4372
2032 | 6 | 11 | 23 | 3885.6625
2032 | 6 | 12 | 0 | 3598.6546
2032 | 6 | 12 | 1 | 3363.8052
2032 | 6 | 12 | 2 | 3261.1652
2032 | 6 | 12 | 3 | 3158.6291
2032 | 6 | 12 | 4 | 3084.4019
2032 | 6 | 12 | 5 | 3103.5283
2032 | 6 | 12 | 6 | 3197.5438
2032 | 6 | 12 | 7 | 3550.3896
2032 | 6 | 12 | 8 | 3837.8487
2032 | 6 | 12 | 9 | 3991.5388
2032 | 6 | 12 | 10 | 4064.2307
2032 | 6 | 12 | 11 | 4135.2973
2032 | 6 | 12 | 12 | 4054.4228
2032 | 6 | 12 | 13 | 3891.7862
2032 | 6 | 12 | 14 | 3751.5979
2032 | 6 | 12 | 15 | 3694.9992
2032 | 6 | 12 | 16 | 3636.4586
2032 | 6 | 12 | 17 | 3542.5771
2032 | 6 | 12 | 18 | 3487.2002
2032 | 6 | 12 | 19 | 3447.2693
2032 | 6 | 12 | 20 | 3463.5905
2032 | 6 | 12 | 21 | 3340.5592
2032 | 6 | 12 | 22 | 3119.953
2032 | 6 | 12 | 23 | 2910.8439
2032 | 6 | 13 | 0 | 2792.6939
2032 | 6 | 13 | 1 | 2696.4577
2032 | 6 | 13 | 2 | 2653.3416
2032 | 6 | 13 | 3 | 2626.062
2032 | 6 | 13 | 4 | 2622.9953
2032 | 6 | 13 | 5 | 2602.9089
2032 | 6 | 13 | 6 | 2685.0627
2032 | 6 | 13 | 7 | 2844.6357
2032 | 6 | 13 | 8 | 3090.6269
2032 | 6 | 13 | 9 | 3344.6276
2032 | 6 | 13 | 10 | 3569.771
2032 | 6 | 13 | 11 | 3797.7259
2032 | 6 | 13 | 12 | 3950.5415
2032 | 6 | 13 | 13 | 4033.292
2032 | 6 | 13 | 14 | 4198.0425
2032 | 6 | 13 | 15 | 4314.6221
2032 | 6 | 13 | 16 | 4398.2169
2032 | 6 | 13 | 17 | 4390.642
2032 | 6 | 13 | 18 | 4309.0292
2032 | 6 | 13 | 19 | 4246.7604
2032 | 6 | 13 | 20 | 4242.6268
2032 | 6 | 13 | 21 | 4071.7951
2032 | 6 | 13 | 22 | 3784.5458
2032 | 6 | 13 | 23 | 3404.4646
2032 | 6 | 14 | 0 | 3199.9729
2032 | 6 | 14 | 1 | 3075.7653
2032 | 6 | 14 | 2 | 2993.5111
2032 | 6 | 14 | 3 | 2968.0672
2032 | 6 | 14 | 4 | 3074.8263
2032 | 6 | 14 | 5 | 3267.1958
2032 | 6 | 14 | 6 | 3561.1503
2032 | 6 | 14 | 7 | 3774.0657
2032 | 6 | 14 | 8 | 4039.7453
2032 | 6 | 14 | 9 | 4295.194
2032 | 6 | 14 | 10 | 4510.7538
2032 | 6 | 14 | 11 | 4774.5962
2032 | 6 | 14 | 12 | 5048.0544
2032 | 6 | 14 | 13 | 5202.124
2032 | 6 | 14 | 14 | 5209.8658
2032 | 6 | 14 | 15 | 5239.0954
2032 | 6 | 14 | 16 | 5361.3135
2032 | 6 | 14 | 17 | 5338.3942
2032 | 6 | 14 | 18 | 5212.851
2032 | 6 | 14 | 19 | 4909.1985
2032 | 6 | 14 | 20 | 4798.0103
2032 | 6 | 14 | 21 | 4526.838
2032 | 6 | 14 | 22 | 4201.1927
2032 | 6 | 14 | 23 | 3846.9394
2032 | 6 | 15 | 0 | 3620.1989
2032 | 6 | 15 | 1 | 3399.9708
2032 | 6 | 15 | 2 | 3261.006
2032 | 6 | 15 | 3 | 3194.8822
2032 | 6 | 15 | 4 | 3258.2568
2032 | 6 | 15 | 5 | 3497.9066
2032 | 6 | 15 | 6 | 3745.9894
2032 | 6 | 15 | 7 | 4016.8419
2032 | 6 | 15 | 8 | 4200.4316
2032 | 6 | 15 | 9 | 4325.1212
2032 | 6 | 15 | 10 | 4493.512
2032 | 6 | 15 | 11 | 4710.7647
2032 | 6 | 15 | 12 | 4880.4732
2032 | 6 | 15 | 13 | 4881.7362
2032 | 6 | 15 | 14 | 4874.1451
2032 | 6 | 15 | 15 | 4844.8853
2032 | 6 | 15 | 16 | 4681.0578
2032 | 6 | 15 | 17 | 4580.8834
2032 | 6 | 15 | 18 | 4465.6739
2032 | 6 | 15 | 19 | 4428.7143
2032 | 6 | 15 | 20 | 4389.5085
2032 | 6 | 15 | 21 | 4240.129
2032 | 6 | 15 | 22 | 3933.1266
2032 | 6 | 15 | 23 | 3628.4705
2032 | 6 | 16 | 0 | 3392.3913
2032 | 6 | 16 | 1 | 3226.2641
2032 | 6 | 16 | 2 | 3132.2608
2032 | 6 | 16 | 3 | 3073.5609
2032 | 6 | 16 | 4 | 3203.7234
2032 | 6 | 16 | 5 | 3441.2507
2032 | 6 | 16 | 6 | 3728.5396
2032 | 6 | 16 | 7 | 3941.7513
2032 | 6 | 16 | 8 | 4162.8149
2032 | 6 | 16 | 9 | 4374.7827
2032 | 6 | 16 | 10 | 4571.7009
2032 | 6 | 16 | 11 | 4861.5859
2032 | 6 | 16 | 12 | 5086.5022
2032 | 6 | 16 | 13 | 5208.4395
2032 | 6 | 16 | 14 | 5110.0332
2032 | 6 | 16 | 15 | 5067.1866
2032 | 6 | 16 | 16 | 5121.4905
2032 | 6 | 16 | 17 | 5154.0794
2032 | 6 | 16 | 18 | 4832.0963
2032 | 6 | 16 | 19 | 4826.0813
2032 | 6 | 16 | 20 | 4733.5382
2032 | 6 | 16 | 21 | 4502.2521
2032 | 6 | 16 | 22 | 4212.7085
2032 | 6 | 16 | 23 | 3863.1237
2032 | 6 | 17 | 0 | 3655.3786
2032 | 6 | 17 | 1 | 3468.1581
2032 | 6 | 17 | 2 | 3343.5256
2032 | 6 | 17 | 3 | 3247.0813
2032 | 6 | 17 | 4 | 3334.8122
2032 | 6 | 17 | 5 | 3593.9325
2032 | 6 | 17 | 6 | 3847.686
2032 | 6 | 17 | 7 | 4081.5291
2032 | 6 | 17 | 8 | 4368.8435
2032 | 6 | 17 | 9 | 4622.4346
2032 | 6 | 17 | 10 | 4894.6567
2032 | 6 | 17 | 11 | 5081.9601
2032 | 6 | 17 | 12 | 5303.5544
2032 | 6 | 17 | 13 | 5471.6325
2032 | 6 | 17 | 14 | 5527.55
2032 | 6 | 17 | 15 | 5520.2323
2032 | 6 | 17 | 16 | 5301.731
2032 | 6 | 17 | 17 | 5191.1263
2032 | 6 | 17 | 18 | 4988.8455
2032 | 6 | 17 | 19 | 4767.6791
2032 | 6 | 17 | 20 | 4632.3144
2032 | 6 | 17 | 21 | 4385.8639
2032 | 6 | 17 | 22 | 4094.9205
2032 | 6 | 17 | 23 | 3738.4762
2032 | 6 | 18 | 0 | 3497.8154
2032 | 6 | 18 | 1 | 3325.934
2032 | 6 | 18 | 2 | 3191.4926
2032 | 6 | 18 | 3 | 3119.3651
2032 | 6 | 18 | 4 | 3175.0232
2032 | 6 | 18 | 5 | 3379.3608
2032 | 6 | 18 | 6 | 3626.0298
2032 | 6 | 18 | 7 | 3861.3917
2032 | 6 | 18 | 8 | 4059.7975
2032 | 6 | 18 | 9 | 4203.092
2032 | 6 | 18 | 10 | 4350.235
2032 | 6 | 18 | 11 | 4481.9266
2032 | 6 | 18 | 12 | 4743.8395
2032 | 6 | 18 | 13 | 4848.2943
2032 | 6 | 18 | 14 | 4935.6015
2032 | 6 | 18 | 15 | 5092.9077
2032 | 6 | 18 | 16 | 5100.2733
2032 | 6 | 18 | 17 | 5056.8625
2032 | 6 | 18 | 18 | 4886.7824
2032 | 6 | 18 | 19 | 4621.7537
2032 | 6 | 18 | 20 | 4560.1608
2032 | 6 | 18 | 21 | 4325.2783
2032 | 6 | 18 | 22 | 4069.4053
2032 | 6 | 18 | 23 | 3702.4878
2032 | 6 | 19 | 0 | 3456.3575
2032 | 6 | 19 | 1 | 3253.77
2032 | 6 | 19 | 2 | 3097.8083
2032 | 6 | 19 | 3 | 3015.3574
2032 | 6 | 19 | 4 | 2970.8032
2032 | 6 | 19 | 5 | 3002.8227
2032 | 6 | 19 | 6 | 3075.8775
2032 | 6 | 19 | 7 | 3222.1354
2032 | 6 | 19 | 8 | 3475.7852
2032 | 6 | 19 | 9 | 3663.7033
2032 | 6 | 19 | 10 | 3814.2848
2032 | 6 | 19 | 11 | 3885.0582
2032 | 6 | 19 | 12 | 3927.7401
2032 | 6 | 19 | 13 | 3956.9945
2032 | 6 | 19 | 14 | 4018.3168
2032 | 6 | 19 | 15 | 4045.9582
2032 | 6 | 19 | 16 | 4050.4348
2032 | 6 | 19 | 17 | 4000.0069
2032 | 6 | 19 | 18 | 3878.2941
2032 | 6 | 19 | 19 | 3713.33
2032 | 6 | 19 | 20 | 3610.0515
2032 | 6 | 19 | 21 | 3446.732
2032 | 6 | 19 | 22 | 3132.8509
2032 | 6 | 19 | 23 | 2864.9423
2032 | 6 | 20 | 0 | 2737.6522
2032 | 6 | 20 | 1 | 2605.5807
2032 | 6 | 20 | 2 | 2536.3617
2032 | 6 | 20 | 3 | 2492.5544
2032 | 6 | 20 | 4 | 2492.0516
2032 | 6 | 20 | 5 | 2433.2447
2032 | 6 | 20 | 6 | 2493.8481
2032 | 6 | 20 | 7 | 2622.1616
2032 | 6 | 20 | 8 | 2744.8061
2032 | 6 | 20 | 9 | 2873.4393
2032 | 6 | 20 | 10 | 2950.1304
2032 | 6 | 20 | 11 | 3071.0832
2032 | 6 | 20 | 12 | 3209.6341
2032 | 6 | 20 | 13 | 3339.2814
2032 | 6 | 20 | 14 | 3466.5282
2032 | 6 | 20 | 15 | 3649.8908
2032 | 6 | 20 | 16 | 3746.8347
2032 | 6 | 20 | 17 | 3758.6458
2032 | 6 | 20 | 18 | 3724.198
2032 | 6 | 20 | 19 | 3600.2454
2032 | 6 | 20 | 20 | 3581.8955
2032 | 6 | 20 | 21 | 3432.0967
2032 | 6 | 20 | 22 | 3131.7332
2032 | 6 | 20 | 23 | 2897.525
2032 | 6 | 21 | 0 | 2818.2797
2032 | 6 | 21 | 1 | 2727.9739
2032 | 6 | 21 | 2 | 2674.3532
2032 | 6 | 21 | 3 | 2684.6605
2032 | 6 | 21 | 4 | 2766.2548
2032 | 6 | 21 | 5 | 2877.38
2032 | 6 | 21 | 6 | 3056.4975
2032 | 6 | 21 | 7 | 3323.3504
2032 | 6 | 21 | 8 | 3589.5319
2032 | 6 | 21 | 9 | 3819.235
2032 | 6 | 21 | 10 | 4017.7795
2032 | 6 | 21 | 11 | 4155.5544
2032 | 6 | 21 | 12 | 4375.219
2032 | 6 | 21 | 13 | 4494.9706
2032 | 6 | 21 | 14 | 4645.118
2032 | 6 | 21 | 15 | 4787.0182
2032 | 6 | 21 | 16 | 4762.9822
2032 | 6 | 21 | 17 | 4605.0746
2032 | 6 | 21 | 18 | 4505.256
2032 | 6 | 21 | 19 | 4365.0182
2032 | 6 | 21 | 20 | 4400.532
2032 | 6 | 21 | 21 | 4208.3768
2032 | 6 | 21 | 22 | 3899.7988
2032 | 6 | 21 | 23 | 3559.2403
2032 | 6 | 22 | 0 | 3346.4429
2032 | 6 | 22 | 1 | 3197.4056
2032 | 6 | 22 | 2 | 3069.2349
2032 | 6 | 22 | 3 | 3026.7224
2032 | 6 | 22 | 4 | 3102.4173
2032 | 6 | 22 | 5 | 3295.9012
2032 | 6 | 22 | 6 | 3584.4215
2032 | 6 | 22 | 7 | 3812.2717
2032 | 6 | 22 | 8 | 4027.8855
2032 | 6 | 22 | 9 | 4211.8792
2032 | 6 | 22 | 10 | 4395.0263
2032 | 6 | 22 | 11 | 4547.6241
2032 | 6 | 22 | 12 | 4733.9671
2032 | 6 | 22 | 13 | 4891.8293
2032 | 6 | 22 | 14 | 4913.324
2032 | 6 | 22 | 15 | 4900.2751
2032 | 6 | 22 | 16 | 4845.9326
2032 | 6 | 22 | 17 | 4632.511
2032 | 6 | 22 | 18 | 4413.6444
2032 | 6 | 22 | 19 | 4308.2174
2032 | 6 | 22 | 20 | 4259.8199
2032 | 6 | 22 | 21 | 4019.7837
2032 | 6 | 22 | 22 | 3697.6243
2032 | 6 | 22 | 23 | 3323.683
2032 | 6 | 23 | 0 | 3102.225
2032 | 6 | 23 | 1 | 2976.0523
2032 | 6 | 23 | 2 | 2898.2802
2032 | 6 | 23 | 3 | 2861.2031
2032 | 6 | 23 | 4 | 2913.3162
2032 | 6 | 23 | 5 | 3059.0288
2032 | 6 | 23 | 6 | 3287.7621
2032 | 6 | 23 | 7 | 3531.3316
2032 | 6 | 23 | 8 | 3711.8009
2032 | 6 | 23 | 9 | 3868.1479
2032 | 6 | 23 | 10 | 4007.2541
2032 | 6 | 23 | 11 | 4160.1747
2032 | 6 | 23 | 12 | 4258.8551
2032 | 6 | 23 | 13 | 4346.2884
2032 | 6 | 23 | 14 | 4457.8294
2032 | 6 | 23 | 15 | 4557.9007
2032 | 6 | 23 | 16 | 4576.8321
2032 | 6 | 23 | 17 | 4544.8627
2032 | 6 | 23 | 18 | 4415.1371
2032 | 6 | 23 | 19 | 4281.7549
2032 | 6 | 23 | 20 | 4220.6024
2032 | 6 | 23 | 21 | 4041.5775
2032 | 6 | 23 | 22 | 3720.2245
2032 | 6 | 23 | 23 | 3273.4185
2032 | 6 | 24 | 0 | 3069.0123
2032 | 6 | 24 | 1 | 2934.5282
2032 | 6 | 24 | 2 | 2859.978
2032 | 6 | 24 | 3 | 2814.3702
2032 | 6 | 24 | 4 | 2885.001
2032 | 6 | 24 | 5 | 3036.3466
2032 | 6 | 24 | 6 | 3240.2519
2032 | 6 | 24 | 7 | 3524.8705
2032 | 6 | 24 | 8 | 3754.3907
2032 | 6 | 24 | 9 | 3981.8474
2032 | 6 | 24 | 10 | 4102.8799
2032 | 6 | 24 | 11 | 4276.669
2032 | 6 | 24 | 12 | 4462.4948
2032 | 6 | 24 | 13 | 4701.4254
2032 | 6 | 24 | 14 | 4794.3117
2032 | 6 | 24 | 15 | 4880.623
2032 | 6 | 24 | 16 | 4851.3386
2032 | 6 | 24 | 17 | 4702.4261
2032 | 6 | 24 | 18 | 4549.7706
2032 | 6 | 24 | 19 | 4429.3813
2032 | 6 | 24 | 20 | 4365.6434
2032 | 6 | 24 | 21 | 4178.5529
2032 | 6 | 24 | 22 | 3878.2866
2032 | 6 | 24 | 23 | 3494.4273
2032 | 6 | 25 | 0 | 3260.7558
2032 | 6 | 25 | 1 | 3090.1014
2032 | 6 | 25 | 2 | 2992.1006
2032 | 6 | 25 | 3 | 2939.0284
2032 | 6 | 25 | 4 | 2992.622
2032 | 6 | 25 | 5 | 3135.2549
2032 | 6 | 25 | 6 | 3343.0483
2032 | 6 | 25 | 7 | 3583.874
2032 | 6 | 25 | 8 | 3716.5544
2032 | 6 | 25 | 9 | 3833.6535
2032 | 6 | 25 | 10 | 3878.5343
2032 | 6 | 25 | 11 | 3933.0762
2032 | 6 | 25 | 12 | 3999.3008
2032 | 6 | 25 | 13 | 4040.7006
2032 | 6 | 25 | 14 | 4047.0533
2032 | 6 | 25 | 15 | 4030.3748
2032 | 6 | 25 | 16 | 4023.7327
2032 | 6 | 25 | 17 | 3955.4156
2032 | 6 | 25 | 18 | 3852.6601
2032 | 6 | 25 | 19 | 3787.6594
2032 | 6 | 25 | 20 | 3759.3983
2032 | 6 | 25 | 21 | 3645.0595
2032 | 6 | 25 | 22 | 3334.3556
2032 | 6 | 25 | 23 | 3030.5427
2032 | 6 | 26 | 0 | 2884.5695
2032 | 6 | 26 | 1 | 2788.434
2032 | 6 | 26 | 2 | 2712.4911
2032 | 6 | 26 | 3 | 2670.5128
2032 | 6 | 26 | 4 | 2661.5689
2032 | 6 | 26 | 5 | 2678.2159
2032 | 6 | 26 | 6 | 2695.5308
2032 | 6 | 26 | 7 | 2801.7357
2032 | 6 | 26 | 8 | 2955.6096
2032 | 6 | 26 | 9 | 3108.9692
2032 | 6 | 26 | 10 | 3244.3424
2032 | 6 | 26 | 11 | 3305.2652
2032 | 6 | 26 | 12 | 3393.2626
2032 | 6 | 26 | 13 | 3455.323
2032 | 6 | 26 | 14 | 3562.1424
2032 | 6 | 26 | 15 | 3637.9148
2032 | 6 | 26 | 16 | 3645.6518
2032 | 6 | 26 | 17 | 3652.8881
2032 | 6 | 26 | 18 | 3560.8569
2032 | 6 | 26 | 19 | 3407.3701
2032 | 6 | 26 | 20 | 3357.1834
2032 | 6 | 26 | 21 | 3209.5002
2032 | 6 | 26 | 22 | 2964.3476
2032 | 6 | 26 | 23 | 2785.7165
2032 | 6 | 27 | 0 | 2644.3228
2032 | 6 | 27 | 1 | 2560.1828
2032 | 6 | 27 | 2 | 2481.73
2032 | 6 | 27 | 3 | 2437.2567
2032 | 6 | 27 | 4 | 2447.6184
2032 | 6 | 27 | 5 | 2388.2546
2032 | 6 | 27 | 6 | 2416.0957
2032 | 6 | 27 | 7 | 2590.1281
2032 | 6 | 27 | 8 | 2758.3128
2032 | 6 | 27 | 9 | 2854.3544
2032 | 6 | 27 | 10 | 3002.5891
2032 | 6 | 27 | 11 | 3149.825
2032 | 6 | 27 | 12 | 3285.7199
2032 | 6 | 27 | 13 | 3434.8086
2032 | 6 | 27 | 14 | 3558.1856
2032 | 6 | 27 | 15 | 3691.864
2032 | 6 | 27 | 16 | 3810.8423
2032 | 6 | 27 | 17 | 3835.7979
2032 | 6 | 27 | 18 | 3788.3241
2032 | 6 | 27 | 19 | 3677.9653
2032 | 6 | 27 | 20 | 3638.0588
2032 | 6 | 27 | 21 | 3468.1166
2032 | 6 | 27 | 22 | 3176.0137
2032 | 6 | 27 | 23 | 2911.8372
2032 | 6 | 28 | 0 | 2809.9329
2032 | 6 | 28 | 1 | 2750.0299
2032 | 6 | 28 | 2 | 2703.155
2032 | 6 | 28 | 3 | 2714.2209
2032 | 6 | 28 | 4 | 2782.2321
2032 | 6 | 28 | 5 | 2912.0662
2032 | 6 | 28 | 6 | 3130.8562
2032 | 6 | 28 | 7 | 3367.4625
2032 | 6 | 28 | 8 | 3605.4232
2032 | 6 | 28 | 9 | 3790.3198
2032 | 6 | 28 | 10 | 3900.4504
2032 | 6 | 28 | 11 | 4050.82
2032 | 6 | 28 | 12 | 4230.1896
2032 | 6 | 28 | 13 | 4318.4274
2032 | 6 | 28 | 14 | 4316.8986
2032 | 6 | 28 | 15 | 4347.7273
2032 | 6 | 28 | 16 | 4417.158
2032 | 6 | 28 | 17 | 4377.7004
2032 | 6 | 28 | 18 | 4291.305
2032 | 6 | 28 | 19 | 4183.8102
2032 | 6 | 28 | 20 | 4142.0367
2032 | 6 | 28 | 21 | 3952.3953
2032 | 6 | 28 | 22 | 3610.4023
2032 | 6 | 28 | 23 | 3244.7877
2032 | 6 | 29 | 0 | 3038.019
2032 | 6 | 29 | 1 | 2903.3993
2032 | 6 | 29 | 2 | 2838.1715
2032 | 6 | 29 | 3 | 2817.6662
2032 | 6 | 29 | 4 | 2850.6533
2032 | 6 | 29 | 5 | 3033.4842
2032 | 6 | 29 | 6 | 3232.5682
2032 | 6 | 29 | 7 | 3502.4172
2032 | 6 | 29 | 8 | 3722.5284
2032 | 6 | 29 | 9 | 3963.3902
2032 | 6 | 29 | 10 | 4158.773
2032 | 6 | 29 | 11 | 4324.0932
2032 | 6 | 29 | 12 | 4463.6884
2032 | 6 | 29 | 13 | 4571.4398
2032 | 6 | 29 | 14 | 4731.0335
2032 | 6 | 29 | 15 | 4765.1471
2032 | 6 | 29 | 16 | 4777.1042
2032 | 6 | 29 | 17 | 4655.2108
2032 | 6 | 29 | 18 | 4507.6959
2032 | 6 | 29 | 19 | 4367.8165
2032 | 6 | 29 | 20 | 4287.3238
2032 | 6 | 29 | 21 | 4099.2873
2032 | 6 | 29 | 22 | 3772.4623
2032 | 6 | 29 | 23 | 3375.3492
2032 | 6 | 30 | 0 | 3073.7978
2032 | 6 | 30 | 1 | 2974.4998
2032 | 6 | 30 | 2 | 2898.498
2032 | 6 | 30 | 3 | 2867.8869
2032 | 6 | 30 | 4 | 2907.5702
2032 | 6 | 30 | 5 | 3068.577
2032 | 6 | 30 | 6 | 3245.5584
2032 | 6 | 30 | 7 | 3493.2396
2032 | 6 | 30 | 8 | 3694.9708
2032 | 6 | 30 | 9 | 3895.016
2032 | 6 | 30 | 10 | 4102.9365
2032 | 6 | 30 | 11 | 4335.8792
2032 | 6 | 30 | 12 | 4507.8413
2032 | 6 | 30 | 13 | 4604.6272
2032 | 6 | 30 | 14 | 4709.5766
2032 | 6 | 30 | 15 | 4767.0828
2032 | 6 | 30 | 16 | 4711.7197
2032 | 6 | 30 | 17 | 4628.9607
2032 | 6 | 30 | 18 | 4546.3924
2032 | 6 | 30 | 19 | 4462.3507
2032 | 6 | 30 | 20 | 4359.6675
2032 | 6 | 30 | 21 | 4234.2495
2032 | 6 | 30 | 22 | 3924.068
2032 | 6 | 30 | 23 | 3516.7037
2032 | 7 | 1 | 0 | 2869.3681
2032 | 7 | 1 | 1 | 2781.3039
2032 | 7 | 1 | 2 | 2704.6732
2032 | 7 | 1 | 3 | 2626.7871
2032 | 7 | 1 | 4 | 2724.1463
2032 | 7 | 1 | 5 | 2800.791
2032 | 7 | 1 | 6 | 2909.6267
2032 | 7 | 1 | 7 | 3095.6212
2032 | 7 | 1 | 8 | 3270.0957
2032 | 7 | 1 | 9 | 3438.1063
2032 | 7 | 1 | 10 | 3546.354
2032 | 7 | 1 | 11 | 3656.9599
2032 | 7 | 1 | 12 | 3743.5547
2032 | 7 | 1 | 13 | 3869.5722
2032 | 7 | 1 | 14 | 3959.0941
2032 | 7 | 1 | 15 | 4029.2012
2032 | 7 | 1 | 16 | 4043.1196
2032 | 7 | 1 | 17 | 3994.1127
2032 | 7 | 1 | 18 | 3900.265
2032 | 7 | 1 | 19 | 3743.0082
2032 | 7 | 1 | 20 | 3645.6369
2032 | 7 | 1 | 21 | 3482.0894
2032 | 7 | 1 | 22 | 3155.3226
2032 | 7 | 1 | 23 | 2961.1414
2032 | 7 | 2 | 0 | 2811.3805
2032 | 7 | 2 | 1 | 2716.4578
2032 | 7 | 2 | 2 | 2606.955
2032 | 7 | 2 | 3 | 2585.0726
2032 | 7 | 2 | 4 | 2646.2845
2032 | 7 | 2 | 5 | 2739.0339
2032 | 7 | 2 | 6 | 2850.5962
2032 | 7 | 2 | 7 | 2973.0059
2032 | 7 | 2 | 8 | 3167.5505
2032 | 7 | 2 | 9 | 3358.6594
2032 | 7 | 2 | 10 | 3492.1516
2032 | 7 | 2 | 11 | 3625.8246
2032 | 7 | 2 | 12 | 3748.0492
2032 | 7 | 2 | 13 | 3865.353
2032 | 7 | 2 | 14 | 3945.9027
2032 | 7 | 2 | 15 | 4086.4517
2032 | 7 | 2 | 16 | 4153.0579
2032 | 7 | 2 | 17 | 4127.7586
2032 | 7 | 2 | 18 | 3967.6492
2032 | 7 | 2 | 19 | 3791.0903
2032 | 7 | 2 | 20 | 3675.3599
2032 | 7 | 2 | 21 | 3494.2473
2032 | 7 | 2 | 22 | 3183.3559
2032 | 7 | 2 | 23 | 2926.366
2032 | 7 | 3 | 0 | 2743.6035
2032 | 7 | 3 | 1 | 2631.3825
2032 | 7 | 3 | 2 | 2559.4787
2032 | 7 | 3 | 3 | 2524.7628
2032 | 7 | 3 | 4 | 2529.8702
2032 | 7 | 3 | 5 | 2484.3073
2032 | 7 | 3 | 6 | 2521.643
2032 | 7 | 3 | 7 | 2607.11
2032 | 7 | 3 | 8 | 2801.7441
2032 | 7 | 3 | 9 | 3018.2115
2032 | 7 | 3 | 10 | 3312.3021
2032 | 7 | 3 | 11 | 3572.1986
2032 | 7 | 3 | 12 | 3791.9401
2032 | 7 | 3 | 13 | 3987.4624
2032 | 7 | 3 | 14 | 4124.0097
2032 | 7 | 3 | 15 | 4267.7405
2032 | 7 | 3 | 16 | 4323.5988
2032 | 7 | 3 | 17 | 4338.576
2032 | 7 | 3 | 18 | 4212.7068
2032 | 7 | 3 | 19 | 4020.1185
2032 | 7 | 3 | 20 | 3922.9666
2032 | 7 | 3 | 21 | 3744.3111
2032 | 7 | 3 | 22 | 3506.1366
2032 | 7 | 3 | 23 | 3199.2426
2032 | 7 | 4 | 0 | 3021.6843
2032 | 7 | 4 | 1 | 2878.5321
2032 | 7 | 4 | 2 | 2821.8317
2032 | 7 | 4 | 3 | 2698.3226
2032 | 7 | 4 | 4 | 2675.9321
2032 | 7 | 4 | 5 | 2620.3017
2032 | 7 | 4 | 6 | 2647.7509
2032 | 7 | 4 | 7 | 2852.1335
2032 | 7 | 4 | 8 | 3122.16
2032 | 7 | 4 | 9 | 3406.3897
2032 | 7 | 4 | 10 | 3660.7473
2032 | 7 | 4 | 11 | 3858.07
2032 | 7 | 4 | 12 | 4046.4174
2032 | 7 | 4 | 13 | 4160.1382
2032 | 7 | 4 | 14 | 4303.6202
2032 | 7 | 4 | 15 | 4388.4149
2032 | 7 | 4 | 16 | 4414.5526
2032 | 7 | 4 | 17 | 4352.5984
2032 | 7 | 4 | 18 | 4211.3659
2032 | 7 | 4 | 19 | 4016.9999
2032 | 7 | 4 | 20 | 3898.1548
2032 | 7 | 4 | 21 | 3733.3104
2032 | 7 | 4 | 22 | 3554.5057
2032 | 7 | 4 | 23 | 3282.3259
2032 | 7 | 5 | 0 | 3071.8075
2032 | 7 | 5 | 1 | 2915.9022
2032 | 7 | 5 | 2 | 2832.0888
2032 | 7 | 5 | 3 | 2785.4236
2032 | 7 | 5 | 4 | 2793.0268
2032 | 7 | 5 | 5 | 2752.6731
2032 | 7 | 5 | 6 | 2828.2396
2032 | 7 | 5 | 7 | 2993.5542
2032 | 7 | 5 | 8 | 3375.1783
2032 | 7 | 5 | 9 | 3721.2616
2032 | 7 | 5 | 10 | 4031.6305
2032 | 7 | 5 | 11 | 4276.707
2032 | 7 | 5 | 12 | 4465.3902
2032 | 7 | 5 | 13 | 4592.5319
2032 | 7 | 5 | 14 | 4665.2607
2032 | 7 | 5 | 15 | 4775.9118
2032 | 7 | 5 | 16 | 4832.1727
2032 | 7 | 5 | 17 | 4782.8154
2032 | 7 | 5 | 18 | 4686.4854
2032 | 7 | 5 | 19 | 4540.0034
2032 | 7 | 5 | 20 | 4384.9784
2032 | 7 | 5 | 21 | 4172.4624
2032 | 7 | 5 | 22 | 3787.6894
2032 | 7 | 5 | 23 | 3495.2739
2032 | 7 | 6 | 0 | 3227.3791
2032 | 7 | 6 | 1 | 3059.7365
2032 | 7 | 6 | 2 | 2952.7973
2032 | 7 | 6 | 3 | 2934.0477
2032 | 7 | 6 | 4 | 2964.8744
2032 | 7 | 6 | 5 | 3084.2023
2032 | 7 | 6 | 6 | 3313.4687
2032 | 7 | 6 | 7 | 3649.5714
2032 | 7 | 6 | 8 | 3984.9027
2032 | 7 | 6 | 9 | 4293.1648
2032 | 7 | 6 | 10 | 4607.6599
2032 | 7 | 6 | 11 | 4862.821
2032 | 7 | 6 | 12 | 5042.7363
2032 | 7 | 6 | 13 | 5281.0309
2032 | 7 | 6 | 14 | 5362.8259
2032 | 7 | 6 | 15 | 5408.7096
2032 | 7 | 6 | 16 | 5379.7138
2032 | 7 | 6 | 17 | 5340.3004
2032 | 7 | 6 | 18 | 5189.8864
2032 | 7 | 6 | 19 | 4966.8568
2032 | 7 | 6 | 20 | 4820.501
2032 | 7 | 6 | 21 | 4565.3827
2032 | 7 | 6 | 22 | 4169.8407
2032 | 7 | 6 | 23 | 3820.1326
2032 | 7 | 7 | 0 | 3524.4073
2032 | 7 | 7 | 1 | 3332.0802
2032 | 7 | 7 | 2 | 3143.9598
2032 | 7 | 7 | 3 | 3064.0327
2032 | 7 | 7 | 4 | 3142.7348
2032 | 7 | 7 | 5 | 3286.5236
2032 | 7 | 7 | 6 | 3462.7379
2032 | 7 | 7 | 7 | 3747.5236
2032 | 7 | 7 | 8 | 4098.3534
2032 | 7 | 7 | 9 | 4458.1562
2032 | 7 | 7 | 10 | 4847.7155
2032 | 7 | 7 | 11 | 5149.3347
2032 | 7 | 7 | 12 | 5373.4026
2032 | 7 | 7 | 13 | 5488.6953
2032 | 7 | 7 | 14 | 5590.9417
2032 | 7 | 7 | 15 | 5595.2093
2032 | 7 | 7 | 16 | 5594.2865
2032 | 7 | 7 | 17 | 5490.2081
2032 | 7 | 7 | 18 | 5312.7193
2032 | 7 | 7 | 19 | 5104.8451
2032 | 7 | 7 | 20 | 4991.2575
2032 | 7 | 7 | 21 | 4736.1944
2032 | 7 | 7 | 22 | 4366.5462
2032 | 7 | 7 | 23 | 3988.3228
2032 | 7 | 8 | 0 | 3670.1571
2032 | 7 | 8 | 1 | 3514.8518
2032 | 7 | 8 | 2 | 3366.143
2032 | 7 | 8 | 3 | 3268.8166
2032 | 7 | 8 | 4 | 3242.9049
2032 | 7 | 8 | 5 | 3352.7376
2032 | 7 | 8 | 6 | 3554.5723
2032 | 7 | 8 | 7 | 3931.1527
2032 | 7 | 8 | 8 | 4187.5088
2032 | 7 | 8 | 9 | 4646.8171
2032 | 7 | 8 | 10 | 4983.6798
2032 | 7 | 8 | 11 | 5343.2012
2032 | 7 | 8 | 12 | 5539.1792
2032 | 7 | 8 | 13 | 5608.8823
2032 | 7 | 8 | 14 | 5651.5222
2032 | 7 | 8 | 15 | 5509.9751
2032 | 7 | 8 | 16 | 5319.8206
2032 | 7 | 8 | 17 | 5150.4556
2032 | 7 | 8 | 18 | 4947.6949
2032 | 7 | 8 | 19 | 4810.954
2032 | 7 | 8 | 20 | 4704.9175
2032 | 7 | 8 | 21 | 4464.0785
2032 | 7 | 8 | 22 | 4182.9373
2032 | 7 | 8 | 23 | 3809.6296
2032 | 7 | 9 | 0 | 3567.8403
2032 | 7 | 9 | 1 | 3449.5082
2032 | 7 | 9 | 2 | 3249.0004
2032 | 7 | 9 | 3 | 3190.2809
2032 | 7 | 9 | 4 | 3278.514
2032 | 7 | 9 | 5 | 3462.3813
2032 | 7 | 9 | 6 | 3599.171
2032 | 7 | 9 | 7 | 3756.044
2032 | 7 | 9 | 8 | 3902.4762
2032 | 7 | 9 | 9 | 4013.8862
2032 | 7 | 9 | 10 | 4094.3093
2032 | 7 | 9 | 11 | 4205.7196
2032 | 7 | 9 | 12 | 4298.1662
2032 | 7 | 9 | 13 | 4296.8692
2032 | 7 | 9 | 14 | 4388.0104
2032 | 7 | 9 | 15 | 4365.509
2032 | 7 | 9 | 16 | 4364.1799
2032 | 7 | 9 | 17 | 4269.55
2032 | 7 | 9 | 18 | 4222.1537
2032 | 7 | 9 | 19 | 4053.3604
2032 | 7 | 9 | 20 | 4002.0998
2032 | 7 | 9 | 21 | 3886.8075
2032 | 7 | 9 | 22 | 3647.6978
2032 | 7 | 9 | 23 | 3398.5202
2032 | 7 | 10 | 0 | 3120.2548
2032 | 7 | 10 | 1 | 3003.412
2032 | 7 | 10 | 2 | 2899.5947
2032 | 7 | 10 | 3 | 2854.8886
2032 | 7 | 10 | 4 | 2823.7955
2032 | 7 | 10 | 5 | 2835.9602
2032 | 7 | 10 | 6 | 2889.7177
2032 | 7 | 10 | 7 | 3059.4792
2032 | 7 | 10 | 8 | 3318.3343
2032 | 7 | 10 | 9 | 3620.9373
2032 | 7 | 10 | 10 | 3852.3033
2032 | 7 | 10 | 11 | 4087.8328
2032 | 7 | 10 | 12 | 4208.6664
2032 | 7 | 10 | 13 | 4301.9743
2032 | 7 | 10 | 14 | 4339.3851
2032 | 7 | 10 | 15 | 4467.6668
2032 | 7 | 10 | 16 | 4522.9536
2032 | 7 | 10 | 17 | 4447.5338
2032 | 7 | 10 | 18 | 4311.3337
2032 | 7 | 10 | 19 | 4153.9724
2032 | 7 | 10 | 20 | 3985.1381
2032 | 7 | 10 | 21 | 3823.0806
2032 | 7 | 10 | 22 | 3539.2767
2032 | 7 | 10 | 23 | 3195.1201
2032 | 7 | 11 | 0 | 3016.5005
2032 | 7 | 11 | 1 | 2885.5002
2032 | 7 | 11 | 2 | 2821.6093
2032 | 7 | 11 | 3 | 2722.5455
2032 | 7 | 11 | 4 | 2726.2777
2032 | 7 | 11 | 5 | 2713.3025
2032 | 7 | 11 | 6 | 2726.2648
2032 | 7 | 11 | 7 | 2925.5884
2032 | 7 | 11 | 8 | 3181.172
2032 | 7 | 11 | 9 | 3500.625
2032 | 7 | 11 | 10 | 3769.181
2032 | 7 | 11 | 11 | 4001.9557
2032 | 7 | 11 | 12 | 4179.2645
2032 | 7 | 11 | 13 | 4387.2771
2032 | 7 | 11 | 14 | 4504.0623
2032 | 7 | 11 | 15 | 4593.8597
2032 | 7 | 11 | 16 | 4604.002
2032 | 7 | 11 | 17 | 4540.6019
2032 | 7 | 11 | 18 | 4499.0376
2032 | 7 | 11 | 19 | 4331.965
2032 | 7 | 11 | 20 | 4306.7391
2032 | 7 | 11 | 21 | 4080.7879
2032 | 7 | 11 | 22 | 3784.9681
2032 | 7 | 11 | 23 | 3517.881
2032 | 7 | 12 | 0 | 3299.6711
2032 | 7 | 12 | 1 | 3186.0151
2032 | 7 | 12 | 2 | 3078.5395
2032 | 7 | 12 | 3 | 3056.8216
2032 | 7 | 12 | 4 | 3090.9869
2032 | 7 | 12 | 5 | 3280.9577
2032 | 7 | 12 | 6 | 3468.1505
2032 | 7 | 12 | 7 | 3702.1975
2032 | 7 | 12 | 8 | 3914.1686
2032 | 7 | 12 | 9 | 4133.1047
2032 | 7 | 12 | 10 | 4366.7786
2032 | 7 | 12 | 11 | 4531.7105
2032 | 7 | 12 | 12 | 4707.9217
2032 | 7 | 12 | 13 | 4832.6918
2032 | 7 | 12 | 14 | 4933.8696
2032 | 7 | 12 | 15 | 4983.8341
2032 | 7 | 12 | 16 | 4996.028
2032 | 7 | 12 | 17 | 4891.8609
2032 | 7 | 12 | 18 | 4754.6502
2032 | 7 | 12 | 19 | 4625.7421
2032 | 7 | 12 | 20 | 4582.3598
2032 | 7 | 12 | 21 | 4369.375
2032 | 7 | 12 | 22 | 4005.8734
2032 | 7 | 12 | 23 | 3712.1651
2032 | 7 | 13 | 0 | 3505.9375
2032 | 7 | 13 | 1 | 3320.6587
2032 | 7 | 13 | 2 | 3172.2733
2032 | 7 | 13 | 3 | 3096.5801
2032 | 7 | 13 | 4 | 3198.8958
2032 | 7 | 13 | 5 | 3373.7267
2032 | 7 | 13 | 6 | 3534.9381
2032 | 7 | 13 | 7 | 3627.9327
2032 | 7 | 13 | 8 | 3715.3515
2032 | 7 | 13 | 9 | 3829.5635
2032 | 7 | 13 | 10 | 3793.6428
2032 | 7 | 13 | 11 | 3840.6507
2032 | 7 | 13 | 12 | 3949.7438
2032 | 7 | 13 | 13 | 4051.3384
2032 | 7 | 13 | 14 | 4142.4697
2032 | 7 | 13 | 15 | 4262.7857
2032 | 7 | 13 | 16 | 4406.4851
2032 | 7 | 13 | 17 | 4452.5987
2032 | 7 | 13 | 18 | 4404.6814
2032 | 7 | 13 | 19 | 4235.4665
2032 | 7 | 13 | 20 | 4150.6407
2032 | 7 | 13 | 21 | 3963.3659
2032 | 7 | 13 | 22 | 3717.5411
2032 | 7 | 13 | 23 | 3437.2097
2032 | 7 | 14 | 0 | 3107.9557
2032 | 7 | 14 | 1 | 3021.832
2032 | 7 | 14 | 2 | 2932.474
2032 | 7 | 14 | 3 | 2884.9843
2032 | 7 | 14 | 4 | 2942.1501
2032 | 7 | 14 | 5 | 3050.9331
2032 | 7 | 14 | 6 | 3231.0287
2032 | 7 | 14 | 7 | 3588.7505
2032 | 7 | 14 | 8 | 3848.134
2032 | 7 | 14 | 9 | 4218.2997
2032 | 7 | 14 | 10 | 4498.9658
2032 | 7 | 14 | 11 | 4714.9861
2032 | 7 | 14 | 12 | 4982.8095
2032 | 7 | 14 | 13 | 5177.9837
2032 | 7 | 14 | 14 | 5287.3257
2032 | 7 | 14 | 15 | 5354.6471
2032 | 7 | 14 | 16 | 5300.447
2032 | 7 | 14 | 17 | 5221.9284
2032 | 7 | 14 | 18 | 5053.281
2032 | 7 | 14 | 19 | 4901.8298
2032 | 7 | 14 | 20 | 4764.6991
2032 | 7 | 14 | 21 | 4567.3801
2032 | 7 | 14 | 22 | 4187.8186
2032 | 7 | 14 | 23 | 3860.7355
2032 | 7 | 15 | 0 | 3598.1204
2032 | 7 | 15 | 1 | 3356.7958
2032 | 7 | 15 | 2 | 3192.8894
2032 | 7 | 15 | 3 | 3101.4285
2032 | 7 | 15 | 4 | 3182.8101
2032 | 7 | 15 | 5 | 3331.8389
2032 | 7 | 15 | 6 | 3503.0199
2032 | 7 | 15 | 7 | 3814.881
2032 | 7 | 15 | 8 | 4137.7665
2032 | 7 | 15 | 9 | 4482.277
2032 | 7 | 15 | 10 | 4790.3967
2032 | 7 | 15 | 11 | 5136.2955
2032 | 7 | 15 | 12 | 5390.8157
2032 | 7 | 15 | 13 | 5510.2065
2032 | 7 | 15 | 14 | 5611.6898
2032 | 7 | 15 | 15 | 5675.9387
2032 | 7 | 15 | 16 | 5613.3525
2032 | 7 | 15 | 17 | 5482.7087
2032 | 7 | 15 | 18 | 5301.8378
2032 | 7 | 15 | 19 | 5130.2149
2032 | 7 | 15 | 20 | 5028.5528
2032 | 7 | 15 | 21 | 4761.2156
2032 | 7 | 15 | 22 | 4363.5088
2032 | 7 | 15 | 23 | 3972.4197
2032 | 7 | 16 | 0 | 3754.4255
2032 | 7 | 16 | 1 | 3582.2817
2032 | 7 | 16 | 2 | 3438.2406
2032 | 7 | 16 | 3 | 3384.0454
2032 | 7 | 16 | 4 | 3385.2669
2032 | 7 | 16 | 5 | 3491.4766
2032 | 7 | 16 | 6 | 3671.498
2032 | 7 | 16 | 7 | 3914.6662
2032 | 7 | 16 | 8 | 4165.1259
2032 | 7 | 16 | 9 | 4470.3617
2032 | 7 | 16 | 10 | 4679.9593
2032 | 7 | 16 | 11 | 4929.1565
2032 | 7 | 16 | 12 | 5059.5307
2032 | 7 | 16 | 13 | 5276.3733
2032 | 7 | 16 | 14 | 5459.0674
2032 | 7 | 16 | 15 | 5484.2972
2032 | 7 | 16 | 16 | 5457.3541
2032 | 7 | 16 | 17 | 5350.2954
2032 | 7 | 16 | 18 | 5177.0304
2032 | 7 | 16 | 19 | 5012.7152
2032 | 7 | 16 | 20 | 4907.9325
2032 | 7 | 16 | 21 | 4671.2807
2032 | 7 | 16 | 22 | 4331.5663
2032 | 7 | 16 | 23 | 4025.6704
2032 | 7 | 17 | 0 | 3727.6038
2032 | 7 | 17 | 1 | 3486.4762
2032 | 7 | 17 | 2 | 3295.2511
2032 | 7 | 17 | 3 | 3144.7874
2032 | 7 | 17 | 4 | 3101.3928
2032 | 7 | 17 | 5 | 3137.9782
2032 | 7 | 17 | 6 | 3159.2679
2032 | 7 | 17 | 7 | 3293.4555
2032 | 7 | 17 | 8 | 3521.9395
2032 | 7 | 17 | 9 | 3785.4974
2032 | 7 | 17 | 10 | 4004.2093
2032 | 7 | 17 | 11 | 4326.2942
2032 | 7 | 17 | 12 | 4479.6658
2032 | 7 | 17 | 13 | 4629.0523
2032 | 7 | 17 | 14 | 4817.2026
2032 | 7 | 17 | 15 | 4859.3899
2032 | 7 | 17 | 16 | 4791.2437
2032 | 7 | 17 | 17 | 4726.2902
2032 | 7 | 17 | 18 | 4567.8263
2032 | 7 | 17 | 19 | 4353.2802
2032 | 7 | 17 | 20 | 4238.8926
2032 | 7 | 17 | 21 | 3993.0252
2032 | 7 | 17 | 22 | 3767.6062
2032 | 7 | 17 | 23 | 3546.374
2032 | 7 | 18 | 0 | 3348.4146
2032 | 7 | 18 | 1 | 3172.0279
2032 | 7 | 18 | 2 | 3079.0284
2032 | 7 | 18 | 3 | 2996.1109
2032 | 7 | 18 | 4 | 2955.1221
2032 | 7 | 18 | 5 | 2979.5285
2032 | 7 | 18 | 6 | 3003.1245
2032 | 7 | 18 | 7 | 3291.0716
2032 | 7 | 18 | 8 | 3602.6192
2032 | 7 | 18 | 9 | 3850.0439
2032 | 7 | 18 | 10 | 4071.9689
2032 | 7 | 18 | 11 | 4335.0025
2032 | 7 | 18 | 12 | 4461.8024
2032 | 7 | 18 | 13 | 4521.1718
2032 | 7 | 18 | 14 | 4676.5412
2032 | 7 | 18 | 15 | 4680.2643
2032 | 7 | 18 | 16 | 4660.8742
2032 | 7 | 18 | 17 | 4490.3829
2032 | 7 | 18 | 18 | 4375.4758
2032 | 7 | 18 | 19 | 4266.5165
2032 | 7 | 18 | 20 | 4239.0919
2032 | 7 | 18 | 21 | 3972.4234
2032 | 7 | 18 | 22 | 3687.7309
2032 | 7 | 18 | 23 | 3487.8838
2032 | 7 | 19 | 0 | 3221.5744
2032 | 7 | 19 | 1 | 3153.5797
2032 | 7 | 19 | 2 | 3055.4569
2032 | 7 | 19 | 3 | 3033.7166
2032 | 7 | 19 | 4 | 3142.7574
2032 | 7 | 19 | 5 | 3403.165
2032 | 7 | 19 | 6 | 3584.669
2032 | 7 | 19 | 7 | 3843.6047
2032 | 7 | 19 | 8 | 4174.1736
2032 | 7 | 19 | 9 | 4512.5266
2032 | 7 | 19 | 10 | 4804.8016
2032 | 7 | 19 | 11 | 5038.3338
2032 | 7 | 19 | 12 | 5329.5248
2032 | 7 | 19 | 13 | 5529.2916
2032 | 7 | 19 | 14 | 5648.5993
2032 | 7 | 19 | 15 | 5730.23
2032 | 7 | 19 | 16 | 5642.814
2032 | 7 | 19 | 17 | 5479.973
2032 | 7 | 19 | 18 | 5189.0551
2032 | 7 | 19 | 19 | 4810.3343
2032 | 7 | 19 | 20 | 4562.3621
2032 | 7 | 19 | 21 | 4277.8863
2032 | 7 | 19 | 22 | 3964.5056
2032 | 7 | 19 | 23 | 3633.3641
2032 | 7 | 20 | 0 | 3418.9811
2032 | 7 | 20 | 1 | 3216.0388
2032 | 7 | 20 | 2 | 3115.1324
2032 | 7 | 20 | 3 | 3069.4953
2032 | 7 | 20 | 4 | 3111.3079
2032 | 7 | 20 | 5 | 3369.9054
2032 | 7 | 20 | 6 | 3510.8728
2032 | 7 | 20 | 7 | 3755.0156
2032 | 7 | 20 | 8 | 3971.2337
2032 | 7 | 20 | 9 | 4202.9349
2032 | 7 | 20 | 10 | 4443.6304
2032 | 7 | 20 | 11 | 4722.0896
2032 | 7 | 20 | 12 | 5005.9637
2032 | 7 | 20 | 13 | 5176.5588
2032 | 7 | 20 | 14 | 5163.1492
2032 | 7 | 20 | 15 | 5172.9884
2032 | 7 | 20 | 16 | 5171.7338
2032 | 7 | 20 | 17 | 5105.7624
2032 | 7 | 20 | 18 | 4993.196
2032 | 7 | 20 | 19 | 4821.277
2032 | 7 | 20 | 20 | 4765.3891
2032 | 7 | 20 | 21 | 4592.3866
2032 | 7 | 20 | 22 | 4283.7597
2032 | 7 | 20 | 23 | 3933.0149
2032 | 7 | 21 | 0 | 3758.212
2032 | 7 | 21 | 1 | 3628.3462
2032 | 7 | 21 | 2 | 3531.1056
2032 | 7 | 21 | 3 | 3465.2104
2032 | 7 | 21 | 4 | 3547.5155
2032 | 7 | 21 | 5 | 3732.6061
2032 | 7 | 21 | 6 | 3861.2695
2032 | 7 | 21 | 7 | 3954.1015
2032 | 7 | 21 | 8 | 4166.5459
2032 | 7 | 21 | 9 | 4328.2874
2032 | 7 | 21 | 10 | 4625.5164
2032 | 7 | 21 | 11 | 4858.68
2032 | 7 | 21 | 12 | 5074.0904
2032 | 7 | 21 | 13 | 5161.3756
2032 | 7 | 21 | 14 | 5124.9216
2032 | 7 | 21 | 15 | 5167.831
2032 | 7 | 21 | 16 | 5156.6836
2032 | 7 | 21 | 17 | 5130.3639
2032 | 7 | 21 | 18 | 5011.1022
2032 | 7 | 21 | 19 | 4801.2622
2032 | 7 | 21 | 20 | 4725.933
2032 | 7 | 21 | 21 | 4497.7252
2032 | 7 | 21 | 22 | 4117.7594
2032 | 7 | 21 | 23 | 3811.0656
2032 | 7 | 22 | 0 | 3552.314
2032 | 7 | 22 | 1 | 3412.1344
2032 | 7 | 22 | 2 | 3298.9542
2032 | 7 | 22 | 3 | 3212.0247
2032 | 7 | 22 | 4 | 3314.3296
2032 | 7 | 22 | 5 | 3515.3986
2032 | 7 | 22 | 6 | 3671.4797
2032 | 7 | 22 | 7 | 4005.1611
2032 | 7 | 22 | 8 | 4270.1768
2032 | 7 | 22 | 9 | 4698.485
2032 | 7 | 22 | 10 | 4955.8401
2032 | 7 | 22 | 11 | 5272.2678
2032 | 7 | 22 | 12 | 5490.2855
2032 | 7 | 22 | 13 | 5715.8894
2032 | 7 | 22 | 14 | 5650.1461
2032 | 7 | 22 | 15 | 5617.7071
2032 | 7 | 22 | 16 | 5559.885
2032 | 7 | 22 | 17 | 5434.8571
2032 | 7 | 22 | 18 | 5278.6778
2032 | 7 | 22 | 19 | 5136.0831
2032 | 7 | 22 | 20 | 5037.1406
2032 | 7 | 22 | 21 | 4834.0899
2032 | 7 | 22 | 22 | 4473.5784
2032 | 7 | 22 | 23 | 4140.4767
2032 | 7 | 23 | 0 | 3874.4275
2032 | 7 | 23 | 1 | 3695.3794
2032 | 7 | 23 | 2 | 3581.066
2032 | 7 | 23 | 3 | 3517.0353
2032 | 7 | 23 | 4 | 3524.3619
2032 | 7 | 23 | 5 | 3670.2404
2032 | 7 | 23 | 6 | 3845.2345
2032 | 7 | 23 | 7 | 4197.7922
2032 | 7 | 23 | 8 | 4549.1529
2032 | 7 | 23 | 9 | 4885.725
2032 | 7 | 23 | 10 | 5184.4826
2032 | 7 | 23 | 11 | 5398.6543
2032 | 7 | 23 | 12 | 5652.9111
2032 | 7 | 23 | 13 | 5765.5903
2032 | 7 | 23 | 14 | 5775.9789
2032 | 7 | 23 | 15 | 5763.6114
2032 | 7 | 23 | 16 | 5744.2905
2032 | 7 | 23 | 17 | 5660.4911
2032 | 7 | 23 | 18 | 5495.8184
2032 | 7 | 23 | 19 | 5278.6245
2032 | 7 | 23 | 20 | 5171.546
2032 | 7 | 23 | 21 | 4918.5117
2032 | 7 | 23 | 22 | 4577.6664
2032 | 7 | 23 | 23 | 4214.3343
2032 | 7 | 24 | 0 | 3929.7023
2032 | 7 | 24 | 1 | 3713.1086
2032 | 7 | 24 | 2 | 3530.0139
2032 | 7 | 24 | 3 | 3423.4272
2032 | 7 | 24 | 4 | 3318.1297
2032 | 7 | 24 | 5 | 3361.7992
2032 | 7 | 24 | 6 | 3385.4102
2032 | 7 | 24 | 7 | 3653.1193
2032 | 7 | 24 | 8 | 3991.3612
2032 | 7 | 24 | 9 | 4384.2829
2032 | 7 | 24 | 10 | 4698.6365
2032 | 7 | 24 | 11 | 4921.7144
2032 | 7 | 24 | 12 | 5067.1085
2032 | 7 | 24 | 13 | 5166.3829
2032 | 7 | 24 | 14 | 5295.8721
2032 | 7 | 24 | 15 | 5353.042
2032 | 7 | 24 | 16 | 5393.6705
2032 | 7 | 24 | 17 | 5325.1041
2032 | 7 | 24 | 18 | 5207.4411
2032 | 7 | 24 | 19 | 5003.3631
2032 | 7 | 24 | 20 | 4854.6737
2032 | 7 | 24 | 21 | 4595.0875
2032 | 7 | 24 | 22 | 4236.1971
2032 | 7 | 24 | 23 | 3931.339
2032 | 7 | 25 | 0 | 3691.8706
2032 | 7 | 25 | 1 | 3574.092
2032 | 7 | 25 | 2 | 3418.4247
2032 | 7 | 25 | 3 | 3317.2075
2032 | 7 | 25 | 4 | 3262.3885
2032 | 7 | 25 | 5 | 3228.4647
2032 | 7 | 25 | 6 | 3279.9124
2032 | 7 | 25 | 7 | 3493.6056
2032 | 7 | 25 | 8 | 3751.2418
2032 | 7 | 25 | 9 | 4000.3696
2032 | 7 | 25 | 10 | 4302.4574
2032 | 7 | 25 | 11 | 4527.9235
2032 | 7 | 25 | 12 | 4711.3786
2032 | 7 | 25 | 13 | 4826.8601
2032 | 7 | 25 | 14 | 4893.8818
2032 | 7 | 25 | 15 | 4910.7466
2032 | 7 | 25 | 16 | 4953.8933
2032 | 7 | 25 | 17 | 4874.8615
2032 | 7 | 25 | 18 | 4771.5846
2032 | 7 | 25 | 19 | 4655.147
2032 | 7 | 25 | 20 | 4583.9753
2032 | 7 | 25 | 21 | 4315.7218
2032 | 7 | 25 | 22 | 3993.799
2032 | 7 | 25 | 23 | 3738.8038
2032 | 7 | 26 | 0 | 3565.8033
2032 | 7 | 26 | 1 | 3398.6188
2032 | 7 | 26 | 2 | 3304.779
2032 | 7 | 26 | 3 | 3274.3003
2032 | 7 | 26 | 4 | 3335.5656
2032 | 7 | 26 | 5 | 3543.6373
2032 | 7 | 26 | 6 | 3693.8234
2032 | 7 | 26 | 7 | 3926.5919
2032 | 7 | 26 | 8 | 4185.1372
2032 | 7 | 26 | 9 | 4429.1377
2032 | 7 | 26 | 10 | 4645.6243
2032 | 7 | 26 | 11 | 4876.3143
2032 | 7 | 26 | 12 | 5000.7601
2032 | 7 | 26 | 13 | 5128.4245
2032 | 7 | 26 | 14 | 5215.0466
2032 | 7 | 26 | 15 | 5270.9444
2032 | 7 | 26 | 16 | 5237.7864
2032 | 7 | 26 | 17 | 5152.4031
2032 | 7 | 26 | 18 | 5017.6915
2032 | 7 | 26 | 19 | 4869.0684
2032 | 7 | 26 | 20 | 4802.4119
2032 | 7 | 26 | 21 | 4522.2292
2032 | 7 | 26 | 22 | 4138.4292
2032 | 7 | 26 | 23 | 3822.5528
2032 | 7 | 27 | 0 | 3601.3685
2032 | 7 | 27 | 1 | 3432.9585
2032 | 7 | 27 | 2 | 3266.705
2032 | 7 | 27 | 3 | 3211.5052
2032 | 7 | 27 | 4 | 3282.8028
2032 | 7 | 27 | 5 | 3496.9627
2032 | 7 | 27 | 6 | 3645.9681
2032 | 7 | 27 | 7 | 3824.6703
2032 | 7 | 27 | 8 | 4063.3765
2032 | 7 | 27 | 9 | 4399.697
2032 | 7 | 27 | 10 | 4651.3224
2032 | 7 | 27 | 11 | 4973.3406
2032 | 7 | 27 | 12 | 5179.3097
2032 | 7 | 27 | 13 | 5323.3676
2032 | 7 | 27 | 14 | 5210.0841
2032 | 7 | 27 | 15 | 5044.3175
2032 | 7 | 27 | 16 | 4889.4707
2032 | 7 | 27 | 17 | 4734.499
2032 | 7 | 27 | 18 | 4618.4888
2032 | 7 | 27 | 19 | 4460.6054
2032 | 7 | 27 | 20 | 4470.6279
2032 | 7 | 27 | 21 | 4228.4482
2032 | 7 | 27 | 22 | 3917.5047
2032 | 7 | 27 | 23 | 3671.7195
2032 | 7 | 28 | 0 | 3445.4082
2032 | 7 | 28 | 1 | 3306.119
2032 | 7 | 28 | 2 | 3165.2581
2032 | 7 | 28 | 3 | 3111.8082
2032 | 7 | 28 | 4 | 3212.2403
2032 | 7 | 28 | 5 | 3426.636
2032 | 7 | 28 | 6 | 3601.5892
2032 | 7 | 28 | 7 | 3895.1528
2032 | 7 | 28 | 8 | 4238.1413
2032 | 7 | 28 | 9 | 4577.3791
2032 | 7 | 28 | 10 | 4875.6463
2032 | 7 | 28 | 11 | 5057.2744
2032 | 7 | 28 | 12 | 5250.8045
2032 | 7 | 28 | 13 | 5388.7786
2032 | 7 | 28 | 14 | 5400.8874
2032 | 7 | 28 | 15 | 5409.3509
2032 | 7 | 28 | 16 | 5147.4961
2032 | 7 | 28 | 17 | 4951.6342
2032 | 7 | 28 | 18 | 4790.135
2032 | 7 | 28 | 19 | 4618.4512
2032 | 7 | 28 | 20 | 4537.6384
2032 | 7 | 28 | 21 | 4307.9828
2032 | 7 | 28 | 22 | 3966.0823
2032 | 7 | 28 | 23 | 3701.178
2032 | 7 | 29 | 0 | 3503.4015
2032 | 7 | 29 | 1 | 3343.6051
2032 | 7 | 29 | 2 | 3228.7897
2032 | 7 | 29 | 3 | 3186.8862
2032 | 7 | 29 | 4 | 3292.2231
2032 | 7 | 29 | 5 | 3499.9461
2032 | 7 | 29 | 6 | 3669.8488
2032 | 7 | 29 | 7 | 3901.2064
2032 | 7 | 29 | 8 | 4114.3777
2032 | 7 | 29 | 9 | 4332.6068
2032 | 7 | 29 | 10 | 4470.8472
2032 | 7 | 29 | 11 | 4727.1469
2032 | 7 | 29 | 12 | 4996.162
2032 | 7 | 29 | 13 | 5186.2409
2032 | 7 | 29 | 14 | 5336.7401
2032 | 7 | 29 | 15 | 5376.9235
2032 | 7 | 29 | 16 | 5307.7727
2032 | 7 | 29 | 17 | 5169.9532
2032 | 7 | 29 | 18 | 4970.6235
2032 | 7 | 29 | 19 | 4803.0023
2032 | 7 | 29 | 20 | 4666.5019
2032 | 7 | 29 | 21 | 4379.6249
2032 | 7 | 29 | 22 | 3940.7699
2032 | 7 | 29 | 23 | 3640.972
2032 | 7 | 30 | 0 | 3363.1971
2032 | 7 | 30 | 1 | 3134.2515
2032 | 7 | 30 | 2 | 2971.2481
2032 | 7 | 30 | 3 | 2914.0877
2032 | 7 | 30 | 4 | 2935.9554
2032 | 7 | 30 | 5 | 3078.8459
2032 | 7 | 30 | 6 | 3221.1932
2032 | 7 | 30 | 7 | 3465.029
2032 | 7 | 30 | 8 | 3683.085
2032 | 7 | 30 | 9 | 3970.4539
2032 | 7 | 30 | 10 | 4149.1783
2032 | 7 | 30 | 11 | 4324.9311
2032 | 7 | 30 | 12 | 4440.9362
2032 | 7 | 30 | 13 | 4636.8134
2032 | 7 | 30 | 14 | 4701.1139
2032 | 7 | 30 | 15 | 4748.4035
2032 | 7 | 30 | 16 | 4685.0522
2032 | 7 | 30 | 17 | 4524.8805
2032 | 7 | 30 | 18 | 4337.2927
2032 | 7 | 30 | 19 | 4147.708
2032 | 7 | 30 | 20 | 4103.3173
2032 | 7 | 30 | 21 | 3853.919
2032 | 7 | 30 | 22 | 3621.8453
2032 | 7 | 30 | 23 | 3337.4226
2032 | 7 | 31 | 0 | 3077.6117
2032 | 7 | 31 | 1 | 2970.7409
2032 | 7 | 31 | 2 | 2850.7553
2032 | 7 | 31 | 3 | 2761.1464
2032 | 7 | 31 | 4 | 2744.5317
2032 | 7 | 31 | 5 | 2793.8581
2032 | 7 | 31 | 6 | 2828.3379
2032 | 7 | 31 | 7 | 2907.8319
2032 | 7 | 31 | 8 | 3092.744
2032 | 7 | 31 | 9 | 3309.1294
2032 | 7 | 31 | 10 | 3508.3596
2032 | 7 | 31 | 11 | 3747.7862
2032 | 7 | 31 | 12 | 3909.7496
2032 | 7 | 31 | 13 | 4101.3316
2032 | 7 | 31 | 14 | 4250.6172
2032 | 7 | 31 | 15 | 4352.4009
2032 | 7 | 31 | 16 | 4318.8256
2032 | 7 | 31 | 17 | 4326.8796
2032 | 7 | 31 | 18 | 4257.0482
2032 | 7 | 31 | 19 | 4142.1136
2032 | 7 | 31 | 20 | 4091.8236
2032 | 7 | 31 | 21 | 3864.5643
2032 | 7 | 31 | 22 | 3590.9085
2032 | 7 | 31 | 23 | 3314.0329
2032 | 8 | 1 | 0 | 4121.094
2032 | 8 | 1 | 1 | 3926.3868
2032 | 8 | 1 | 2 | 3754.1103
2032 | 8 | 1 | 3 | 3660.3615
2032 | 8 | 1 | 4 | 3566.8556
2032 | 8 | 1 | 5 | 3530.0899
2032 | 8 | 1 | 6 | 3505.3055
2032 | 8 | 1 | 7 | 3737.1199
2032 | 8 | 1 | 8 | 4020.8751
2032 | 8 | 1 | 9 | 4207.7075
2032 | 8 | 1 | 10 | 4336.3457
2032 | 8 | 1 | 11 | 4522.1682
2032 | 8 | 1 | 12 | 4700.7129
2032 | 8 | 1 | 13 | 4722.9116
2032 | 8 | 1 | 14 | 4701.0533
2032 | 8 | 1 | 15 | 4640.7305
2032 | 8 | 1 | 16 | 4679.1556
2032 | 8 | 1 | 17 | 4710.3457
2032 | 8 | 1 | 18 | 4638.1825
2032 | 8 | 1 | 19 | 4531.1754
2032 | 8 | 1 | 20 | 4476.4905
2032 | 8 | 1 | 21 | 4306.4684
2032 | 8 | 1 | 22 | 3994.5717
2032 | 8 | 1 | 23 | 3715.2809
2032 | 8 | 2 | 0 | 3499.6611
2032 | 8 | 2 | 1 | 3345.0263
2032 | 8 | 2 | 2 | 3200.3147
2032 | 8 | 2 | 3 | 3222.8097
2032 | 8 | 2 | 4 | 3241.196
2032 | 8 | 2 | 5 | 3481.8975
2032 | 8 | 2 | 6 | 3711.0353
2032 | 8 | 2 | 7 | 4012.8998
2032 | 8 | 2 | 8 | 4284.7824
2032 | 8 | 2 | 9 | 4591.4057
2032 | 8 | 2 | 10 | 4810.4046
2032 | 8 | 2 | 11 | 5060.8458
2032 | 8 | 2 | 12 | 5193.623
2032 | 8 | 2 | 13 | 5361.7974
2032 | 8 | 2 | 14 | 5560.797
2032 | 8 | 2 | 15 | 5522.3814
2032 | 8 | 2 | 16 | 5487.9702
2032 | 8 | 2 | 17 | 5414.4518
2032 | 8 | 2 | 18 | 5145.9428
2032 | 8 | 2 | 19 | 4939.2066
2032 | 8 | 2 | 20 | 4840.2898
2032 | 8 | 2 | 21 | 4512.3812
2032 | 8 | 2 | 22 | 4093.027
2032 | 8 | 2 | 23 | 3700.8939
2032 | 8 | 3 | 0 | 3414.8224
2032 | 8 | 3 | 1 | 3218.7167
2032 | 8 | 3 | 2 | 3033.1443
2032 | 8 | 3 | 3 | 2932.091
2032 | 8 | 3 | 4 | 3007.4942
2032 | 8 | 3 | 5 | 3195.5586
2032 | 8 | 3 | 6 | 3398.1367
2032 | 8 | 3 | 7 | 3745.468
2032 | 8 | 3 | 8 | 3996.3126
2032 | 8 | 3 | 9 | 4215.9948
2032 | 8 | 3 | 10 | 4356.9583
2032 | 8 | 3 | 11 | 4543.9718
2032 | 8 | 3 | 12 | 4689.9824
2032 | 8 | 3 | 13 | 4867.3348
2032 | 8 | 3 | 14 | 4989.4849
2032 | 8 | 3 | 15 | 5094.9488
2032 | 8 | 3 | 16 | 5110.0508
2032 | 8 | 3 | 17 | 5060.4583
2032 | 8 | 3 | 18 | 4924.8372
2032 | 8 | 3 | 19 | 4734.8318
2032 | 8 | 3 | 20 | 4616.4989
2032 | 8 | 3 | 21 | 4307.7034
2032 | 8 | 3 | 22 | 3951.2048
2032 | 8 | 3 | 23 | 3525.8778
2032 | 8 | 4 | 0 | 3269.9854
2032 | 8 | 4 | 1 | 3083.9081
2032 | 8 | 4 | 2 | 2923.3315
2032 | 8 | 4 | 3 | 2866.9
2032 | 8 | 4 | 4 | 2982.8569
2032 | 8 | 4 | 5 | 3267.5347
2032 | 8 | 4 | 6 | 3485.4983
2032 | 8 | 4 | 7 | 3751.6931
2032 | 8 | 4 | 8 | 3913.8059
2032 | 8 | 4 | 9 | 4176.7324
2032 | 8 | 4 | 10 | 4390.4562
2032 | 8 | 4 | 11 | 4636.1671
2032 | 8 | 4 | 12 | 4914.0419
2032 | 8 | 4 | 13 | 5130.5422
2032 | 8 | 4 | 14 | 5316.8332
2032 | 8 | 4 | 15 | 5373.2029
2032 | 8 | 4 | 16 | 5337.4108
2032 | 8 | 4 | 17 | 5242.6012
2032 | 8 | 4 | 18 | 5053.4944
2032 | 8 | 4 | 19 | 4865.9867
2032 | 8 | 4 | 20 | 4788.1005
2032 | 8 | 4 | 21 | 4474.0142
2032 | 8 | 4 | 22 | 4104.1794
2032 | 8 | 4 | 23 | 3726.4443
2032 | 8 | 5 | 0 | 3455.314
2032 | 8 | 5 | 1 | 3241.3741
2032 | 8 | 5 | 2 | 3084.61
2032 | 8 | 5 | 3 | 3035.6464
2032 | 8 | 5 | 4 | 3113.731
2032 | 8 | 5 | 5 | 3356.6439
2032 | 8 | 5 | 6 | 3571.3182
2032 | 8 | 5 | 7 | 3864.9744
2032 | 8 | 5 | 8 | 4091.7305
2032 | 8 | 5 | 9 | 4365.797
2032 | 8 | 5 | 10 | 4563.6789
2032 | 8 | 5 | 11 | 4699.9173
2032 | 8 | 5 | 12 | 4877.8227
2032 | 8 | 5 | 13 | 5024.6592
2032 | 8 | 5 | 14 | 5141.3161
2032 | 8 | 5 | 15 | 5235.1303
2032 | 8 | 5 | 16 | 5224.5524
2032 | 8 | 5 | 17 | 5169.1653
2032 | 8 | 5 | 18 | 4979.2484
2032 | 8 | 5 | 19 | 4779.2349
2032 | 8 | 5 | 20 | 4706.0542
2032 | 8 | 5 | 21 | 4326.4303
2032 | 8 | 5 | 22 | 3964.7777
2032 | 8 | 5 | 23 | 3557.0419
2032 | 8 | 6 | 0 | 3288.4219
2032 | 8 | 6 | 1 | 3099.9774
2032 | 8 | 6 | 2 | 2908.7814
2032 | 8 | 6 | 3 | 2824.8993
2032 | 8 | 6 | 4 | 2933.3754
2032 | 8 | 6 | 5 | 3132.0292
2032 | 8 | 6 | 6 | 3317.5067
2032 | 8 | 6 | 7 | 3630.3756
2032 | 8 | 6 | 8 | 3945.7049
2032 | 8 | 6 | 9 | 4235.2373
2032 | 8 | 6 | 10 | 4450.3493
2032 | 8 | 6 | 11 | 4671.8097
2032 | 8 | 6 | 12 | 4887.0326
2032 | 8 | 6 | 13 | 5054.271
2032 | 8 | 6 | 14 | 5138.0333
2032 | 8 | 6 | 15 | 5192.3261
2032 | 8 | 6 | 16 | 5173.0495
2032 | 8 | 6 | 17 | 5101.9347
2032 | 8 | 6 | 18 | 4904.1715
2032 | 8 | 6 | 19 | 4676.0673
2032 | 8 | 6 | 20 | 4565.7664
2032 | 8 | 6 | 21 | 4252.491
2032 | 8 | 6 | 22 | 3873.3395
2032 | 8 | 6 | 23 | 3403.4652
2032 | 8 | 7 | 0 | 3197.5347
2032 | 8 | 7 | 1 | 2951.1943
2032 | 8 | 7 | 2 | 2786.5307
2032 | 8 | 7 | 3 | 2724.0636
2032 | 8 | 7 | 4 | 2690.2311
2032 | 8 | 7 | 5 | 2725.3978
2032 | 8 | 7 | 6 | 2722.6331
2032 | 8 | 7 | 7 | 3016.5961
2032 | 8 | 7 | 8 | 3364.5133
2032 | 8 | 7 | 9 | 3777.4432
2032 | 8 | 7 | 10 | 4091.9773
2032 | 8 | 7 | 11 | 4312.0338
2032 | 8 | 7 | 12 | 4537.6292
2032 | 8 | 7 | 13 | 4707.7833
2032 | 8 | 7 | 14 | 4865.8235
2032 | 8 | 7 | 15 | 4957.7505
2032 | 8 | 7 | 16 | 4950.4413
2032 | 8 | 7 | 17 | 4872.6816
2032 | 8 | 7 | 18 | 4732.5996
2032 | 8 | 7 | 19 | 4582.7547
2032 | 8 | 7 | 20 | 4559.1932
2032 | 8 | 7 | 21 | 4327.5002
2032 | 8 | 7 | 22 | 4049.5144
2032 | 8 | 7 | 23 | 3742.1821
2032 | 8 | 8 | 0 | 3480.7706
2032 | 8 | 8 | 1 | 3323.1295
2032 | 8 | 8 | 2 | 3231.1557
2032 | 8 | 8 | 3 | 3145.8808
2032 | 8 | 8 | 4 | 3115.0424
2032 | 8 | 8 | 5 | 3117.0842
2032 | 8 | 8 | 6 | 3103.1436
2032 | 8 | 8 | 7 | 3217.0686
2032 | 8 | 8 | 8 | 3396.788
2032 | 8 | 8 | 9 | 3540.7628
2032 | 8 | 8 | 10 | 3653.0216
2032 | 8 | 8 | 11 | 3744.5066
2032 | 8 | 8 | 12 | 3813.9328
2032 | 8 | 8 | 13 | 3788.1352
2032 | 8 | 8 | 14 | 3792.4416
2032 | 8 | 8 | 15 | 3809.9541
2032 | 8 | 8 | 16 | 3827.3692
2032 | 8 | 8 | 17 | 3853.8995
2032 | 8 | 8 | 18 | 3787.3063
2032 | 8 | 8 | 19 | 3820.0616
2032 | 8 | 8 | 20 | 3877.401
2032 | 8 | 8 | 21 | 3697.7481
2032 | 8 | 8 | 22 | 3425.2795
2032 | 8 | 8 | 23 | 3133.0766
2032 | 8 | 9 | 0 | 3030.4813
2032 | 8 | 9 | 1 | 2908.9966
2032 | 8 | 9 | 2 | 2820.0794
2032 | 8 | 9 | 3 | 2818.7173
2032 | 8 | 9 | 4 | 2903.0076
2032 | 8 | 9 | 5 | 3191.6189
2032 | 8 | 9 | 6 | 3453.9278
2032 | 8 | 9 | 7 | 3701.6359
2032 | 8 | 9 | 8 | 3936.6471
2032 | 8 | 9 | 9 | 4121.4876
2032 | 8 | 9 | 10 | 4320.9411
2032 | 8 | 9 | 11 | 4483.2715
2032 | 8 | 9 | 12 | 4651.2396
2032 | 8 | 9 | 13 | 4773.8844
2032 | 8 | 9 | 14 | 4956.3169
2032 | 8 | 9 | 15 | 4945.9572
2032 | 8 | 9 | 16 | 4954.0084
2032 | 8 | 9 | 17 | 4906.2804
2032 | 8 | 9 | 18 | 4734.1858
2032 | 8 | 9 | 19 | 4558.9951
2032 | 8 | 9 | 20 | 4475.6009
2032 | 8 | 9 | 21 | 4175.6305
2032 | 8 | 9 | 22 | 3758.2416
2032 | 8 | 9 | 23 | 3371.3277
2032 | 8 | 10 | 0 | 3125.8156
2032 | 8 | 10 | 1 | 2917.7094
2032 | 8 | 10 | 2 | 2791.0785
2032 | 8 | 10 | 3 | 2751.863
2032 | 8 | 10 | 4 | 2811.3404
2032 | 8 | 10 | 5 | 3137.3819
2032 | 8 | 10 | 6 | 3339.2927
2032 | 8 | 10 | 7 | 3633.134
2032 | 8 | 10 | 8 | 3890.1407
2032 | 8 | 10 | 9 | 4167.3609
2032 | 8 | 10 | 10 | 4460.8696
2032 | 8 | 10 | 11 | 4644.9325
2032 | 8 | 10 | 12 | 4826.1036
2032 | 8 | 10 | 13 | 5114.5262
2032 | 8 | 10 | 14 | 5309.3796
2032 | 8 | 10 | 15 | 5473.935
2032 | 8 | 10 | 16 | 5535.2933
2032 | 8 | 10 | 17 | 5427.2257
2032 | 8 | 10 | 18 | 5253.8978
2032 | 8 | 10 | 19 | 5065.8765
2032 | 8 | 10 | 20 | 4991.2353
2032 | 8 | 10 | 21 | 4630.057
2032 | 8 | 10 | 22 | 4222.9693
2032 | 8 | 10 | 23 | 3856.4908
2032 | 8 | 11 | 0 | 3643.7579
2032 | 8 | 11 | 1 | 3469.3263
2032 | 8 | 11 | 2 | 3284.5423
2032 | 8 | 11 | 3 | 3220.375
2032 | 8 | 11 | 4 | 3293.9765
2032 | 8 | 11 | 5 | 3557.9338
2032 | 8 | 11 | 6 | 3799.6394
2032 | 8 | 11 | 7 | 4049.6615
2032 | 8 | 11 | 8 | 4378.2104
2032 | 8 | 11 | 9 | 4680.9601
2032 | 8 | 11 | 10 | 4951.9612
2032 | 8 | 11 | 11 | 5219.7109
2032 | 8 | 11 | 12 | 5487.5346
2032 | 8 | 11 | 13 | 5648.424
2032 | 8 | 11 | 14 | 5769.6555
2032 | 8 | 11 | 15 | 5769.1353
2032 | 8 | 11 | 16 | 5734.176
2032 | 8 | 11 | 17 | 5606.4081
2032 | 8 | 11 | 18 | 5373.1526
2032 | 8 | 11 | 19 | 5155.8359
2032 | 8 | 11 | 20 | 5061.7789
2032 | 8 | 11 | 21 | 4708.1096
2032 | 8 | 11 | 22 | 4289.489
2032 | 8 | 11 | 23 | 3905.0195
2032 | 8 | 12 | 0 | 3687.2219
2032 | 8 | 12 | 1 | 3463.2233
2032 | 8 | 12 | 2 | 3303.4174
2032 | 8 | 12 | 3 | 3236.0386
2032 | 8 | 12 | 4 | 3287.5788
2032 | 8 | 12 | 5 | 3607.9819
2032 | 8 | 12 | 6 | 3830.7577
2032 | 8 | 12 | 7 | 4021.4269
2032 | 8 | 12 | 8 | 4265.9163
2032 | 8 | 12 | 9 | 4497.6344
2032 | 8 | 12 | 10 | 4731.1766
2032 | 8 | 12 | 11 | 4962.356
2032 | 8 | 12 | 12 | 5272.9659
2032 | 8 | 12 | 13 | 5431.8212
2032 | 8 | 12 | 14 | 5593.8497
2032 | 8 | 12 | 15 | 5658.7397
2032 | 8 | 12 | 16 | 5703.9377
2032 | 8 | 12 | 17 | 5565.9207
2032 | 8 | 12 | 18 | 5433.5163
2032 | 8 | 12 | 19 | 5208.3151
2032 | 8 | 12 | 20 | 5139.0118
2032 | 8 | 12 | 21 | 4855.0318
2032 | 8 | 12 | 22 | 4393.8512
2032 | 8 | 12 | 23 | 4113.2579
2032 | 8 | 13 | 0 | 3892.7781
2032 | 8 | 13 | 1 | 3694.3813
2032 | 8 | 13 | 2 | 3513.6536
2032 | 8 | 13 | 3 | 3465.4184
2032 | 8 | 13 | 4 | 3562.8701
2032 | 8 | 13 | 5 | 3879.215
2032 | 8 | 13 | 6 | 4075.495
2032 | 8 | 13 | 7 | 4302.0757
2032 | 8 | 13 | 8 | 4557.0652
2032 | 8 | 13 | 9 | 4873.7534
2032 | 8 | 13 | 10 | 5206.6071
2032 | 8 | 13 | 11 | 5546.2441
2032 | 8 | 13 | 12 | 5826.8152
2032 | 8 | 13 | 13 | 5938.5355
2032 | 8 | 13 | 14 | 6030.2351
2032 | 8 | 13 | 15 | 6034.9376
2032 | 8 | 13 | 16 | 5970.6591
2032 | 8 | 13 | 17 | 5849.0134
2032 | 8 | 13 | 18 | 5653.4663
2032 | 8 | 13 | 19 | 5411.6942
2032 | 8 | 13 | 20 | 5212.0012
2032 | 8 | 13 | 21 | 4760.6239
2032 | 8 | 13 | 22 | 4335.5678
2032 | 8 | 13 | 23 | 3909.806
2032 | 8 | 14 | 0 | 3575.651
2032 | 8 | 14 | 1 | 3309.2737
2032 | 8 | 14 | 2 | 3101.8512
2032 | 8 | 14 | 3 | 2972.8308
2032 | 8 | 14 | 4 | 2949.3974
2032 | 8 | 14 | 5 | 2986.8697
2032 | 8 | 14 | 6 | 3056.9639
2032 | 8 | 14 | 7 | 3191.9582
2032 | 8 | 14 | 8 | 3371.4135
2032 | 8 | 14 | 9 | 3535.3946
2032 | 8 | 14 | 10 | 3627.9715
2032 | 8 | 14 | 11 | 3608.6527
2032 | 8 | 14 | 12 | 3579.4095
2032 | 8 | 14 | 13 | 3517.5179
2032 | 8 | 14 | 14 | 3481.2699
2032 | 8 | 14 | 15 | 3442.0893
2032 | 8 | 14 | 16 | 3379.3329
2032 | 8 | 14 | 17 | 3336.5353
2032 | 8 | 14 | 18 | 3270.585
2032 | 8 | 14 | 19 | 3284.1145
2032 | 8 | 14 | 20 | 3303.0057
2032 | 8 | 14 | 21 | 3126.8932
2032 | 8 | 14 | 22 | 2907.5014
2032 | 8 | 14 | 23 | 2647.3558
2032 | 8 | 15 | 0 | 2538.9273
2032 | 8 | 15 | 1 | 2494.754
2032 | 8 | 15 | 2 | 2422.5408
2032 | 8 | 15 | 3 | 2392.2495
2032 | 8 | 15 | 4 | 2396.1361
2032 | 8 | 15 | 5 | 2439.2804
2032 | 8 | 15 | 6 | 2432.8355
2032 | 8 | 15 | 7 | 2558.3861
2032 | 8 | 15 | 8 | 2737.1165
2032 | 8 | 15 | 9 | 2944.1351
2032 | 8 | 15 | 10 | 3072.6783
2032 | 8 | 15 | 11 | 3199.5501
2032 | 8 | 15 | 12 | 3407.7638
2032 | 8 | 15 | 13 | 3520.0628
2032 | 8 | 15 | 14 | 3715.696
2032 | 8 | 15 | 15 | 3906.1733
2032 | 8 | 15 | 16 | 4018.9032
2032 | 8 | 15 | 17 | 4051.4383
2032 | 8 | 15 | 18 | 4000.0538
2032 | 8 | 15 | 19 | 3918.4166
2032 | 8 | 15 | 20 | 3899.4857
2032 | 8 | 15 | 21 | 3616.8983
2032 | 8 | 15 | 22 | 3277.1446
2032 | 8 | 15 | 23 | 2949.9972
2032 | 8 | 16 | 0 | 2806.5595
2032 | 8 | 16 | 1 | 2672.4727
2032 | 8 | 16 | 2 | 2593.5187
2032 | 8 | 16 | 3 | 2596.6547
2032 | 8 | 16 | 4 | 2667.9538
2032 | 8 | 16 | 5 | 2991.7155
2032 | 8 | 16 | 6 | 3192.1813
2032 | 8 | 16 | 7 | 3448.2171
2032 | 8 | 16 | 8 | 3778.7511
2032 | 8 | 16 | 9 | 4032.3182
2032 | 8 | 16 | 10 | 4274.0136
2032 | 8 | 16 | 11 | 4536.8851
2032 | 8 | 16 | 12 | 4744.5915
2032 | 8 | 16 | 13 | 5001.8844
2032 | 8 | 16 | 14 | 5209.5978
2032 | 8 | 16 | 15 | 5373.6699
2032 | 8 | 16 | 16 | 5488.6618
2032 | 8 | 16 | 17 | 5480.7495
2032 | 8 | 16 | 18 | 5315.9173
2032 | 8 | 16 | 19 | 5067.2821
2032 | 8 | 16 | 20 | 4936.0238
2032 | 8 | 16 | 21 | 4497.8436
2032 | 8 | 16 | 22 | 4070.5416
2032 | 8 | 16 | 23 | 3553.0298
2032 | 8 | 17 | 0 | 3362.7864
2032 | 8 | 17 | 1 | 3170.7963
2032 | 8 | 17 | 2 | 2993.2957
2032 | 8 | 17 | 3 | 2909.1977
2032 | 8 | 17 | 4 | 3000.1674
2032 | 8 | 17 | 5 | 3374.4056
2032 | 8 | 17 | 6 | 3569.2293
2032 | 8 | 17 | 7 | 3846.0077
2032 | 8 | 17 | 8 | 4128.482
2032 | 8 | 17 | 9 | 4525.6542
2032 | 8 | 17 | 10 | 4749.2244
2032 | 8 | 17 | 11 | 5069.4344
2032 | 8 | 17 | 12 | 5371.1932
2032 | 8 | 17 | 13 | 5625.3002
2032 | 8 | 17 | 14 | 5813.7711
2032 | 8 | 17 | 15 | 5893.6331
2032 | 8 | 17 | 16 | 5924.5483
2032 | 8 | 17 | 17 | 5820.2297
2032 | 8 | 17 | 18 | 5693.2813
2032 | 8 | 17 | 19 | 5525.4622
2032 | 8 | 17 | 20 | 5419.5607
2032 | 8 | 17 | 21 | 4990.7716
2032 | 8 | 17 | 22 | 4545.6115
2032 | 8 | 17 | 23 | 4197.1497
2032 | 8 | 18 | 0 | 3938.1223
2032 | 8 | 18 | 1 | 3669.356
2032 | 8 | 18 | 2 | 3454
2032 | 8 | 18 | 3 | 3329.4245
2032 | 8 | 18 | 4 | 3349.9201
2032 | 8 | 18 | 5 | 3668.9948
2032 | 8 | 18 | 6 | 3849.1689
2032 | 8 | 18 | 7 | 4086.4762
2032 | 8 | 18 | 8 | 4343.001
2032 | 8 | 18 | 9 | 4615.3207
2032 | 8 | 18 | 10 | 4808.4563
2032 | 8 | 18 | 11 | 5008.9558
2032 | 8 | 18 | 12 | 5286.3445
2032 | 8 | 18 | 13 | 5457.3886
2032 | 8 | 18 | 14 | 5627.9294
2032 | 8 | 18 | 15 | 5745.5352
2032 | 8 | 18 | 16 | 5677.548
2032 | 8 | 18 | 17 | 5529.7205
2032 | 8 | 18 | 18 | 5243.9226
2032 | 8 | 18 | 19 | 5089.434
2032 | 8 | 18 | 20 | 4963.4531
2032 | 8 | 18 | 21 | 4558.166
2032 | 8 | 18 | 22 | 4145.8315
2032 | 8 | 18 | 23 | 3734.6982
2032 | 8 | 19 | 0 | 3517.6791
2032 | 8 | 19 | 1 | 3328.159
2032 | 8 | 19 | 2 | 3157.4131
2032 | 8 | 19 | 3 | 3089.0413
2032 | 8 | 19 | 4 | 3204.7439
2032 | 8 | 19 | 5 | 3521.1884
2032 | 8 | 19 | 6 | 3788.1248
2032 | 8 | 19 | 7 | 3987.9962
2032 | 8 | 19 | 8 | 4226.6904
2032 | 8 | 19 | 9 | 4525.6131
2032 | 8 | 19 | 10 | 4756.9204
2032 | 8 | 19 | 11 | 4833.6743
2032 | 8 | 19 | 12 | 4858.2733
2032 | 8 | 19 | 13 | 4998.4283
2032 | 8 | 19 | 14 | 5207.8472
2032 | 8 | 19 | 15 | 5267.9619
2032 | 8 | 19 | 16 | 5248.5868
2032 | 8 | 19 | 17 | 5160.0314
2032 | 8 | 19 | 18 | 4990.4644
2032 | 8 | 19 | 19 | 4897.2688
2032 | 8 | 19 | 20 | 4791.9238
2032 | 8 | 19 | 21 | 4399.7665
2032 | 8 | 19 | 22 | 4033.7772
2032 | 8 | 19 | 23 | 3662.0608
2032 | 8 | 20 | 0 | 3435.8175
2032 | 8 | 20 | 1 | 3243.7704
2032 | 8 | 20 | 2 | 3050.8789
2032 | 8 | 20 | 3 | 3001.3502
2032 | 8 | 20 | 4 | 3092.276
2032 | 8 | 20 | 5 | 3472.3948
2032 | 8 | 20 | 6 | 3724.2861
2032 | 8 | 20 | 7 | 3850.2647
2032 | 8 | 20 | 8 | 3946.3323
2032 | 8 | 20 | 9 | 3998.2684
2032 | 8 | 20 | 10 | 4051.7932
2032 | 8 | 20 | 11 | 4154.6664
2032 | 8 | 20 | 12 | 4335.3417
2032 | 8 | 20 | 13 | 4455.7379
2032 | 8 | 20 | 14 | 4466.3127
2032 | 8 | 20 | 15 | 4559.6667
2032 | 8 | 20 | 16 | 4541.8697
2032 | 8 | 20 | 17 | 4455.4151
2032 | 8 | 20 | 18 | 4294.6749
2032 | 8 | 20 | 19 | 4180.9731
2032 | 8 | 20 | 20 | 4092.4531
2032 | 8 | 20 | 21 | 3799.704
2032 | 8 | 20 | 22 | 3454.2428
2032 | 8 | 20 | 23 | 3068.5614
2032 | 8 | 21 | 0 | 2812.516
2032 | 8 | 21 | 1 | 2678.2117
2032 | 8 | 21 | 2 | 2566.3064
2032 | 8 | 21 | 3 | 2539.7928
2032 | 8 | 21 | 4 | 2529.4253
2032 | 8 | 21 | 5 | 2557.9978
2032 | 8 | 21 | 6 | 2603.2589
2032 | 8 | 21 | 7 | 2775.0944
2032 | 8 | 21 | 8 | 3071.6999
2032 | 8 | 21 | 9 | 3317.3154
2032 | 8 | 21 | 10 | 3542.1415
2032 | 8 | 21 | 11 | 3710.418
2032 | 8 | 21 | 12 | 3858.761
2032 | 8 | 21 | 13 | 3974.9859
2032 | 8 | 21 | 14 | 4100.9142
2032 | 8 | 21 | 15 | 4220.3941
2032 | 8 | 21 | 16 | 4285.3257
2032 | 8 | 21 | 17 | 4277.714
2032 | 8 | 21 | 18 | 4146.2682
2032 | 8 | 21 | 19 | 3995.3526
2032 | 8 | 21 | 20 | 3867.6565
2032 | 8 | 21 | 21 | 3539.5188
2032 | 8 | 21 | 22 | 3211.773
2032 | 8 | 21 | 23 | 2874.6234
2032 | 8 | 22 | 0 | 2646.2049
2032 | 8 | 22 | 1 | 2557.6568
2032 | 8 | 22 | 2 | 2493.3921
2032 | 8 | 22 | 3 | 2423.5137
2032 | 8 | 22 | 4 | 2381.3484
2032 | 8 | 22 | 5 | 2458.9689
2032 | 8 | 22 | 6 | 2445.1771
2032 | 8 | 22 | 7 | 2586.0173
2032 | 8 | 22 | 8 | 2797.7101
2032 | 8 | 22 | 9 | 3093.9231
2032 | 8 | 22 | 10 | 3328.276
2032 | 8 | 22 | 11 | 3627.6585
2032 | 8 | 22 | 12 | 3851.41
2032 | 8 | 22 | 13 | 4006.338
2032 | 8 | 22 | 14 | 4168.1365
2032 | 8 | 22 | 15 | 4299.477
2032 | 8 | 22 | 16 | 4392.2729
2032 | 8 | 22 | 17 | 4395.5664
2032 | 8 | 22 | 18 | 4344.1703
2032 | 8 | 22 | 19 | 4264.2582
2032 | 8 | 22 | 20 | 4169.2987
2032 | 8 | 22 | 21 | 3888.7556
2032 | 8 | 22 | 22 | 3490.4809
2032 | 8 | 22 | 23 | 3158.6244
2032 | 8 | 23 | 0 | 2971.462
2032 | 8 | 23 | 1 | 2870.6803
2032 | 8 | 23 | 2 | 2785.6625
2032 | 8 | 23 | 3 | 2791.4655
2032 | 8 | 23 | 4 | 2895.393
2032 | 8 | 23 | 5 | 3275.5715
2032 | 8 | 23 | 6 | 3528.6254
2032 | 8 | 23 | 7 | 3730.748
2032 | 8 | 23 | 8 | 3989.0387
2032 | 8 | 23 | 9 | 4209.1222
2032 | 8 | 23 | 10 | 4488.1403
2032 | 8 | 23 | 11 | 4764.2597
2032 | 8 | 23 | 12 | 5010.5007
2032 | 8 | 23 | 13 | 5219.8444
2032 | 8 | 23 | 14 | 5368.2396
2032 | 8 | 23 | 15 | 5460.1628
2032 | 8 | 23 | 16 | 5482.9708
2032 | 8 | 23 | 17 | 5385.0188
2032 | 8 | 23 | 18 | 5229.9552
2032 | 8 | 23 | 19 | 5125.3731
2032 | 8 | 23 | 20 | 4967.7186
2032 | 8 | 23 | 21 | 4545.8606
2032 | 8 | 23 | 22 | 4184.4311
2032 | 8 | 23 | 23 | 3861.8257
2032 | 8 | 24 | 0 | 3608.043
2032 | 8 | 24 | 1 | 3427.4717
2032 | 8 | 24 | 2 | 3315.1309
2032 | 8 | 24 | 3 | 3261.2962
2032 | 8 | 24 | 4 | 3380.973
2032 | 8 | 24 | 5 | 3752.7927
2032 | 8 | 24 | 6 | 4004.8112
2032 | 8 | 24 | 7 | 4142.1014
2032 | 8 | 24 | 8 | 4278.6568
2032 | 8 | 24 | 9 | 4506.7074
2032 | 8 | 24 | 10 | 4637.7057
2032 | 8 | 24 | 11 | 4730.4009
2032 | 8 | 24 | 12 | 4864.4979
2032 | 8 | 24 | 13 | 4908.2751
2032 | 8 | 24 | 14 | 4953.7651
2032 | 8 | 24 | 15 | 4847.5902
2032 | 8 | 24 | 16 | 4730.627
2032 | 8 | 24 | 17 | 4640.1862
2032 | 8 | 24 | 18 | 4513.8352
2032 | 8 | 24 | 19 | 4462.8477
2032 | 8 | 24 | 20 | 4381.6009
2032 | 8 | 24 | 21 | 4046.1558
2032 | 8 | 24 | 22 | 3668.168
2032 | 8 | 24 | 23 | 3323.5539
2032 | 8 | 25 | 0 | 3094.1058
2032 | 8 | 25 | 1 | 2935.7279
2032 | 8 | 25 | 2 | 2834.9558
2032 | 8 | 25 | 3 | 2803.8429
2032 | 8 | 25 | 4 | 2975.3822
2032 | 8 | 25 | 5 | 3381.4375
2032 | 8 | 25 | 6 | 3626.745
2032 | 8 | 25 | 7 | 3789.3425
2032 | 8 | 25 | 8 | 3947.542
2032 | 8 | 25 | 9 | 4095.3841
2032 | 8 | 25 | 10 | 4286.7967
2032 | 8 | 25 | 11 | 4488.8272
2032 | 8 | 25 | 12 | 4570.8605
2032 | 8 | 25 | 13 | 4560.2419
2032 | 8 | 25 | 14 | 4528.9257
2032 | 8 | 25 | 15 | 4486.0512
2032 | 8 | 25 | 16 | 4480.7051
2032 | 8 | 25 | 17 | 4397.5992
2032 | 8 | 25 | 18 | 4279.6968
2032 | 8 | 25 | 19 | 4262.8355
2032 | 8 | 25 | 20 | 4218.5828
2032 | 8 | 25 | 21 | 3901.9163
2032 | 8 | 25 | 22 | 3536.1721
2032 | 8 | 25 | 23 | 3179.8025
2032 | 8 | 26 | 0 | 3016.7589
2032 | 8 | 26 | 1 | 2835.1105
2032 | 8 | 26 | 2 | 2731.7966
2032 | 8 | 26 | 3 | 2715.6269
2032 | 8 | 26 | 4 | 2829.9518
2032 | 8 | 26 | 5 | 3258.0563
2032 | 8 | 26 | 6 | 3465.3508
2032 | 8 | 26 | 7 | 3673.4483
2032 | 8 | 26 | 8 | 3869.1986
2032 | 8 | 26 | 9 | 4070.4913
2032 | 8 | 26 | 10 | 4210.8681
2032 | 8 | 26 | 11 | 4340.9233
2032 | 8 | 26 | 12 | 4476.6661
2032 | 8 | 26 | 13 | 4592.5694
2032 | 8 | 26 | 14 | 4656.1938
2032 | 8 | 26 | 15 | 4705.7982
2032 | 8 | 26 | 16 | 4723.1947
2032 | 8 | 26 | 17 | 4724.0882
2032 | 8 | 26 | 18 | 4541.8497
2032 | 8 | 26 | 19 | 4518.8336
2032 | 8 | 26 | 20 | 4452.3275
2032 | 8 | 26 | 21 | 4123.0981
2032 | 8 | 26 | 22 | 3724.9299
2032 | 8 | 26 | 23 | 3368.3288
2032 | 8 | 27 | 0 | 3163.5491
2032 | 8 | 27 | 1 | 2984.1972
2032 | 8 | 27 | 2 | 2858.5017
2032 | 8 | 27 | 3 | 2849.4032
2032 | 8 | 27 | 4 | 2949.0972
2032 | 8 | 27 | 5 | 3333.6862
2032 | 8 | 27 | 6 | 3562.0102
2032 | 8 | 27 | 7 | 3774.2776
2032 | 8 | 27 | 8 | 4013.7334
2032 | 8 | 27 | 9 | 4266.3608
2032 | 8 | 27 | 10 | 4463.9899
2032 | 8 | 27 | 11 | 4633.8839
2032 | 8 | 27 | 12 | 4767.0274
2032 | 8 | 27 | 13 | 4887.1029
2032 | 8 | 27 | 14 | 4983.2289
2032 | 8 | 27 | 15 | 5027.47
2032 | 8 | 27 | 16 | 5011.4103
2032 | 8 | 27 | 17 | 4944.5919
2032 | 8 | 27 | 18 | 4742.589
2032 | 8 | 27 | 19 | 4618.9848
2032 | 8 | 27 | 20 | 4503.6907
2032 | 8 | 27 | 21 | 4185.5761
2032 | 8 | 27 | 22 | 3811.0841
2032 | 8 | 27 | 23 | 3423.1369
2032 | 8 | 28 | 0 | 3187.7069
2032 | 8 | 28 | 1 | 2975.076
2032 | 8 | 28 | 2 | 2844.5881
2032 | 8 | 28 | 3 | 2727.4618
2032 | 8 | 28 | 4 | 2722.8553
2032 | 8 | 28 | 5 | 2804.8723
2032 | 8 | 28 | 6 | 2815.237
2032 | 8 | 28 | 7 | 3098.2079
2032 | 8 | 28 | 8 | 3445.7347
2032 | 8 | 28 | 9 | 3818.4484
2032 | 8 | 28 | 10 | 4065.9663
2032 | 8 | 28 | 11 | 4267.711
2032 | 8 | 28 | 12 | 4450.4325
2032 | 8 | 28 | 13 | 4577.6842
2032 | 8 | 28 | 14 | 4698.9134
2032 | 8 | 28 | 15 | 4822.5585
2032 | 8 | 28 | 16 | 4843.0414
2032 | 8 | 28 | 17 | 4756.3638
2032 | 8 | 28 | 18 | 4571.183
2032 | 8 | 28 | 19 | 4461.7815
2032 | 8 | 28 | 20 | 4350.9048
2032 | 8 | 28 | 21 | 4091.1926
2032 | 8 | 28 | 22 | 3718.9038
2032 | 8 | 28 | 23 | 3321.8147
2032 | 8 | 29 | 0 | 3094.7226
2032 | 8 | 29 | 1 | 2926.8405
2032 | 8 | 29 | 2 | 2803.4063
2032 | 8 | 29 | 3 | 2725.232
2032 | 8 | 29 | 4 | 2696.0588
2032 | 8 | 29 | 5 | 2699.5959
2032 | 8 | 29 | 6 | 2700.3455
2032 | 8 | 29 | 7 | 2920.915
2032 | 8 | 29 | 8 | 3267.7757
2032 | 8 | 29 | 9 | 3652.2467
2032 | 8 | 29 | 10 | 3980.6812
2032 | 8 | 29 | 11 | 4288.6691
2032 | 8 | 29 | 12 | 4486.6033
2032 | 8 | 29 | 13 | 4679.5329
2032 | 8 | 29 | 14 | 4796.3062
2032 | 8 | 29 | 15 | 4919.1889
2032 | 8 | 29 | 16 | 4909.2066
2032 | 8 | 29 | 17 | 4881.9875
2032 | 8 | 29 | 18 | 4670.8807
2032 | 8 | 29 | 19 | 4575.1513
2032 | 8 | 29 | 20 | 4470.2564
2032 | 8 | 29 | 21 | 4114.0026
2032 | 8 | 29 | 22 | 3684.2077
2032 | 8 | 29 | 23 | 3297.6369
2032 | 8 | 30 | 0 | 3023.9553
2032 | 8 | 30 | 1 | 2887.604
2032 | 8 | 30 | 2 | 2730.6246
2032 | 8 | 30 | 3 | 2736.9625
2032 | 8 | 30 | 4 | 2795.1423
2032 | 8 | 30 | 5 | 3160.6933
2032 | 8 | 30 | 6 | 3349.8461
2032 | 8 | 30 | 7 | 3493.5652
2032 | 8 | 30 | 8 | 3693.4518
2032 | 8 | 30 | 9 | 3843.9422
2032 | 8 | 30 | 10 | 3983.9253
2032 | 8 | 30 | 11 | 4086.2417
2032 | 8 | 30 | 12 | 4166.5939
2032 | 8 | 30 | 13 | 4283.7511
2032 | 8 | 30 | 14 | 4347.3249
2032 | 8 | 30 | 15 | 4432.6256
2032 | 8 | 30 | 16 | 4424.3004
2032 | 8 | 30 | 17 | 4356.5804
2032 | 8 | 30 | 18 | 4194.0021
2032 | 8 | 30 | 19 | 4140.5251
2032 | 8 | 30 | 20 | 4029.3729
2032 | 8 | 30 | 21 | 3617.889
2032 | 8 | 30 | 22 | 3238.2071
2032 | 8 | 30 | 23 | 2913.6522
2032 | 8 | 31 | 0 | 2753.3243
2032 | 8 | 31 | 1 | 2621.7652
2032 | 8 | 31 | 2 | 2556.3154
2032 | 8 | 31 | 3 | 2548.1156
2032 | 8 | 31 | 4 | 2656.5393
2032 | 8 | 31 | 5 | 3013.0916
2032 | 8 | 31 | 6 | 3229.3695
2032 | 8 | 31 | 7 | 3337.4479
2032 | 8 | 31 | 8 | 3524.9819
2032 | 8 | 31 | 9 | 3694.9023
2032 | 8 | 31 | 10 | 3832.8713
2032 | 8 | 31 | 11 | 4007.731
2032 | 8 | 31 | 12 | 4204.2932
2032 | 8 | 31 | 13 | 4404.6231
2032 | 8 | 31 | 14 | 4549.4088
2032 | 8 | 31 | 15 | 4775.3941
2032 | 8 | 31 | 16 | 4941.2078
2032 | 8 | 31 | 17 | 4861.0185
2032 | 8 | 31 | 18 | 4686.2557
2032 | 8 | 31 | 19 | 4629.525
2032 | 8 | 31 | 20 | 4447.8476
2032 | 8 | 31 | 21 | 3964.3423
2032 | 8 | 31 | 22 | 3615.4041
2032 | 8 | 31 | 23 | 3192.2735
2032 | 9 | 1 | 0 | 3372.7246
2032 | 9 | 1 | 1 | 3205.412
2032 | 9 | 1 | 2 | 3056.4764
2032 | 9 | 1 | 3 | 3021.5788
2032 | 9 | 1 | 4 | 3122.7953
2032 | 9 | 1 | 5 | 3420.3262
2032 | 9 | 1 | 6 | 3599.1161
2032 | 9 | 1 | 7 | 3738.8048
2032 | 9 | 1 | 8 | 3925.3986
2032 | 9 | 1 | 9 | 4142.1363
2032 | 9 | 1 | 10 | 4410.6715
2032 | 9 | 1 | 11 | 4710.9803
2032 | 9 | 1 | 12 | 5040.3561
2032 | 9 | 1 | 13 | 5305.7439
2032 | 9 | 1 | 14 | 5484.095
2032 | 9 | 1 | 15 | 5530.4841
2032 | 9 | 1 | 16 | 5514.6298
2032 | 9 | 1 | 17 | 5344.349
2032 | 9 | 1 | 18 | 5007.1231
2032 | 9 | 1 | 19 | 4924.6865
2032 | 9 | 1 | 20 | 4691.0672
2032 | 9 | 1 | 21 | 4324.0548
2032 | 9 | 1 | 22 | 3994.5338
2032 | 9 | 1 | 23 | 3743.3372
2032 | 9 | 2 | 0 | 3441.9011
2032 | 9 | 2 | 1 | 3287.1223
2032 | 9 | 2 | 2 | 3167.7048
2032 | 9 | 2 | 3 | 3098.3088
2032 | 9 | 2 | 4 | 3159.0433
2032 | 9 | 2 | 5 | 3486.1665
2032 | 9 | 2 | 6 | 3626.8434
2032 | 9 | 2 | 7 | 3773.7731
2032 | 9 | 2 | 8 | 3967.5707
2032 | 9 | 2 | 9 | 4315.6842
2032 | 9 | 2 | 10 | 4553.7099
2032 | 9 | 2 | 11 | 4759.8977
2032 | 9 | 2 | 12 | 5011.7467
2032 | 9 | 2 | 13 | 5286.0488
2032 | 9 | 2 | 14 | 5462.1988
2032 | 9 | 2 | 15 | 5499.7591
2032 | 9 | 2 | 16 | 5427.9445
2032 | 9 | 2 | 17 | 5181.6075
2032 | 9 | 2 | 18 | 4870.5924
2032 | 9 | 2 | 19 | 4809.15
2032 | 9 | 2 | 20 | 4638.1465
2032 | 9 | 2 | 21 | 4243.055
2032 | 9 | 2 | 22 | 3974.0048
2032 | 9 | 2 | 23 | 3740.9634
2032 | 9 | 3 | 0 | 3499.9304
2032 | 9 | 3 | 1 | 3333.1854
2032 | 9 | 3 | 2 | 3224.4267
2032 | 9 | 3 | 3 | 3144.2148
2032 | 9 | 3 | 4 | 3253.8298
2032 | 9 | 3 | 5 | 3564.0889
2032 | 9 | 3 | 6 | 3714.4815
2032 | 9 | 3 | 7 | 3845.3465
2032 | 9 | 3 | 8 | 3958.2714
2032 | 9 | 3 | 9 | 4051.5983
2032 | 9 | 3 | 10 | 4098.909
2032 | 9 | 3 | 11 | 4233.0471
2032 | 9 | 3 | 12 | 4252.3641
2032 | 9 | 3 | 13 | 4327.9265
2032 | 9 | 3 | 14 | 4326.7672
2032 | 9 | 3 | 15 | 4381.0541
2032 | 9 | 3 | 16 | 4266.3442
2032 | 9 | 3 | 17 | 4114.0304
2032 | 9 | 3 | 18 | 3936.1483
2032 | 9 | 3 | 19 | 3829.7909
2032 | 9 | 3 | 20 | 3734.6538
2032 | 9 | 3 | 21 | 3554.7901
2032 | 9 | 3 | 22 | 3231.2276
2032 | 9 | 3 | 23 | 2981.6961
2032 | 9 | 4 | 0 | 2809.6416
2032 | 9 | 4 | 1 | 2704.0505
2032 | 9 | 4 | 2 | 2565.5844
2032 | 9 | 4 | 3 | 2505.8412
2032 | 9 | 4 | 4 | 2479.7016
2032 | 9 | 4 | 5 | 2516.0511
2032 | 9 | 4 | 6 | 2546.0901
2032 | 9 | 4 | 7 | 2689.7119
2032 | 9 | 4 | 8 | 2815.1461
2032 | 9 | 4 | 9 | 2938.9528
2032 | 9 | 4 | 10 | 2946.1629
2032 | 9 | 4 | 11 | 2981.0347
2032 | 9 | 4 | 12 | 3065.264
2032 | 9 | 4 | 13 | 3110.2712
2032 | 9 | 4 | 14 | 3195.0465
2032 | 9 | 4 | 15 | 3287.447
2032 | 9 | 4 | 16 | 3355.0242
2032 | 9 | 4 | 17 | 3300.7519
2032 | 9 | 4 | 18 | 3175.248
2032 | 9 | 4 | 19 | 3215.9497
2032 | 9 | 4 | 20 | 3091.9988
2032 | 9 | 4 | 21 | 2963.4921
2032 | 9 | 4 | 22 | 2785.5151
2032 | 9 | 4 | 23 | 2621.2114
2032 | 9 | 5 | 0 | 2516.8086
2032 | 9 | 5 | 1 | 2384.2884
2032 | 9 | 5 | 2 | 2340.7373
2032 | 9 | 5 | 3 | 2236.4421
2032 | 9 | 5 | 4 | 2248.1443
2032 | 9 | 5 | 5 | 2327.8959
2032 | 9 | 5 | 6 | 2311.9989
2032 | 9 | 5 | 7 | 2480.4469
2032 | 9 | 5 | 8 | 2595.9822
2032 | 9 | 5 | 9 | 2705.9666
2032 | 9 | 5 | 10 | 2756.8446
2032 | 9 | 5 | 11 | 2847.6694
2032 | 9 | 5 | 12 | 2913.9312
2032 | 9 | 5 | 13 | 3004.9595
2032 | 9 | 5 | 14 | 3141.3406
2032 | 9 | 5 | 15 | 3285.7539
2032 | 9 | 5 | 16 | 3407.7379
2032 | 9 | 5 | 17 | 3393.273
2032 | 9 | 5 | 18 | 3263.4828
2032 | 9 | 5 | 19 | 3235.7048
2032 | 9 | 5 | 20 | 3142.7131
2032 | 9 | 5 | 21 | 2911.0823
2032 | 9 | 5 | 22 | 2757.4021
2032 | 9 | 5 | 23 | 2624.1264
2032 | 9 | 6 | 0 | 2520.4215
2032 | 9 | 6 | 1 | 2458.251
2032 | 9 | 6 | 2 | 2358.3867
2032 | 9 | 6 | 3 | 2305.3212
2032 | 9 | 6 | 4 | 2331.1032
2032 | 9 | 6 | 5 | 2414.211
2032 | 9 | 6 | 6 | 2386.8167
2032 | 9 | 6 | 7 | 2518.0546
2032 | 9 | 6 | 8 | 2660.3735
2032 | 9 | 6 | 9 | 2840.433
2032 | 9 | 6 | 10 | 2979.1974
2032 | 9 | 6 | 11 | 3196.7092
2032 | 9 | 6 | 12 | 3319.5881
2032 | 9 | 6 | 13 | 3520.3115
2032 | 9 | 6 | 14 | 3707.447
2032 | 9 | 6 | 15 | 3831.8065
2032 | 9 | 6 | 16 | 3963.9899
2032 | 9 | 6 | 17 | 3974.2953
2032 | 9 | 6 | 18 | 3909.4692
2032 | 9 | 6 | 19 | 3887.7396
2032 | 9 | 6 | 20 | 3729.1114
2032 | 9 | 6 | 21 | 3403.2121
2032 | 9 | 6 | 22 | 3166.5181
2032 | 9 | 6 | 23 | 2914.1047
2032 | 9 | 7 | 0 | 2847.4493
2032 | 9 | 7 | 1 | 2763.2514
2032 | 9 | 7 | 2 | 2676.895
2032 | 9 | 7 | 3 | 2686.3881
2032 | 9 | 7 | 4 | 2808.8614
2032 | 9 | 7 | 5 | 3094.8897
2032 | 9 | 7 | 6 | 3320.8943
2032 | 9 | 7 | 7 | 3492.8008
2032 | 9 | 7 | 8 | 3686.7291
2032 | 9 | 7 | 9 | 3868.81
2032 | 9 | 7 | 10 | 4070.6986
2032 | 9 | 7 | 11 | 4349.1327
2032 | 9 | 7 | 12 | 4650.5129
2032 | 9 | 7 | 13 | 4878.1362
2032 | 9 | 7 | 14 | 5169.4695
2032 | 9 | 7 | 15 | 5212.3221
2032 | 9 | 7 | 16 | 5054.8867
2032 | 9 | 7 | 17 | 4793.4999
2032 | 9 | 7 | 18 | 4633.4854
2032 | 9 | 7 | 19 | 4601.1423
2032 | 9 | 7 | 20 | 4411.7936
2032 | 9 | 7 | 21 | 4114.494
2032 | 9 | 7 | 22 | 3851.0716
2032 | 9 | 7 | 23 | 3593.5831
2032 | 9 | 8 | 0 | 3364.9153
2032 | 9 | 8 | 1 | 3231.3632
2032 | 9 | 8 | 2 | 3092.2944
2032 | 9 | 8 | 3 | 2990.0943
2032 | 9 | 8 | 4 | 3106.4369
2032 | 9 | 8 | 5 | 3388.1763
2032 | 9 | 8 | 6 | 3556.1196
2032 | 9 | 8 | 7 | 3614.1843
2032 | 9 | 8 | 8 | 3699.2717
2032 | 9 | 8 | 9 | 3825.8989
2032 | 9 | 8 | 10 | 3927.1085
2032 | 9 | 8 | 11 | 4043.6338
2032 | 9 | 8 | 12 | 4144.1007
2032 | 9 | 8 | 13 | 4244.3033
2032 | 9 | 8 | 14 | 4336.2083
2032 | 9 | 8 | 15 | 4457.5895
2032 | 9 | 8 | 16 | 4431.2808
2032 | 9 | 8 | 17 | 4332.0857
2032 | 9 | 8 | 18 | 4130.2267
2032 | 9 | 8 | 19 | 4090.1069
2032 | 9 | 8 | 20 | 3910.1975
2032 | 9 | 8 | 21 | 3669.8448
2032 | 9 | 8 | 22 | 3368.2287
2032 | 9 | 8 | 23 | 3076.2979
2032 | 9 | 9 | 0 | 2904.5938
2032 | 9 | 9 | 1 | 2769.6047
2032 | 9 | 9 | 2 | 2709.0963
2032 | 9 | 9 | 3 | 2711.255
2032 | 9 | 9 | 4 | 2809.2644
2032 | 9 | 9 | 5 | 3006.7649
2032 | 9 | 9 | 6 | 3174.5806
2032 | 9 | 9 | 7 | 3298.9898
2032 | 9 | 9 | 8 | 3398.0065
2032 | 9 | 9 | 9 | 3558.2783
2032 | 9 | 9 | 10 | 3611.4239
2032 | 9 | 9 | 11 | 3736.7652
2032 | 9 | 9 | 12 | 3816.4283
2032 | 9 | 9 | 13 | 3917.1108
2032 | 9 | 9 | 14 | 4021.831
2032 | 9 | 9 | 15 | 4048.0397
2032 | 9 | 9 | 16 | 3996.5206
2032 | 9 | 9 | 17 | 3910.5779
2032 | 9 | 9 | 18 | 3841.1163
2032 | 9 | 9 | 19 | 3920.9372
2032 | 9 | 9 | 20 | 3787.525
2032 | 9 | 9 | 21 | 3571.6769
2032 | 9 | 9 | 22 | 3229.5366
2032 | 9 | 9 | 23 | 3024.2488
2032 | 9 | 10 | 0 | 2870.9535
2032 | 9 | 10 | 1 | 2802.6905
2032 | 9 | 10 | 2 | 2737.669
2032 | 9 | 10 | 3 | 2735.484
2032 | 9 | 10 | 4 | 2804.9448
2032 | 9 | 10 | 5 | 3028.2632
2032 | 9 | 10 | 6 | 3264.1295
2032 | 9 | 10 | 7 | 3358.3132
2032 | 9 | 10 | 8 | 3440.0329
2032 | 9 | 10 | 9 | 3570.0054
2032 | 9 | 10 | 10 | 3518.2672
2032 | 9 | 10 | 11 | 3543.9427
2032 | 9 | 10 | 12 | 3568.2963
2032 | 9 | 10 | 13 | 3569.6317
2032 | 9 | 10 | 14 | 3532.0003
2032 | 9 | 10 | 15 | 3511.3715
2032 | 9 | 10 | 16 | 3458.2057
2032 | 9 | 10 | 17 | 3420.2237
2032 | 9 | 10 | 18 | 3386.0697
2032 | 9 | 10 | 19 | 3485.6074
2032 | 9 | 10 | 20 | 3452.4885
2032 | 9 | 10 | 21 | 3288.5756
2032 | 9 | 10 | 22 | 3082.241
2032 | 9 | 10 | 23 | 2929.4193
2032 | 9 | 11 | 0 | 2822.8259
2032 | 9 | 11 | 1 | 2711.384
2032 | 9 | 11 | 2 | 2597.6758
2032 | 9 | 11 | 3 | 2582.9316
2032 | 9 | 11 | 4 | 2638.9488
2032 | 9 | 11 | 5 | 2684.7397
2032 | 9 | 11 | 6 | 2784.3897
2032 | 9 | 11 | 7 | 2906.7422
2032 | 9 | 11 | 8 | 3032.7911
2032 | 9 | 11 | 9 | 3137.3608
2032 | 9 | 11 | 10 | 3325.9393
2032 | 9 | 11 | 11 | 3514.2159
2032 | 9 | 11 | 12 | 3683.1249
2032 | 9 | 11 | 13 | 3776.9175
2032 | 9 | 11 | 14 | 3754.6928
2032 | 9 | 11 | 15 | 3789.7379
2032 | 9 | 11 | 16 | 3783.0378
2032 | 9 | 11 | 17 | 3758.5923
2032 | 9 | 11 | 18 | 3671.2554
2032 | 9 | 11 | 19 | 3700.8636
2032 | 9 | 11 | 20 | 3581.0521
2032 | 9 | 11 | 21 | 3345.2927
2032 | 9 | 11 | 22 | 3084.7138
2032 | 9 | 11 | 23 | 2870.8034
2032 | 9 | 12 | 0 | 2768.1659
2032 | 9 | 12 | 1 | 2665.9127
2032 | 9 | 12 | 2 | 2589.0578
2032 | 9 | 12 | 3 | 2516.9373
2032 | 9 | 12 | 4 | 2525.4864
2032 | 9 | 12 | 5 | 2567.7918
2032 | 9 | 12 | 6 | 2539.9744
2032 | 9 | 12 | 7 | 2658.3972
2032 | 9 | 12 | 8 | 2840.8238
2032 | 9 | 12 | 9 | 2955.9667
2032 | 9 | 12 | 10 | 3095.955
2032 | 9 | 12 | 11 | 3254.3959
2032 | 9 | 12 | 12 | 3400.4736
2032 | 9 | 12 | 13 | 3547.9837
2032 | 9 | 12 | 14 | 3617.4673
2032 | 9 | 12 | 15 | 3715.3126
2032 | 9 | 12 | 16 | 3756.3837
2032 | 9 | 12 | 17 | 3722.9942
2032 | 9 | 12 | 18 | 3635.9901
2032 | 9 | 12 | 19 | 3647.0542
2032 | 9 | 12 | 20 | 3456.7383
2032 | 9 | 12 | 21 | 3140.1483
2032 | 9 | 12 | 22 | 2917.6753
2032 | 9 | 12 | 23 | 2729.3193
2032 | 9 | 13 | 0 | 2650.187
2032 | 9 | 13 | 1 | 2591.2561
2032 | 9 | 13 | 2 | 2532.3824
2032 | 9 | 13 | 3 | 2537.312
2032 | 9 | 13 | 4 | 2660.6425
2032 | 9 | 13 | 5 | 2918.3018
2032 | 9 | 13 | 6 | 3096.2084
2032 | 9 | 13 | 7 | 3177.934
2032 | 9 | 13 | 8 | 3359.7046
2032 | 9 | 13 | 9 | 3575.8656
2032 | 9 | 13 | 10 | 3676.0082
2032 | 9 | 13 | 11 | 3831.787
2032 | 9 | 13 | 12 | 3961.9925
2032 | 9 | 13 | 13 | 4129.2207
2032 | 9 | 13 | 14 | 4256.8916
2032 | 9 | 13 | 15 | 4396.1642
2032 | 9 | 13 | 16 | 4422.9926
2032 | 9 | 13 | 17 | 4366.4507
2032 | 9 | 13 | 18 | 4243.3962
2032 | 9 | 13 | 19 | 4186.7261
2032 | 9 | 13 | 20 | 4034.9295
2032 | 9 | 13 | 21 | 3755.0552
2032 | 9 | 13 | 22 | 3474.2114
2032 | 9 | 13 | 23 | 3124.415
2032 | 9 | 14 | 0 | 2986.4103
2032 | 9 | 14 | 1 | 2835.9301
2032 | 9 | 14 | 2 | 2798.6638
2032 | 9 | 14 | 3 | 2738.9632
2032 | 9 | 14 | 4 | 2829.6323
2032 | 9 | 14 | 5 | 3102.6775
2032 | 9 | 14 | 6 | 3319.0636
2032 | 9 | 14 | 7 | 3416.6178
2032 | 9 | 14 | 8 | 3578.7134
2032 | 9 | 14 | 9 | 3750.3143
2032 | 9 | 14 | 10 | 3932.764
2032 | 9 | 14 | 11 | 4101.0343
2032 | 9 | 14 | 12 | 4319.3544
2032 | 9 | 14 | 13 | 4509.5306
2032 | 9 | 14 | 14 | 4602.5987
2032 | 9 | 14 | 15 | 4606.4187
2032 | 9 | 14 | 16 | 4514.9004
2032 | 9 | 14 | 17 | 4343.2957
2032 | 9 | 14 | 18 | 4239.3718
2032 | 9 | 14 | 19 | 4261.3587
2032 | 9 | 14 | 20 | 4047.7024
2032 | 9 | 14 | 21 | 3770.4333
2032 | 9 | 14 | 22 | 3451.3583
2032 | 9 | 14 | 23 | 3116.414
2032 | 9 | 15 | 0 | 2971.7052
2032 | 9 | 15 | 1 | 2847.0392
2032 | 9 | 15 | 2 | 2784.4589
2032 | 9 | 15 | 3 | 2769.8279
2032 | 9 | 15 | 4 | 2857.9752
2032 | 9 | 15 | 5 | 3132.4292
2032 | 9 | 15 | 6 | 3306.8724
2032 | 9 | 15 | 7 | 3454.2268
2032 | 9 | 15 | 8 | 3588.9629
2032 | 9 | 15 | 9 | 3783.2465
2032 | 9 | 15 | 10 | 3947.1917
2032 | 9 | 15 | 11 | 4158.279
2032 | 9 | 15 | 12 | 4420.9452
2032 | 9 | 15 | 13 | 4594.3936
2032 | 9 | 15 | 14 | 4802.0659
2032 | 9 | 15 | 15 | 4865.9564
2032 | 9 | 15 | 16 | 4859.5457
2032 | 9 | 15 | 17 | 4690.0464
2032 | 9 | 15 | 18 | 4547.3827
2032 | 9 | 15 | 19 | 4530.9119
2032 | 9 | 15 | 20 | 4302.6619
2032 | 9 | 15 | 21 | 4049.3325
2032 | 9 | 15 | 22 | 3820.1817
2032 | 9 | 15 | 23 | 3601.6907
2032 | 9 | 16 | 0 | 3377.1452
2032 | 9 | 16 | 1 | 3252.0954
2032 | 9 | 16 | 2 | 3117.4053
2032 | 9 | 16 | 3 | 3096.2937
2032 | 9 | 16 | 4 | 3223.7525
2032 | 9 | 16 | 5 | 3565.5917
2032 | 9 | 16 | 6 | 3803.1924
2032 | 9 | 16 | 7 | 3783.2061
2032 | 9 | 16 | 8 | 3832.7094
2032 | 9 | 16 | 9 | 3902.5289
2032 | 9 | 16 | 10 | 3913.0685
2032 | 9 | 16 | 11 | 4032.5379
2032 | 9 | 16 | 12 | 4175.1557
2032 | 9 | 16 | 13 | 4242.5826
2032 | 9 | 16 | 14 | 4390.6239
2032 | 9 | 16 | 15 | 4450.7392
2032 | 9 | 16 | 16 | 4448.7578
2032 | 9 | 16 | 17 | 4337.1356
2032 | 9 | 16 | 18 | 4243.4926
2032 | 9 | 16 | 19 | 4284.7717
2032 | 9 | 16 | 20 | 4123.5054
2032 | 9 | 16 | 21 | 3859.0249
2032 | 9 | 16 | 22 | 3584.3006
2032 | 9 | 16 | 23 | 3281.7529
2032 | 9 | 17 | 0 | 3063.5126
2032 | 9 | 17 | 1 | 2895.0757
2032 | 9 | 17 | 2 | 2767.2382
2032 | 9 | 17 | 3 | 2727.0052
2032 | 9 | 17 | 4 | 2890.1052
2032 | 9 | 17 | 5 | 3122.8818
2032 | 9 | 17 | 6 | 3286.8805
2032 | 9 | 17 | 7 | 3388.531
2032 | 9 | 17 | 8 | 3443.118
2032 | 9 | 17 | 9 | 3587.7034
2032 | 9 | 17 | 10 | 3656.6843
2032 | 9 | 17 | 11 | 3729.5794
2032 | 9 | 17 | 12 | 3819.5349
2032 | 9 | 17 | 13 | 3909.5012
2032 | 9 | 17 | 14 | 4015.0297
2032 | 9 | 17 | 15 | 4075.0214
2032 | 9 | 17 | 16 | 4074.0019
2032 | 9 | 17 | 17 | 3982.1495
2032 | 9 | 17 | 18 | 3827.2352
2032 | 9 | 17 | 19 | 3789.4668
2032 | 9 | 17 | 20 | 3652.7719
2032 | 9 | 17 | 21 | 3452.6457
2032 | 9 | 17 | 22 | 3130.8881
2032 | 9 | 17 | 23 | 2925.4155
2032 | 9 | 18 | 0 | 2752.9662
2032 | 9 | 18 | 1 | 2628.3948
2032 | 9 | 18 | 2 | 2565.8449
2032 | 9 | 18 | 3 | 2530.8628
2032 | 9 | 18 | 4 | 2530.3348
2032 | 9 | 18 | 5 | 2608.5953
2032 | 9 | 18 | 6 | 2649.5696
2032 | 9 | 18 | 7 | 2741.8786
2032 | 9 | 18 | 8 | 2898.5559
2032 | 9 | 18 | 9 | 3046.1312
2032 | 9 | 18 | 10 | 3222.5249
2032 | 9 | 18 | 11 | 3392.887
2032 | 9 | 18 | 12 | 3562.8657
2032 | 9 | 18 | 13 | 3719.4726
2032 | 9 | 18 | 14 | 3870.6865
2032 | 9 | 18 | 15 | 3964.4031
2032 | 9 | 18 | 16 | 4057.5499
2032 | 9 | 18 | 17 | 4019.1469
2032 | 9 | 18 | 18 | 3897.7475
2032 | 9 | 18 | 19 | 3824.3479
2032 | 9 | 18 | 20 | 3651.871
2032 | 9 | 18 | 21 | 3334.9998
2032 | 9 | 18 | 22 | 3068.1568
2032 | 9 | 18 | 23 | 2873.236
2032 | 9 | 19 | 0 | 2706.6595
2032 | 9 | 19 | 1 | 2606.1502
2032 | 9 | 19 | 2 | 2518.7143
2032 | 9 | 19 | 3 | 2443.4471
2032 | 9 | 19 | 4 | 2437.7098
2032 | 9 | 19 | 5 | 2487.4072
2032 | 9 | 19 | 6 | 2544.2271
2032 | 9 | 19 | 7 | 2629.2927
2032 | 9 | 19 | 8 | 2830.8856
2032 | 9 | 19 | 9 | 2980.0279
2032 | 9 | 19 | 10 | 3228.3213
2032 | 9 | 19 | 11 | 3501.9266
2032 | 9 | 19 | 12 | 3700.1889
2032 | 9 | 19 | 13 | 3831.209
2032 | 9 | 19 | 14 | 3908.1606
2032 | 9 | 19 | 15 | 3963.5893
2032 | 9 | 19 | 16 | 3978.7158
2032 | 9 | 19 | 17 | 3910.2064
2032 | 9 | 19 | 18 | 3872.5735
2032 | 9 | 19 | 19 | 3877.6265
2032 | 9 | 19 | 20 | 3752.5051
2032 | 9 | 19 | 21 | 3474.0122
2032 | 9 | 19 | 22 | 3182.9895
2032 | 9 | 19 | 23 | 2978.2969
2032 | 9 | 20 | 0 | 2856.4227
2032 | 9 | 20 | 1 | 2753.8188
2032 | 9 | 20 | 2 | 2683.875
2032 | 9 | 20 | 3 | 2708.8369
2032 | 9 | 20 | 4 | 2822.0393
2032 | 9 | 20 | 5 | 3066.6581
2032 | 9 | 20 | 6 | 3304.4915
2032 | 9 | 20 | 7 | 3428.8166
2032 | 9 | 20 | 8 | 3637.2213
2032 | 9 | 20 | 9 | 3820.1708
2032 | 9 | 20 | 10 | 3981.5187
2032 | 9 | 20 | 11 | 4228.18
2032 | 9 | 20 | 12 | 4404.9913
2032 | 9 | 20 | 13 | 4565.0659
2032 | 9 | 20 | 14 | 4750.1528
2032 | 9 | 20 | 15 | 4814.9907
2032 | 9 | 20 | 16 | 4786.74
2032 | 9 | 20 | 17 | 4683.6138
2032 | 9 | 20 | 18 | 4558.9404
2032 | 9 | 20 | 19 | 4492.684
2032 | 9 | 20 | 20 | 4269.0032
2032 | 9 | 20 | 21 | 3959.8174
2032 | 9 | 20 | 22 | 3713.0756
2032 | 9 | 20 | 23 | 3382.2184
2032 | 9 | 21 | 0 | 3147.0759
2032 | 9 | 21 | 1 | 3018.5975
2032 | 9 | 21 | 2 | 2947.039
2032 | 9 | 21 | 3 | 2904.5598
2032 | 9 | 21 | 4 | 2993.2111
2032 | 9 | 21 | 5 | 3282.502
2032 | 9 | 21 | 6 | 3497.6667
2032 | 9 | 21 | 7 | 3620.657
2032 | 9 | 21 | 8 | 3720.6243
2032 | 9 | 21 | 9 | 3962.3781
2032 | 9 | 21 | 10 | 4118.6297
2032 | 9 | 21 | 11 | 4401.1039
2032 | 9 | 21 | 12 | 4648.3108
2032 | 9 | 21 | 13 | 4955.2617
2032 | 9 | 21 | 14 | 5269.7163
2032 | 9 | 21 | 15 | 5416.4177
2032 | 9 | 21 | 16 | 5264.2721
2032 | 9 | 21 | 17 | 5022.1257
2032 | 9 | 21 | 18 | 4816.5821
2032 | 9 | 21 | 19 | 4783.3112
2032 | 9 | 21 | 20 | 4566.8557
2032 | 9 | 21 | 21 | 4159.4555
2032 | 9 | 21 | 22 | 3867.0658
2032 | 9 | 21 | 23 | 3641.7001
2032 | 9 | 22 | 0 | 3474.1972
2032 | 9 | 22 | 1 | 3212.5865
2032 | 9 | 22 | 2 | 3158.5913
2032 | 9 | 22 | 3 | 3107.5023
2032 | 9 | 22 | 4 | 3177.6956
2032 | 9 | 22 | 5 | 3490.0504
2032 | 9 | 22 | 6 | 3665.0551
2032 | 9 | 22 | 7 | 3709.9742
2032 | 9 | 22 | 8 | 3950.1714
2032 | 9 | 22 | 9 | 4185.1302
2032 | 9 | 22 | 10 | 4396.4032
2032 | 9 | 22 | 11 | 4638.3513
2032 | 9 | 22 | 12 | 4982.1271
2032 | 9 | 22 | 13 | 5214.5536
2032 | 9 | 22 | 14 | 5345.9553
2032 | 9 | 22 | 15 | 5294.9533
2032 | 9 | 22 | 16 | 5203.7811
2032 | 9 | 22 | 17 | 4924.9017
2032 | 9 | 22 | 18 | 4787.7198
2032 | 9 | 22 | 19 | 4741.4912
2032 | 9 | 22 | 20 | 4468.2217
2032 | 9 | 22 | 21 | 4144.133
2032 | 9 | 22 | 22 | 3861.6608
2032 | 9 | 22 | 23 | 3586.9119
2032 | 9 | 23 | 0 | 3380.8703
2032 | 9 | 23 | 1 | 3187.556
2032 | 9 | 23 | 2 | 3050.6855
2032 | 9 | 23 | 3 | 3015.6823
2032 | 9 | 23 | 4 | 3080.6992
2032 | 9 | 23 | 5 | 3455.9548
2032 | 9 | 23 | 6 | 3640.325
2032 | 9 | 23 | 7 | 3680.9653
2032 | 9 | 23 | 8 | 3868.6595
2032 | 9 | 23 | 9 | 4142.5327
2032 | 9 | 23 | 10 | 4417.7926
2032 | 9 | 23 | 11 | 4645.7059
2032 | 9 | 23 | 12 | 4984.0587
2032 | 9 | 23 | 13 | 5307.1332
2032 | 9 | 23 | 14 | 5515.0837
2032 | 9 | 23 | 15 | 5542.6592
2032 | 9 | 23 | 16 | 5353.3573
2032 | 9 | 23 | 17 | 5162.1382
2032 | 9 | 23 | 18 | 4915.7157
2032 | 9 | 23 | 19 | 4884.2616
2032 | 9 | 23 | 20 | 4614.6791
2032 | 9 | 23 | 21 | 4214.3921
2032 | 9 | 23 | 22 | 3967.2151
2032 | 9 | 23 | 23 | 3740.812
2032 | 9 | 24 | 0 | 3540.0161
2032 | 9 | 24 | 1 | 3370.1385
2032 | 9 | 24 | 2 | 3263.392
2032 | 9 | 24 | 3 | 3178.8754
2032 | 9 | 24 | 4 | 3278.2562
2032 | 9 | 24 | 5 | 3571.2558
2032 | 9 | 24 | 6 | 3730.1927
2032 | 9 | 24 | 7 | 3835.0625
2032 | 9 | 24 | 8 | 3981.5672
2032 | 9 | 24 | 9 | 4241.5211
2032 | 9 | 24 | 10 | 4483.5555
2032 | 9 | 24 | 11 | 4694.529
2032 | 9 | 24 | 12 | 4959.1399
2032 | 9 | 24 | 13 | 5107.9386
2032 | 9 | 24 | 14 | 5005.5803
2032 | 9 | 24 | 15 | 4838.5924
2032 | 9 | 24 | 16 | 4630.4873
2032 | 9 | 24 | 17 | 4412.3663
2032 | 9 | 24 | 18 | 4272.9742
2032 | 9 | 24 | 19 | 4227.2317
2032 | 9 | 24 | 20 | 4037.4332
2032 | 9 | 24 | 21 | 3880.1035
2032 | 9 | 24 | 22 | 3615.0053
2032 | 9 | 24 | 23 | 3380.7425
2032 | 9 | 25 | 0 | 3099.7331
2032 | 9 | 25 | 1 | 2934.1261
2032 | 9 | 25 | 2 | 2847.8912
2032 | 9 | 25 | 3 | 2702.3221
2032 | 9 | 25 | 4 | 2718.5121
2032 | 9 | 25 | 5 | 2767.8131
2032 | 9 | 25 | 6 | 2819.4118
2032 | 9 | 25 | 7 | 2902.483
2032 | 9 | 25 | 8 | 3044.8563
2032 | 9 | 25 | 9 | 3194.7889
2032 | 9 | 25 | 10 | 3313.3729
2032 | 9 | 25 | 11 | 3441.7025
2032 | 9 | 25 | 12 | 3514.6976
2032 | 9 | 25 | 13 | 3610.712
2032 | 9 | 25 | 14 | 3675.7961
2032 | 9 | 25 | 15 | 3745.6587
2032 | 9 | 25 | 16 | 3681.9084
2032 | 9 | 25 | 17 | 3532.3878
2032 | 9 | 25 | 18 | 3497.5412
2032 | 9 | 25 | 19 | 3511.6535
2032 | 9 | 25 | 20 | 3319.3655
2032 | 9 | 25 | 21 | 3065.0023
2032 | 9 | 25 | 22 | 2882.5142
2032 | 9 | 25 | 23 | 2709.0728
2032 | 9 | 26 | 0 | 2562.8778
2032 | 9 | 26 | 1 | 2419.3857
2032 | 9 | 26 | 2 | 2336.8086
2032 | 9 | 26 | 3 | 2321.9311
2032 | 9 | 26 | 4 | 2319.629
2032 | 9 | 26 | 5 | 2377.1835
2032 | 9 | 26 | 6 | 2454.1051
2032 | 9 | 26 | 7 | 2483.7009
2032 | 9 | 26 | 8 | 2639.1369
2032 | 9 | 26 | 9 | 2700.962
2032 | 9 | 26 | 10 | 2668.0629
2032 | 9 | 26 | 11 | 2801.8383
2032 | 9 | 26 | 12 | 2812.0763
2032 | 9 | 26 | 13 | 2871.0579
2032 | 9 | 26 | 14 | 2855.2479
2032 | 9 | 26 | 15 | 2934.7116
2032 | 9 | 26 | 16 | 2952.7942
2032 | 9 | 26 | 17 | 2927.5929
2032 | 9 | 26 | 18 | 3012.8348
2032 | 9 | 26 | 19 | 3088.1579
2032 | 9 | 26 | 20 | 3010.3181
2032 | 9 | 26 | 21 | 2867.0777
2032 | 9 | 26 | 22 | 2660.6379
2032 | 9 | 26 | 23 | 2529.6522
2032 | 9 | 27 | 0 | 2467.0075
2032 | 9 | 27 | 1 | 2390.4325
2032 | 9 | 27 | 2 | 2324.523
2032 | 9 | 27 | 3 | 2349.7668
2032 | 9 | 27 | 4 | 2608.6659
2032 | 9 | 27 | 5 | 2898.8447
2032 | 9 | 27 | 6 | 3099.2682
2032 | 9 | 27 | 7 | 3177.3781
2032 | 9 | 27 | 8 | 3218.6625
2032 | 9 | 27 | 9 | 3279.9843
2032 | 9 | 27 | 10 | 3371.2927
2032 | 9 | 27 | 11 | 3398.4216
2032 | 9 | 27 | 12 | 3423.5964
2032 | 9 | 27 | 13 | 3394.6752
2032 | 9 | 27 | 14 | 3349.6455
2032 | 9 | 27 | 15 | 3280.3313
2032 | 9 | 27 | 16 | 3245.6755
2032 | 9 | 27 | 17 | 3292.2617
2032 | 9 | 27 | 18 | 3281.5806
2032 | 9 | 27 | 19 | 3415.9299
2032 | 9 | 27 | 20 | 3229.133
2032 | 9 | 27 | 21 | 3034.5901
2032 | 9 | 27 | 22 | 2851.4773
2032 | 9 | 27 | 23 | 2744.8952
2032 | 9 | 28 | 0 | 2658.3973
2032 | 9 | 28 | 1 | 2570.1902
2032 | 9 | 28 | 2 | 2501.4206
2032 | 9 | 28 | 3 | 2492.738
2032 | 9 | 28 | 4 | 2636.589
2032 | 9 | 28 | 5 | 2913.8033
2032 | 9 | 28 | 6 | 3085.3611
2032 | 9 | 28 | 7 | 3116.3902
2032 | 9 | 28 | 8 | 3192.8253
2032 | 9 | 28 | 9 | 3234.3624
2032 | 9 | 28 | 10 | 3248.5017
2032 | 9 | 28 | 11 | 3297.0841
2032 | 9 | 28 | 12 | 3303.7921
2032 | 9 | 28 | 13 | 3287.6302
2032 | 9 | 28 | 14 | 3287.1882
2032 | 9 | 28 | 15 | 3268.34
2032 | 9 | 28 | 16 | 3257.4167
2032 | 9 | 28 | 17 | 3223.9185
2032 | 9 | 28 | 18 | 3244.7434
2032 | 9 | 28 | 19 | 3351.0656
2032 | 9 | 28 | 20 | 3194.0557
2032 | 9 | 28 | 21 | 3003.8068
2032 | 9 | 28 | 22 | 2808.2147
2032 | 9 | 28 | 23 | 2670.9226
2032 | 9 | 29 | 0 | 2586.5222
2032 | 9 | 29 | 1 | 2467.4883
2032 | 9 | 29 | 2 | 2410.129
2032 | 9 | 29 | 3 | 2427.2928
2032 | 9 | 29 | 4 | 2590.705
2032 | 9 | 29 | 5 | 2859.976
2032 | 9 | 29 | 6 | 3067.8975
2032 | 9 | 29 | 7 | 3078.0257
2032 | 9 | 29 | 8 | 3118.4319
2032 | 9 | 29 | 9 | 3188.5273
2032 | 9 | 29 | 10 | 3240.5357
2032 | 9 | 29 | 11 | 3321.2935
2032 | 9 | 29 | 12 | 3369.1652
2032 | 9 | 29 | 13 | 3432.6446
2032 | 9 | 29 | 14 | 3461.4113
2032 | 9 | 29 | 15 | 3496.2491
2032 | 9 | 29 | 16 | 3518.9026
2032 | 9 | 29 | 17 | 3457.8582
2032 | 9 | 29 | 18 | 3464.7592
2032 | 9 | 29 | 19 | 3514.6266
2032 | 9 | 29 | 20 | 3326.8573
2032 | 9 | 29 | 21 | 3109.9557
2032 | 9 | 29 | 22 | 2913.0643
2032 | 9 | 29 | 23 | 2738.5838
2032 | 9 | 30 | 0 | 2633.484
2032 | 9 | 30 | 1 | 2553.8152
2032 | 9 | 30 | 2 | 2486.4975
2032 | 9 | 30 | 3 | 2474.4384
2032 | 9 | 30 | 4 | 2592.0461
2032 | 9 | 30 | 5 | 2844.066
2032 | 9 | 30 | 6 | 3019.0829
2032 | 9 | 30 | 7 | 3097.3748
2032 | 9 | 30 | 8 | 3143.2177
2032 | 9 | 30 | 9 | 3245.0939
2032 | 9 | 30 | 10 | 3358.1777
2032 | 9 | 30 | 11 | 3441.1067
2032 | 9 | 30 | 12 | 3519.1687
2032 | 9 | 30 | 13 | 3570.0874
2032 | 9 | 30 | 14 | 3629.4736
2032 | 9 | 30 | 15 | 3635.2813
2032 | 9 | 30 | 16 | 3617.4138
2032 | 9 | 30 | 17 | 3562.0111
2032 | 9 | 30 | 18 | 3576.2072
2032 | 9 | 30 | 19 | 3621.2588
2032 | 9 | 30 | 20 | 3491.2853
2032 | 9 | 30 | 21 | 3214.7124
2032 | 9 | 30 | 22 | 2982.6491
2032 | 9 | 30 | 23 | 2820.223
2032 | 10 | 1 | 0 | 2718.935
2032 | 10 | 1 | 1 | 2598.6695
2032 | 10 | 1 | 2 | 2571.0957
2032 | 10 | 1 | 3 | 2594.3674
2032 | 10 | 1 | 4 | 2682.3584
2032 | 10 | 1 | 5 | 2971.1364
2032 | 10 | 1 | 6 | 3158.4517
2032 | 10 | 1 | 7 | 3186.4823
2032 | 10 | 1 | 8 | 3233.787
2032 | 10 | 1 | 9 | 3337.2123
2032 | 10 | 1 | 10 | 3349.7145
2032 | 10 | 1 | 11 | 3440.858
2032 | 10 | 1 | 12 | 3614.6323
2032 | 10 | 1 | 13 | 3679.8383
2032 | 10 | 1 | 14 | 3693.581
2032 | 10 | 1 | 15 | 3558.8317
2032 | 10 | 1 | 16 | 3592.5897
2032 | 10 | 1 | 17 | 3338.9258
2032 | 10 | 1 | 18 | 3301.4578
2032 | 10 | 1 | 19 | 3327.9029
2032 | 10 | 1 | 20 | 3238.7153
2032 | 10 | 1 | 21 | 3142.2819
2032 | 10 | 1 | 22 | 2926.4334
2032 | 10 | 1 | 23 | 2773.7277
2032 | 10 | 2 | 0 | 2594.2375
2032 | 10 | 2 | 1 | 2449.4751
2032 | 10 | 2 | 2 | 2398.0385
2032 | 10 | 2 | 3 | 2373.4546
2032 | 10 | 2 | 4 | 2363.2491
2032 | 10 | 2 | 5 | 2488.5376
2032 | 10 | 2 | 6 | 2555.973
2032 | 10 | 2 | 7 | 2687.6862
2032 | 10 | 2 | 8 | 2803.547
2032 | 10 | 2 | 9 | 2893.3802
2032 | 10 | 2 | 10 | 2878.774
2032 | 10 | 2 | 11 | 2901.6069
2032 | 10 | 2 | 12 | 2866.0109
2032 | 10 | 2 | 13 | 2906.7562
2032 | 10 | 2 | 14 | 2892.6139
2032 | 10 | 2 | 15 | 2874.4001
2032 | 10 | 2 | 16 | 2859.8831
2032 | 10 | 2 | 17 | 2836.6825
2032 | 10 | 2 | 18 | 2929.4666
2032 | 10 | 2 | 19 | 2951.1891
2032 | 10 | 2 | 20 | 2862.6777
2032 | 10 | 2 | 21 | 2707.3487
2032 | 10 | 2 | 22 | 2543.0844
2032 | 10 | 2 | 23 | 2422.4176
2032 | 10 | 3 | 0 | 2335.9121
2032 | 10 | 3 | 1 | 2304.0067
2032 | 10 | 3 | 2 | 2216.1037
2032 | 10 | 3 | 3 | 2247.4402
2032 | 10 | 3 | 4 | 2233.802
2032 | 10 | 3 | 5 | 2342.6896
2032 | 10 | 3 | 6 | 2417.9677
2032 | 10 | 3 | 7 | 2531.6597
2032 | 10 | 3 | 8 | 2658.9873
2032 | 10 | 3 | 9 | 2748.5217
2032 | 10 | 3 | 10 | 2746.5604
2032 | 10 | 3 | 11 | 2722.2872
2032 | 10 | 3 | 12 | 2721.0129
2032 | 10 | 3 | 13 | 2702.8885
2032 | 10 | 3 | 14 | 2716.829
2032 | 10 | 3 | 15 | 2721.3577
2032 | 10 | 3 | 16 | 2793.4245
2032 | 10 | 3 | 17 | 2846.6569
2032 | 10 | 3 | 18 | 2988.1539
2032 | 10 | 3 | 19 | 3091.3999
2032 | 10 | 3 | 20 | 2986.2931
2032 | 10 | 3 | 21 | 2833.6355
2032 | 10 | 3 | 22 | 2692.0242
2032 | 10 | 3 | 23 | 2525.2065
2032 | 10 | 4 | 0 | 2435.0919
2032 | 10 | 4 | 1 | 2427.3325
2032 | 10 | 4 | 2 | 2412.5094
2032 | 10 | 4 | 3 | 2460.0674
2032 | 10 | 4 | 4 | 2635.6139
2032 | 10 | 4 | 5 | 3032.9788
2032 | 10 | 4 | 6 | 3241.0119
2032 | 10 | 4 | 7 | 3301.7694
2032 | 10 | 4 | 8 | 3370.9769
2032 | 10 | 4 | 9 | 3433.992
2032 | 10 | 4 | 10 | 3320.2131
2032 | 10 | 4 | 11 | 3381.6454
2032 | 10 | 4 | 12 | 3330.6559
2032 | 10 | 4 | 13 | 3330.5028
2032 | 10 | 4 | 14 | 3278.1462
2032 | 10 | 4 | 15 | 3231.4918
2032 | 10 | 4 | 16 | 3225.2692
2032 | 10 | 4 | 17 | 3218.293
2032 | 10 | 4 | 18 | 3320.0583
2032 | 10 | 4 | 19 | 3425.8968
2032 | 10 | 4 | 20 | 3350.1648
2032 | 10 | 4 | 21 | 3191.6044
2032 | 10 | 4 | 22 | 3072.1533
2032 | 10 | 4 | 23 | 2936.4069
2032 | 10 | 5 | 0 | 2812.2033
2032 | 10 | 5 | 1 | 2746.9389
2032 | 10 | 5 | 2 | 2716.6819
2032 | 10 | 5 | 3 | 2708.2287
2032 | 10 | 5 | 4 | 2913.4238
2032 | 10 | 5 | 5 | 3189.9458
2032 | 10 | 5 | 6 | 3460.1946
2032 | 10 | 5 | 7 | 3423.593
2032 | 10 | 5 | 8 | 3552.3081
2032 | 10 | 5 | 9 | 3443.6598
2032 | 10 | 5 | 10 | 3384.7207
2032 | 10 | 5 | 11 | 3337.644
2032 | 10 | 5 | 12 | 3388.6636
2032 | 10 | 5 | 13 | 3391.1463
2032 | 10 | 5 | 14 | 3314.7254
2032 | 10 | 5 | 15 | 3254.3812
2032 | 10 | 5 | 16 | 3213.9519
2032 | 10 | 5 | 17 | 3214.0237
2032 | 10 | 5 | 18 | 3322.5831
2032 | 10 | 5 | 19 | 3396.1945
2032 | 10 | 5 | 20 | 3304.7948
2032 | 10 | 5 | 21 | 3157.513
2032 | 10 | 5 | 22 | 2967.1497
2032 | 10 | 5 | 23 | 2922.548
2032 | 10 | 6 | 0 | 2782.6493
2032 | 10 | 6 | 1 | 2729.2417
2032 | 10 | 6 | 2 | 2693.9146
2032 | 10 | 6 | 3 | 2684.0479
2032 | 10 | 6 | 4 | 2901.8061
2032 | 10 | 6 | 5 | 3193.2484
2032 | 10 | 6 | 6 | 3495.4576
2032 | 10 | 6 | 7 | 3470.1835
2032 | 10 | 6 | 8 | 3524.3659
2032 | 10 | 6 | 9 | 3445.1779
2032 | 10 | 6 | 10 | 3393.4949
2032 | 10 | 6 | 11 | 3408.861
2032 | 10 | 6 | 12 | 3392.2799
2032 | 10 | 6 | 13 | 3310.8677
2032 | 10 | 6 | 14 | 3384.5734
2032 | 10 | 6 | 15 | 3337.0303
2032 | 10 | 6 | 16 | 3289.2258
2032 | 10 | 6 | 17 | 3270.5904
2032 | 10 | 6 | 18 | 3311.6817
2032 | 10 | 6 | 19 | 3409.8967
2032 | 10 | 6 | 20 | 3288.4142
2032 | 10 | 6 | 21 | 3180.7416
2032 | 10 | 6 | 22 | 3000.4221
2032 | 10 | 6 | 23 | 2853.2412
2032 | 10 | 7 | 0 | 2711.1974
2032 | 10 | 7 | 1 | 2620.7852
2032 | 10 | 7 | 2 | 2542.9319
2032 | 10 | 7 | 3 | 2589.8784
2032 | 10 | 7 | 4 | 2727.5464
2032 | 10 | 7 | 5 | 3075.1117
2032 | 10 | 7 | 6 | 3228.9282
2032 | 10 | 7 | 7 | 3247.4772
2032 | 10 | 7 | 8 | 3278.2188
2032 | 10 | 7 | 9 | 3310.3487
2032 | 10 | 7 | 10 | 3376.2177
2032 | 10 | 7 | 11 | 3537.2772
2032 | 10 | 7 | 12 | 3762.0248
2032 | 10 | 7 | 13 | 3895.9732
2032 | 10 | 7 | 14 | 3912.2638
2032 | 10 | 7 | 15 | 4043.6569
2032 | 10 | 7 | 16 | 3909.3259
2032 | 10 | 7 | 17 | 3709.996
2032 | 10 | 7 | 18 | 3724.6008
2032 | 10 | 7 | 19 | 3782.1025
2032 | 10 | 7 | 20 | 3443.5539
2032 | 10 | 7 | 21 | 3223.1814
2032 | 10 | 7 | 22 | 3057.0793
2032 | 10 | 7 | 23 | 2857.8881
2032 | 10 | 8 | 0 | 2694.7961
2032 | 10 | 8 | 1 | 2569.2423
2032 | 10 | 8 | 2 | 2525.211
2032 | 10 | 8 | 3 | 2547.2681
2032 | 10 | 8 | 4 | 2691.8227
2032 | 10 | 8 | 5 | 3024.9053
2032 | 10 | 8 | 6 | 3181.0299
2032 | 10 | 8 | 7 | 3220.1094
2032 | 10 | 8 | 8 | 3257.4627
2032 | 10 | 8 | 9 | 3348.0584
2032 | 10 | 8 | 10 | 3422.4109
2032 | 10 | 8 | 11 | 3532.428
2032 | 10 | 8 | 12 | 3749.5221
2032 | 10 | 8 | 13 | 3825.6449
2032 | 10 | 8 | 14 | 3928.1387
2032 | 10 | 8 | 15 | 4015.3086
2032 | 10 | 8 | 16 | 3969.0951
2032 | 10 | 8 | 17 | 3670.2134
2032 | 10 | 8 | 18 | 3583.2141
2032 | 10 | 8 | 19 | 3537.3736
2032 | 10 | 8 | 20 | 3293.4172
2032 | 10 | 8 | 21 | 3163.0507
2032 | 10 | 8 | 22 | 2989.6413
2032 | 10 | 8 | 23 | 2783.8749
2032 | 10 | 9 | 0 | 2590.8348
2032 | 10 | 9 | 1 | 2528.9332
2032 | 10 | 9 | 2 | 2433.0811
2032 | 10 | 9 | 3 | 2384.1053
2032 | 10 | 9 | 4 | 2443.1251
2032 | 10 | 9 | 5 | 2551.8865
2032 | 10 | 9 | 6 | 2670.7103
2032 | 10 | 9 | 7 | 2740.0602
2032 | 10 | 9 | 8 | 2834.5386
2032 | 10 | 9 | 9 | 2971.6317
2032 | 10 | 9 | 10 | 3014.5998
2032 | 10 | 9 | 11 | 3039.311
2032 | 10 | 9 | 12 | 3088.3812
2032 | 10 | 9 | 13 | 3123.683
2032 | 10 | 9 | 14 | 3215.9223
2032 | 10 | 9 | 15 | 3376.5596
2032 | 10 | 9 | 16 | 3419.7793
2032 | 10 | 9 | 17 | 3373.2669
2032 | 10 | 9 | 18 | 3384.9056
2032 | 10 | 9 | 19 | 3361.1174
2032 | 10 | 9 | 20 | 3159.3434
2032 | 10 | 9 | 21 | 2934.2193
2032 | 10 | 9 | 22 | 2769.692
2032 | 10 | 9 | 23 | 2571.4867
2032 | 10 | 10 | 0 | 2389.4948
2032 | 10 | 10 | 1 | 2347.2458
2032 | 10 | 10 | 2 | 2278.7187
2032 | 10 | 10 | 3 | 2259.8376
2032 | 10 | 10 | 4 | 2286.8366
2032 | 10 | 10 | 5 | 2337.9714
2032 | 10 | 10 | 6 | 2410.4687
2032 | 10 | 10 | 7 | 2520.2618
2032 | 10 | 10 | 8 | 2623.9056
2032 | 10 | 10 | 9 | 2767.5221
2032 | 10 | 10 | 10 | 2792.2672
2032 | 10 | 10 | 11 | 2988.8147
2032 | 10 | 10 | 12 | 3087.0817
2032 | 10 | 10 | 13 | 3240.093
2032 | 10 | 10 | 14 | 3422.4638
2032 | 10 | 10 | 15 | 3646.1932
2032 | 10 | 10 | 16 | 3755.5153
2032 | 10 | 10 | 17 | 3719.1804
2032 | 10 | 10 | 18 | 3695.9291
2032 | 10 | 10 | 19 | 3657.4584
2032 | 10 | 10 | 20 | 3337.281
2032 | 10 | 10 | 21 | 3038.958
2032 | 10 | 10 | 22 | 2875.7061
2032 | 10 | 10 | 23 | 2637.3184
2032 | 10 | 11 | 0 | 2581.4749
2032 | 10 | 11 | 1 | 2429.6262
2032 | 10 | 11 | 2 | 2439.3256
2032 | 10 | 11 | 3 | 2480.2563
2032 | 10 | 11 | 4 | 2630.3427
2032 | 10 | 11 | 5 | 2973.5489
2032 | 10 | 11 | 6 | 3193.7227
2032 | 10 | 11 | 7 | 3210.3448
2032 | 10 | 11 | 8 | 3259.643
2032 | 10 | 11 | 9 | 3409.0395
2032 | 10 | 11 | 10 | 3731.2216
2032 | 10 | 11 | 11 | 4235.6721
2032 | 10 | 11 | 12 | 4399.3273
2032 | 10 | 11 | 13 | 4487.9012
2032 | 10 | 11 | 14 | 4510.0971
2032 | 10 | 11 | 15 | 4571.2948
2032 | 10 | 11 | 16 | 4530.819
2032 | 10 | 11 | 17 | 4465.3189
2032 | 10 | 11 | 18 | 4499.6386
2032 | 10 | 11 | 19 | 4463.1363
2032 | 10 | 11 | 20 | 4063.5033
2032 | 10 | 11 | 21 | 3479.5443
2032 | 10 | 11 | 22 | 3171.6612
2032 | 10 | 11 | 23 | 2931.3536
2032 | 10 | 12 | 0 | 2753.2172
2032 | 10 | 12 | 1 | 2690.071
2032 | 10 | 12 | 2 | 2627.996
2032 | 10 | 12 | 3 | 2633.1059
2032 | 10 | 12 | 4 | 2783.5873
2032 | 10 | 12 | 5 | 3096.3141
2032 | 10 | 12 | 6 | 3253.9427
2032 | 10 | 12 | 7 | 3263.0738
2032 | 10 | 12 | 8 | 3313.7418
2032 | 10 | 12 | 9 | 3501.4073
2032 | 10 | 12 | 10 | 3650.5894
2032 | 10 | 12 | 11 | 4017.3668
2032 | 10 | 12 | 12 | 4358.0223
2032 | 10 | 12 | 13 | 4402.2741
2032 | 10 | 12 | 14 | 4300.7684
2032 | 10 | 12 | 15 | 4315.5498
2032 | 10 | 12 | 16 | 4081.9361
2032 | 10 | 12 | 17 | 3911.7232
2032 | 10 | 12 | 18 | 4071.2047
2032 | 10 | 12 | 19 | 4110.861
2032 | 10 | 12 | 20 | 3531.4151
2032 | 10 | 12 | 21 | 3305.3212
2032 | 10 | 12 | 22 | 3103.4598
2032 | 10 | 12 | 23 | 2902.2041
2032 | 10 | 13 | 0 | 2782.7319
2032 | 10 | 13 | 1 | 2664.0039
2032 | 10 | 13 | 2 | 2588.7813
2032 | 10 | 13 | 3 | 2583.9573
2032 | 10 | 13 | 4 | 2779.9217
2032 | 10 | 13 | 5 | 3101.1329
2032 | 10 | 13 | 6 | 3258.2366
2032 | 10 | 13 | 7 | 3260.1154
2032 | 10 | 13 | 8 | 3358.8314
2032 | 10 | 13 | 9 | 3521.7425
2032 | 10 | 13 | 10 | 3619.663
2032 | 10 | 13 | 11 | 3755.0206
2032 | 10 | 13 | 12 | 3994.1837
2032 | 10 | 13 | 13 | 4058.1925
2032 | 10 | 13 | 14 | 3978.1221
2032 | 10 | 13 | 15 | 3998.7454
2032 | 10 | 13 | 16 | 3763.341
2032 | 10 | 13 | 17 | 3847.5973
2032 | 10 | 13 | 18 | 3977.8679
2032 | 10 | 13 | 19 | 3834.0191
2032 | 10 | 13 | 20 | 3414.7382
2032 | 10 | 13 | 21 | 3212.9166
2032 | 10 | 13 | 22 | 2996.3734
2032 | 10 | 13 | 23 | 2827.6529
2032 | 10 | 14 | 0 | 2663.1654
2032 | 10 | 14 | 1 | 2556.8572
2032 | 10 | 14 | 2 | 2505.9047
2032 | 10 | 14 | 3 | 2600.0734
2032 | 10 | 14 | 4 | 2729.4606
2032 | 10 | 14 | 5 | 3045.2069
2032 | 10 | 14 | 6 | 3203.8396
2032 | 10 | 14 | 7 | 3222.3159
2032 | 10 | 14 | 8 | 3273.0879
2032 | 10 | 14 | 9 | 3293.4779
2032 | 10 | 14 | 10 | 3313.7997
2032 | 10 | 14 | 11 | 3384.6348
2032 | 10 | 14 | 12 | 3485.1982
2032 | 10 | 14 | 13 | 3539.0412
2032 | 10 | 14 | 14 | 3478.6681
2032 | 10 | 14 | 15 | 3413.6346
2032 | 10 | 14 | 16 | 3344.309
2032 | 10 | 14 | 17 | 3300.6499
2032 | 10 | 14 | 18 | 3404.8675
2032 | 10 | 14 | 19 | 3506.9798
2032 | 10 | 14 | 20 | 3304.9076
2032 | 10 | 14 | 21 | 3183.3171
2032 | 10 | 14 | 22 | 2974.236
2032 | 10 | 14 | 23 | 2881.5653
2032 | 10 | 15 | 0 | 2725.8445
2032 | 10 | 15 | 1 | 2626.1659
2032 | 10 | 15 | 2 | 2584.5162
2032 | 10 | 15 | 3 | 2648.259
2032 | 10 | 15 | 4 | 2790.3395
2032 | 10 | 15 | 5 | 3082.3886
2032 | 10 | 15 | 6 | 3273.9271
2032 | 10 | 15 | 7 | 3294.9745
2032 | 10 | 15 | 8 | 3317.5765
2032 | 10 | 15 | 9 | 3358.8885
2032 | 10 | 15 | 10 | 3331.3788
2032 | 10 | 15 | 11 | 3274.1834
2032 | 10 | 15 | 12 | 3343.6594
2032 | 10 | 15 | 13 | 3335.6359
2032 | 10 | 15 | 14 | 3302.5294
2032 | 10 | 15 | 15 | 3251.6812
2032 | 10 | 15 | 16 | 3253.9699
2032 | 10 | 15 | 17 | 3201.1018
2032 | 10 | 15 | 18 | 3248.762
2032 | 10 | 15 | 19 | 3288.025
2032 | 10 | 15 | 20 | 3201.4586
2032 | 10 | 15 | 21 | 3100.8417
2032 | 10 | 15 | 22 | 2955.8463
2032 | 10 | 15 | 23 | 2794.115
2032 | 10 | 16 | 0 | 2669.7385
2032 | 10 | 16 | 1 | 2532.7497
2032 | 10 | 16 | 2 | 2485.9814
2032 | 10 | 16 | 3 | 2454.0264
2032 | 10 | 16 | 4 | 2537.2596
2032 | 10 | 16 | 5 | 2645.0548
2032 | 10 | 16 | 6 | 2817.0251
2032 | 10 | 16 | 7 | 2969.2267
2032 | 10 | 16 | 8 | 3016.1504
2032 | 10 | 16 | 9 | 3023.1053
2032 | 10 | 16 | 10 | 2982.5533
2032 | 10 | 16 | 11 | 2960.2901
2032 | 10 | 16 | 12 | 2914.6228
2032 | 10 | 16 | 13 | 2850.0661
2032 | 10 | 16 | 14 | 2900.1062
2032 | 10 | 16 | 15 | 2882.1401
2032 | 10 | 16 | 16 | 2942.3294
2032 | 10 | 16 | 17 | 2924.6378
2032 | 10 | 16 | 18 | 3071.9064
2032 | 10 | 16 | 19 | 3059.0996
2032 | 10 | 16 | 20 | 2885.0035
2032 | 10 | 16 | 21 | 2818.5935
2032 | 10 | 16 | 22 | 2644.952
2032 | 10 | 16 | 23 | 2499.5909
2032 | 10 | 17 | 0 | 2390.8187
2032 | 10 | 17 | 1 | 2365.6478
2032 | 10 | 17 | 2 | 2346.31
2032 | 10 | 17 | 3 | 2364.0992
2032 | 10 | 17 | 4 | 2414.8145
2032 | 10 | 17 | 5 | 2479.7939
2032 | 10 | 17 | 6 | 2563.6301
2032 | 10 | 17 | 7 | 2621.5061
2032 | 10 | 17 | 8 | 2746.4415
2032 | 10 | 17 | 9 | 2764.933
2032 | 10 | 17 | 10 | 2749.3387
2032 | 10 | 17 | 11 | 2796.3995
2032 | 10 | 17 | 12 | 2849.0085
2032 | 10 | 17 | 13 | 2864.6524
2032 | 10 | 17 | 14 | 2937.2923
2032 | 10 | 17 | 15 | 2994.4466
2032 | 10 | 17 | 16 | 3026.3943
2032 | 10 | 17 | 17 | 3065.1856
2032 | 10 | 17 | 18 | 3233.3566
2032 | 10 | 17 | 19 | 3229.4725
2032 | 10 | 17 | 20 | 3110.2539
2032 | 10 | 17 | 21 | 2945.6252
2032 | 10 | 17 | 22 | 2756.7912
2032 | 10 | 17 | 23 | 2595.5841
2032 | 10 | 18 | 0 | 2498.4341
2032 | 10 | 18 | 1 | 2455.6916
2032 | 10 | 18 | 2 | 2446.2084
2032 | 10 | 18 | 3 | 2521.7078
2032 | 10 | 18 | 4 | 2679.6486
2032 | 10 | 18 | 5 | 3028.5868
2032 | 10 | 18 | 6 | 3241.8137
2032 | 10 | 18 | 7 | 3295.9627
2032 | 10 | 18 | 8 | 3352.7409
2032 | 10 | 18 | 9 | 3419.3272
2032 | 10 | 18 | 10 | 3501.5573
2032 | 10 | 18 | 11 | 3643.4694
2032 | 10 | 18 | 12 | 3895.8874
2032 | 10 | 18 | 13 | 4128.9628
2032 | 10 | 18 | 14 | 4255.8124
2032 | 10 | 18 | 15 | 4146.9519
2032 | 10 | 18 | 16 | 4087.5277
2032 | 10 | 18 | 17 | 3858.3402
2032 | 10 | 18 | 18 | 4033.207
2032 | 10 | 18 | 19 | 3886.6881
2032 | 10 | 18 | 20 | 3511.0646
2032 | 10 | 18 | 21 | 3264.884
2032 | 10 | 18 | 22 | 3063.0687
2032 | 10 | 18 | 23 | 2841.7441
2032 | 10 | 19 | 0 | 2726.1548
2032 | 10 | 19 | 1 | 2603.8247
2032 | 10 | 19 | 2 | 2555.7104
2032 | 10 | 19 | 3 | 2587.4898
2032 | 10 | 19 | 4 | 2749.6804
2032 | 10 | 19 | 5 | 3066.2906
2032 | 10 | 19 | 6 | 3261.6803
2032 | 10 | 19 | 7 | 3278.1016
2032 | 10 | 19 | 8 | 3299.2117
2032 | 10 | 19 | 9 | 3357.9175
2032 | 10 | 19 | 10 | 3361.8248
2032 | 10 | 19 | 11 | 3398.7342
2032 | 10 | 19 | 12 | 3444.5386
2032 | 10 | 19 | 13 | 3532.0865
2032 | 10 | 19 | 14 | 3406.4335
2032 | 10 | 19 | 15 | 3355.6313
2032 | 10 | 19 | 16 | 3254.0331
2032 | 10 | 19 | 17 | 3317.7709
2032 | 10 | 19 | 18 | 3485.9952
2032 | 10 | 19 | 19 | 3644.2507
2032 | 10 | 19 | 20 | 3348.7793
2032 | 10 | 19 | 21 | 3208.0296
2032 | 10 | 19 | 22 | 3037.5653
2032 | 10 | 19 | 23 | 2883.8621
2032 | 10 | 20 | 0 | 2728.0243
2032 | 10 | 20 | 1 | 2608.9534
2032 | 10 | 20 | 2 | 2580.264
2032 | 10 | 20 | 3 | 2651.0348
2032 | 10 | 20 | 4 | 2789.2571
2032 | 10 | 20 | 5 | 3143.1368
2032 | 10 | 20 | 6 | 3312.1764
2032 | 10 | 20 | 7 | 3346.6247
2032 | 10 | 20 | 8 | 3399.053
2032 | 10 | 20 | 9 | 3366.291
2032 | 10 | 20 | 10 | 3433.9763
2032 | 10 | 20 | 11 | 3483.1394
2032 | 10 | 20 | 12 | 3547.8153
2032 | 10 | 20 | 13 | 3628.7765
2032 | 10 | 20 | 14 | 3519.2032
2032 | 10 | 20 | 15 | 3436.9098
2032 | 10 | 20 | 16 | 3385.3007
2032 | 10 | 20 | 17 | 3342.6367
2032 | 10 | 20 | 18 | 3715.223
2032 | 10 | 20 | 19 | 3696.7266
2032 | 10 | 20 | 20 | 3352.6595
2032 | 10 | 20 | 21 | 3194.4966
2032 | 10 | 20 | 22 | 3031.2137
2032 | 10 | 20 | 23 | 2848.9571
2032 | 10 | 21 | 0 | 2767.3193
2032 | 10 | 21 | 1 | 2646.4763
2032 | 10 | 21 | 2 | 2596.8101
2032 | 10 | 21 | 3 | 2619.9512
2032 | 10 | 21 | 4 | 2817.976
2032 | 10 | 21 | 5 | 3144.9463
2032 | 10 | 21 | 6 | 3459.9886
2032 | 10 | 21 | 7 | 3482.0706
2032 | 10 | 21 | 8 | 3349.6375
2032 | 10 | 21 | 9 | 3430.6181
2032 | 10 | 21 | 10 | 3357.8708
2032 | 10 | 21 | 11 | 3448.8661
2032 | 10 | 21 | 12 | 3406.4463
2032 | 10 | 21 | 13 | 3409.6965
2032 | 10 | 21 | 14 | 3376.4172
2032 | 10 | 21 | 15 | 3363.1067
2032 | 10 | 21 | 16 | 3294.6073
2032 | 10 | 21 | 17 | 3269.291
2032 | 10 | 21 | 18 | 3415.9481
2032 | 10 | 21 | 19 | 3474.6343
2032 | 10 | 21 | 20 | 3314.1003
2032 | 10 | 21 | 21 | 3175.9906
2032 | 10 | 21 | 22 | 3013.4615
2032 | 10 | 21 | 23 | 2885.6456
2032 | 10 | 22 | 0 | 2740.5249
2032 | 10 | 22 | 1 | 2658.3873
2032 | 10 | 22 | 2 | 2668.6845
2032 | 10 | 22 | 3 | 2724.6008
2032 | 10 | 22 | 4 | 2900.6884
2032 | 10 | 22 | 5 | 3219.7291
2032 | 10 | 22 | 6 | 3763.3794
2032 | 10 | 22 | 7 | 3813.4868
2032 | 10 | 22 | 8 | 3780.2037
2032 | 10 | 22 | 9 | 3631.4628
2032 | 10 | 22 | 10 | 3470.913
2032 | 10 | 22 | 11 | 3380.3738
2032 | 10 | 22 | 12 | 3427.1386
2032 | 10 | 22 | 13 | 3381.8816
2032 | 10 | 22 | 14 | 3279.0237
2032 | 10 | 22 | 15 | 3268.2114
2032 | 10 | 22 | 16 | 3199.9967
2032 | 10 | 22 | 17 | 3176.0163
2032 | 10 | 22 | 18 | 3318.7029
2032 | 10 | 22 | 19 | 3269.8545
2032 | 10 | 22 | 20 | 3206.7436
2032 | 10 | 22 | 21 | 3118.1712
2032 | 10 | 22 | 22 | 3001.1342
2032 | 10 | 22 | 23 | 2823.3044
2032 | 10 | 23 | 0 | 2689.1494
2032 | 10 | 23 | 1 | 2624.9195
2032 | 10 | 23 | 2 | 2564.715
2032 | 10 | 23 | 3 | 2580.6865
2032 | 10 | 23 | 4 | 2608.8005
2032 | 10 | 23 | 5 | 2750.1427
2032 | 10 | 23 | 6 | 2949.6219
2032 | 10 | 23 | 7 | 3000.6673
2032 | 10 | 23 | 8 | 3071.0462
2032 | 10 | 23 | 9 | 3099.3263
2032 | 10 | 23 | 10 | 3067.3565
2032 | 10 | 23 | 11 | 3008.0044
2032 | 10 | 23 | 12 | 2961.4769
2032 | 10 | 23 | 13 | 3006.6829
2032 | 10 | 23 | 14 | 2959.4759
2032 | 10 | 23 | 15 | 2979.601
2032 | 10 | 23 | 16 | 3023.339
2032 | 10 | 23 | 17 | 3043.0621
2032 | 10 | 23 | 18 | 3113.691
2032 | 10 | 23 | 19 | 3047.725
2032 | 10 | 23 | 20 | 3013.6318
2032 | 10 | 23 | 21 | 2875.1564
2032 | 10 | 23 | 22 | 2675.9725
2032 | 10 | 23 | 23 | 2508.1536
2032 | 10 | 24 | 0 | 2438.0245
2032 | 10 | 24 | 1 | 2372.0922
2032 | 10 | 24 | 2 | 2313.8024
2032 | 10 | 24 | 3 | 2342.9145
2032 | 10 | 24 | 4 | 2349.053
2032 | 10 | 24 | 5 | 2422.9381
2032 | 10 | 24 | 6 | 2524.9699
2032 | 10 | 24 | 7 | 2652.4844
2032 | 10 | 24 | 8 | 2772.7133
2032 | 10 | 24 | 9 | 2846.9141
2032 | 10 | 24 | 10 | 2869.7426
2032 | 10 | 24 | 11 | 2932.463
2032 | 10 | 24 | 12 | 2956.5093
2032 | 10 | 24 | 13 | 2993.0971
2032 | 10 | 24 | 14 | 3010.9611
2032 | 10 | 24 | 15 | 3054.2429
2032 | 10 | 24 | 16 | 3093.9744
2032 | 10 | 24 | 17 | 3114.1584
2032 | 10 | 24 | 18 | 3251.676
2032 | 10 | 24 | 19 | 3234.8683
2032 | 10 | 24 | 20 | 3130.0079
2032 | 10 | 24 | 21 | 2974.9273
2032 | 10 | 24 | 22 | 2782.0956
2032 | 10 | 24 | 23 | 2562.8404
2032 | 10 | 25 | 0 | 2465.9819
2032 | 10 | 25 | 1 | 2477.8954
2032 | 10 | 25 | 2 | 2486.6944
2032 | 10 | 25 | 3 | 2520.2186
2032 | 10 | 25 | 4 | 2719.1542
2032 | 10 | 25 | 5 | 3070.1664
2032 | 10 | 25 | 6 | 3276.4641
2032 | 10 | 25 | 7 | 3359.9367
2032 | 10 | 25 | 8 | 3462.4944
2032 | 10 | 25 | 9 | 3610.0372
2032 | 10 | 25 | 10 | 3643.2857
2032 | 10 | 25 | 11 | 3670.3952
2032 | 10 | 25 | 12 | 3775.4917
2032 | 10 | 25 | 13 | 3843.6975
2032 | 10 | 25 | 14 | 3702.1757
2032 | 10 | 25 | 15 | 3708.2936
2032 | 10 | 25 | 16 | 3601.3925
2032 | 10 | 25 | 17 | 3648.6662
2032 | 10 | 25 | 18 | 4096.4116
2032 | 10 | 25 | 19 | 3857.0902
2032 | 10 | 25 | 20 | 3481.4975
2032 | 10 | 25 | 21 | 3265.6016
2032 | 10 | 25 | 22 | 3152.5905
2032 | 10 | 25 | 23 | 2965.1332
2032 | 10 | 26 | 0 | 2833.4574
2032 | 10 | 26 | 1 | 2743.2087
2032 | 10 | 26 | 2 | 2709.696
2032 | 10 | 26 | 3 | 2725.7655
2032 | 10 | 26 | 4 | 2874.0779
2032 | 10 | 26 | 5 | 3211.5838
2032 | 10 | 26 | 6 | 3553.0194
2032 | 10 | 26 | 7 | 3679.2154
2032 | 10 | 26 | 8 | 3862.5553
2032 | 10 | 26 | 9 | 4232.6175
2032 | 10 | 26 | 10 | 4207.3302
2032 | 10 | 26 | 11 | 4064.7069
2032 | 10 | 26 | 12 | 4014.7486
2032 | 10 | 26 | 13 | 3867.0554
2032 | 10 | 26 | 14 | 3655.27
2032 | 10 | 26 | 15 | 3452.4011
2032 | 10 | 26 | 16 | 3367.9512
2032 | 10 | 26 | 17 | 3375.6149
2032 | 10 | 26 | 18 | 3508.2376
2032 | 10 | 26 | 19 | 3438.5591
2032 | 10 | 26 | 20 | 3317.2217
2032 | 10 | 26 | 21 | 3162.4095
2032 | 10 | 26 | 22 | 2970.501
2032 | 10 | 26 | 23 | 2822.5006
2032 | 10 | 27 | 0 | 2700.245
2032 | 10 | 27 | 1 | 2626.1517
2032 | 10 | 27 | 2 | 2603.3287
2032 | 10 | 27 | 3 | 2597.6688
2032 | 10 | 27 | 4 | 2785.7667
2032 | 10 | 27 | 5 | 3115.9998
2032 | 10 | 27 | 6 | 3341.3409
2032 | 10 | 27 | 7 | 3339.9942
2032 | 10 | 27 | 8 | 3376.7144
2032 | 10 | 27 | 9 | 3467.3326
2032 | 10 | 27 | 10 | 3441.2375
2032 | 10 | 27 | 11 | 3490.5241
2032 | 10 | 27 | 12 | 3638.6578
2032 | 10 | 27 | 13 | 3597.6592
2032 | 10 | 27 | 14 | 3495.709
2032 | 10 | 27 | 15 | 3478.3376
2032 | 10 | 27 | 16 | 3458.2435
2032 | 10 | 27 | 17 | 3337.3654
2032 | 10 | 27 | 18 | 3704.8035
2032 | 10 | 27 | 19 | 3551.5945
2032 | 10 | 27 | 20 | 3346.887
2032 | 10 | 27 | 21 | 3166.7984
2032 | 10 | 27 | 22 | 2927.4096
2032 | 10 | 27 | 23 | 2776.2243
2032 | 10 | 28 | 0 | 2621.6318
2032 | 10 | 28 | 1 | 2569.479
2032 | 10 | 28 | 2 | 2485.9174
2032 | 10 | 28 | 3 | 2509.4942
2032 | 10 | 28 | 4 | 2653.7081
2032 | 10 | 28 | 5 | 3040.9667
2032 | 10 | 28 | 6 | 3241.8616
2032 | 10 | 28 | 7 | 3223.2822
2032 | 10 | 28 | 8 | 3249.0104
2032 | 10 | 28 | 9 | 3286.8248
2032 | 10 | 28 | 10 | 3263.476
2032 | 10 | 28 | 11 | 3276.2402
2032 | 10 | 28 | 12 | 3269.8221
2032 | 10 | 28 | 13 | 3252.8105
2032 | 10 | 28 | 14 | 3200.5951
2032 | 10 | 28 | 15 | 3166.9982
2032 | 10 | 28 | 16 | 3143.2866
2032 | 10 | 28 | 17 | 3161.7734
2032 | 10 | 28 | 18 | 3323.6252
2032 | 10 | 28 | 19 | 3341.4188
2032 | 10 | 28 | 20 | 3266.5348
2032 | 10 | 28 | 21 | 3162.4885
2032 | 10 | 28 | 22 | 3000.0132
2032 | 10 | 28 | 23 | 2832.9298
2032 | 10 | 29 | 0 | 2738.0984
2032 | 10 | 29 | 1 | 2637.7069
2032 | 10 | 29 | 2 | 2612.2853
2032 | 10 | 29 | 3 | 2654.7412
2032 | 10 | 29 | 4 | 2820.8997
2032 | 10 | 29 | 5 | 3170.6047
2032 | 10 | 29 | 6 | 3493.3754
2032 | 10 | 29 | 7 | 3487.402
2032 | 10 | 29 | 8 | 3506.3442
2032 | 10 | 29 | 9 | 3470.645
2032 | 10 | 29 | 10 | 3294.1937
2032 | 10 | 29 | 11 | 3301.8231
2032 | 10 | 29 | 12 | 3255.1493
2032 | 10 | 29 | 13 | 3207.0025
2032 | 10 | 29 | 14 | 3195.4258
2032 | 10 | 29 | 15 | 3154.1302
2032 | 10 | 29 | 16 | 3127.0392
2032 | 10 | 29 | 17 | 3161.0261
2032 | 10 | 29 | 18 | 3274.4167
2032 | 10 | 29 | 19 | 3304.2655
2032 | 10 | 29 | 20 | 3248.2321
2032 | 10 | 29 | 21 | 3148.0007
2032 | 10 | 29 | 22 | 3089.7062
2032 | 10 | 29 | 23 | 2946.3857
2032 | 10 | 30 | 0 | 2879.3047
2032 | 10 | 30 | 1 | 2811.9169
2032 | 10 | 30 | 2 | 2806.7491
2032 | 10 | 30 | 3 | 2835.7452
2032 | 10 | 30 | 4 | 2872.2907
2032 | 10 | 30 | 5 | 3003.8349
2032 | 10 | 30 | 6 | 3138.0033
2032 | 10 | 30 | 7 | 3247.7336
2032 | 10 | 30 | 8 | 3282.9114
2032 | 10 | 30 | 9 | 3234.2187
2032 | 10 | 30 | 10 | 3126.7665
2032 | 10 | 30 | 11 | 3035.2834
2032 | 10 | 30 | 12 | 2903.0438
2032 | 10 | 30 | 13 | 2807.0021
2032 | 10 | 30 | 14 | 2852.399
2032 | 10 | 30 | 15 | 2813.7584
2032 | 10 | 30 | 16 | 2820.4212
2032 | 10 | 30 | 17 | 2848.6107
2032 | 10 | 30 | 18 | 3023.5979
2032 | 10 | 30 | 19 | 3035.0372
2032 | 10 | 30 | 20 | 2936.457
2032 | 10 | 30 | 21 | 2842.3805
2032 | 10 | 30 | 22 | 2690.6317
2032 | 10 | 30 | 23 | 2532.251
2032 | 10 | 31 | 0 | 2480.0707
2032 | 10 | 31 | 1 | 2426.2675
2032 | 10 | 31 | 2 | 2410.9826
2032 | 10 | 31 | 3 | 2383.2717
2032 | 10 | 31 | 4 | 2456.8073
2032 | 10 | 31 | 5 | 2549.5125
2032 | 10 | 31 | 6 | 2695.9077
2032 | 10 | 31 | 7 | 2801.6289
2032 | 10 | 31 | 8 | 2834.8103
2032 | 10 | 31 | 9 | 2839.7158
2032 | 10 | 31 | 10 | 2729.1003
2032 | 10 | 31 | 11 | 2706.2907
2032 | 10 | 31 | 12 | 2677.98
2032 | 10 | 31 | 13 | 2699.8265
2032 | 10 | 31 | 14 | 2680.4936
2032 | 10 | 31 | 15 | 2762.3108
2032 | 10 | 31 | 16 | 2760.7647
2032 | 10 | 31 | 17 | 2729.9049
2032 | 10 | 31 | 18 | 2982.4742
2032 | 10 | 31 | 19 | 3029.8227
2032 | 10 | 31 | 20 | 2967.0026
2032 | 10 | 31 | 21 | 2850.753
2032 | 10 | 31 | 22 | 2730.1159
2032 | 10 | 31 | 23 | 2609.0339
2032 | 11 | 1 | 0 | 2534.1845
2032 | 11 | 1 | 1 | 2563.734
2032 | 11 | 1 | 2 | 2585.2849
2032 | 11 | 1 | 3 | 2604.0009
2032 | 11 | 1 | 4 | 2781.6925
2032 | 11 | 1 | 5 | 3222.0599
2032 | 11 | 1 | 6 | 3590.9702
2032 | 11 | 1 | 7 | 3647.704
2032 | 11 | 1 | 8 | 3624.1353
2032 | 11 | 1 | 9 | 3560.3295
2032 | 11 | 1 | 10 | 3408.3089
2032 | 11 | 1 | 11 | 3386.3949
2032 | 11 | 1 | 12 | 3340.6041
2032 | 11 | 1 | 13 | 3299.8622
2032 | 11 | 1 | 14 | 3215.4318
2032 | 11 | 1 | 15 | 3121.3526
2032 | 11 | 1 | 16 | 3161.9008
2032 | 11 | 1 | 17 | 3313.8561
2032 | 11 | 1 | 18 | 3535.6056
2032 | 11 | 1 | 19 | 3474.335
2032 | 11 | 1 | 20 | 3366.5826
2032 | 11 | 1 | 21 | 3229.9788
2032 | 11 | 1 | 22 | 3074.5147
2032 | 11 | 1 | 23 | 2917.6016
2032 | 11 | 2 | 0 | 2818.2809
2032 | 11 | 2 | 1 | 2784.2121
2032 | 11 | 2 | 2 | 2718.4152
2032 | 11 | 2 | 3 | 2766.5617
2032 | 11 | 2 | 4 | 2907.7931
2032 | 11 | 2 | 5 | 3237.6522
2032 | 11 | 2 | 6 | 3527.0504
2032 | 11 | 2 | 7 | 3661.9104
2032 | 11 | 2 | 8 | 3635.5359
2032 | 11 | 2 | 9 | 3569.111
2032 | 11 | 2 | 10 | 3499.5112
2032 | 11 | 2 | 11 | 3408.1634
2032 | 11 | 2 | 12 | 3408.1571
2032 | 11 | 2 | 13 | 3333.6142
2032 | 11 | 2 | 14 | 3240.8288
2032 | 11 | 2 | 15 | 3183.8895
2032 | 11 | 2 | 16 | 3207.3435
2032 | 11 | 2 | 17 | 3356.886
2032 | 11 | 2 | 18 | 3523.9479
2032 | 11 | 2 | 19 | 3509.6717
2032 | 11 | 2 | 20 | 3352.4986
2032 | 11 | 2 | 21 | 3173.5323
2032 | 11 | 2 | 22 | 3034.1048
2032 | 11 | 2 | 23 | 2868.1651
2032 | 11 | 3 | 0 | 2721.4201
2032 | 11 | 3 | 1 | 2715.0038
2032 | 11 | 3 | 2 | 2688.0371
2032 | 11 | 3 | 3 | 2682.0544
2032 | 11 | 3 | 4 | 2877.999
2032 | 11 | 3 | 5 | 3191.6872
2032 | 11 | 3 | 6 | 3488.7399
2032 | 11 | 3 | 7 | 3604.351
2032 | 11 | 3 | 8 | 3585.8369
2032 | 11 | 3 | 9 | 3613.2351
2032 | 11 | 3 | 10 | 3572.3979
2032 | 11 | 3 | 11 | 3557.6157
2032 | 11 | 3 | 12 | 3555.6527
2032 | 11 | 3 | 13 | 3500.3096
2032 | 11 | 3 | 14 | 3407.0634
2032 | 11 | 3 | 15 | 3413.2285
2032 | 11 | 3 | 16 | 3394.0145
2032 | 11 | 3 | 17 | 3512.0143
2032 | 11 | 3 | 18 | 3583.8436
2032 | 11 | 3 | 19 | 3618.8946
2032 | 11 | 3 | 20 | 3461.6318
2032 | 11 | 3 | 21 | 3264.1433
2032 | 11 | 3 | 22 | 3111.5523
2032 | 11 | 3 | 23 | 2905.5389
2032 | 11 | 4 | 0 | 2803.0856
2032 | 11 | 4 | 1 | 2727.075
2032 | 11 | 4 | 2 | 2697.2109
2032 | 11 | 4 | 3 | 2749.8261
2032 | 11 | 4 | 4 | 2916.6965
2032 | 11 | 4 | 5 | 3277.192
2032 | 11 | 4 | 6 | 3492.9247
2032 | 11 | 4 | 7 | 3593.3404
2032 | 11 | 4 | 8 | 3499.7256
2032 | 11 | 4 | 9 | 3620.3385
2032 | 11 | 4 | 10 | 3443.7938
2032 | 11 | 4 | 11 | 3435.1557
2032 | 11 | 4 | 12 | 3436.1652
2032 | 11 | 4 | 13 | 3401.6933
2032 | 11 | 4 | 14 | 3371.752
2032 | 11 | 4 | 15 | 3314.9259
2032 | 11 | 4 | 16 | 3315.7052
2032 | 11 | 4 | 17 | 3491.0713
2032 | 11 | 4 | 18 | 3684.0769
2032 | 11 | 4 | 19 | 3631.1041
2032 | 11 | 4 | 20 | 3501.8091
2032 | 11 | 4 | 21 | 3297.4602
2032 | 11 | 4 | 22 | 3170.6198
2032 | 11 | 4 | 23 | 3035.4903
2032 | 11 | 5 | 0 | 2925.639
2032 | 11 | 5 | 1 | 2871.1561
2032 | 11 | 5 | 2 | 2847.2609
2032 | 11 | 5 | 3 | 2876.1376
2032 | 11 | 5 | 4 | 3059.246
2032 | 11 | 5 | 5 | 3396.5981
2032 | 11 | 5 | 6 | 3748.5409
2032 | 11 | 5 | 7 | 3815.2743
2032 | 11 | 5 | 8 | 3852.9534
2032 | 11 | 5 | 9 | 3858.8684
2032 | 11 | 5 | 10 | 3731.4297
2032 | 11 | 5 | 11 | 3714.2462
2032 | 11 | 5 | 12 | 3696.3666
2032 | 11 | 5 | 13 | 3630.5852
2032 | 11 | 5 | 14 | 3559.1169
2032 | 11 | 5 | 15 | 3512.567
2032 | 11 | 5 | 16 | 3593.1917
2032 | 11 | 5 | 17 | 3685.5551
2032 | 11 | 5 | 18 | 3776.4568
2032 | 11 | 5 | 19 | 3763.2336
2032 | 11 | 5 | 20 | 3656.2969
2032 | 11 | 5 | 21 | 3465.7764
2032 | 11 | 5 | 22 | 3272.2773
2032 | 11 | 5 | 23 | 3182.0987
2032 | 11 | 6 | 0 | 3090.4923
2032 | 11 | 6 | 1 | 3026.6717
2032 | 11 | 6 | 2 | 3027.1228
2032 | 11 | 6 | 3 | 2973.4409
2032 | 11 | 6 | 4 | 3022.6016
2032 | 11 | 6 | 5 | 3210.9355
2032 | 11 | 6 | 6 | 3429.8637
2032 | 11 | 6 | 7 | 3549.4335
2032 | 11 | 6 | 8 | 3591.4841
2032 | 11 | 6 | 9 | 3507.835
2032 | 11 | 6 | 10 | 3294.1373
2032 | 11 | 6 | 11 | 3198.2569
2032 | 11 | 6 | 12 | 3073.0786
2032 | 11 | 6 | 13 | 3028.5108
2032 | 11 | 6 | 14 | 2939.8293
2032 | 11 | 6 | 15 | 2954.968
2032 | 11 | 6 | 16 | 3009.6104
2032 | 11 | 6 | 17 | 3176.1086
2032 | 11 | 6 | 18 | 3345.4539
2032 | 11 | 6 | 19 | 3399.4753
2032 | 11 | 6 | 20 | 3399.2848
2032 | 11 | 6 | 21 | 3347.0331
2032 | 11 | 6 | 22 | 3233.7439
2032 | 11 | 6 | 23 | 3162.7586
2032 | 11 | 7 | 0 | 3059.5925
2032 | 11 | 7 | 1 | 3030.756
2032 | 11 | 7 | 2 | 3035.3419
2032 | 11 | 7 | 3 | 3069.0898
2032 | 11 | 7 | 4 | 3107.2509
2032 | 11 | 7 | 5 | 3192.3217
2032 | 11 | 7 | 6 | 3276.9472
2032 | 11 | 7 | 7 | 3445.8525
2032 | 11 | 7 | 8 | 3500.3868
2032 | 11 | 7 | 9 | 3359.1051
2032 | 11 | 7 | 10 | 3177.5266
2032 | 11 | 7 | 11 | 3009.4896
2032 | 11 | 7 | 12 | 2937.9927
2032 | 11 | 7 | 13 | 2855.6109
2032 | 11 | 7 | 14 | 2818.6502
2032 | 11 | 7 | 15 | 2810.4207
2032 | 11 | 7 | 16 | 2870.4983
2032 | 11 | 7 | 17 | 3014.024
2032 | 11 | 7 | 18 | 3249.2882
2032 | 11 | 7 | 19 | 3258.6974
2032 | 11 | 7 | 20 | 3252.2227
2032 | 11 | 7 | 21 | 3187.161
2032 | 11 | 7 | 22 | 3075.7241
2032 | 11 | 7 | 23 | 2948.2919
2032 | 11 | 8 | 0 | 2868.5419
2032 | 11 | 8 | 1 | 2831.4881
2032 | 11 | 8 | 2 | 2839.8833
2032 | 11 | 8 | 3 | 2890.6304
2032 | 11 | 8 | 4 | 2983.9905
2032 | 11 | 8 | 5 | 3187.0439
2032 | 11 | 8 | 6 | 3688.1041
2032 | 11 | 8 | 7 | 4060.8862
2032 | 11 | 8 | 8 | 3991.7451
2032 | 11 | 8 | 9 | 3805.5628
2032 | 11 | 8 | 10 | 3701.0542
2032 | 11 | 8 | 11 | 3520.4312
2032 | 11 | 8 | 12 | 3497.8644
2032 | 11 | 8 | 13 | 3443.7817
2032 | 11 | 8 | 14 | 3413.0577
2032 | 11 | 8 | 15 | 3309.0777
2032 | 11 | 8 | 16 | 3237.3698
2032 | 11 | 8 | 17 | 3342.3151
2032 | 11 | 8 | 18 | 3592.2327
2032 | 11 | 8 | 19 | 3560.8147
2032 | 11 | 8 | 20 | 3465.9577
2032 | 11 | 8 | 21 | 3284.2153
2032 | 11 | 8 | 22 | 3175.7899
2032 | 11 | 8 | 23 | 3010.7617
2032 | 11 | 9 | 0 | 2897.5799
2032 | 11 | 9 | 1 | 2862.4959
2032 | 11 | 9 | 2 | 2850.7981
2032 | 11 | 9 | 3 | 2827.092
2032 | 11 | 9 | 4 | 2905.2112
2032 | 11 | 9 | 5 | 3138.2773
2032 | 11 | 9 | 6 | 3538.5288
2032 | 11 | 9 | 7 | 3854.1019
2032 | 11 | 9 | 8 | 3750.112
2032 | 11 | 9 | 9 | 3540.5967
2032 | 11 | 9 | 10 | 3543.3807
2032 | 11 | 9 | 11 | 3360.6144
2032 | 11 | 9 | 12 | 3431.7597
2032 | 11 | 9 | 13 | 3366.6059
2032 | 11 | 9 | 14 | 3360.0481
2032 | 11 | 9 | 15 | 3278.3462
2032 | 11 | 9 | 16 | 3275.3734
2032 | 11 | 9 | 17 | 3351.9081
2032 | 11 | 9 | 18 | 3586.2113
2032 | 11 | 9 | 19 | 3546.1874
2032 | 11 | 9 | 20 | 3489.7859
2032 | 11 | 9 | 21 | 3307.9218
2032 | 11 | 9 | 22 | 3162.642
2032 | 11 | 9 | 23 | 2993.3813
2032 | 11 | 10 | 0 | 2840.5039
2032 | 11 | 10 | 1 | 2782.697
2032 | 11 | 10 | 2 | 2756.1927
2032 | 11 | 10 | 3 | 2739.8858
2032 | 11 | 10 | 4 | 2763.2814
2032 | 11 | 10 | 5 | 2992.1721
2032 | 11 | 10 | 6 | 3406.4054
2032 | 11 | 10 | 7 | 3693.5101
2032 | 11 | 10 | 8 | 3652.3758
2032 | 11 | 10 | 9 | 3539.3374
2032 | 11 | 10 | 10 | 3464.8319
2032 | 11 | 10 | 11 | 3413.7385
2032 | 11 | 10 | 12 | 3417.0136
2032 | 11 | 10 | 13 | 3421.4771
2032 | 11 | 10 | 14 | 3409.0178
2032 | 11 | 10 | 15 | 3342.1081
2032 | 11 | 10 | 16 | 3329.448
2032 | 11 | 10 | 17 | 3355.5939
2032 | 11 | 10 | 18 | 3463.6304
2032 | 11 | 10 | 19 | 3455.6105
2032 | 11 | 10 | 20 | 3414.6438
2032 | 11 | 10 | 21 | 3225.4039
2032 | 11 | 10 | 22 | 3120.1817
2032 | 11 | 10 | 23 | 2935.2256
2032 | 11 | 11 | 0 | 2797.3587
2032 | 11 | 11 | 1 | 2737.9368
2032 | 11 | 11 | 2 | 2703.6175
2032 | 11 | 11 | 3 | 2700.7437
2032 | 11 | 11 | 4 | 2772.3831
2032 | 11 | 11 | 5 | 2970.5704
2032 | 11 | 11 | 6 | 3318.5264
2032 | 11 | 11 | 7 | 3635.7905
2032 | 11 | 11 | 8 | 3601.3155
2032 | 11 | 11 | 9 | 3475.6338
2032 | 11 | 11 | 10 | 3422.6547
2032 | 11 | 11 | 11 | 3378.4811
2032 | 11 | 11 | 12 | 3392.6368
2032 | 11 | 11 | 13 | 3378.6538
2032 | 11 | 11 | 14 | 3390.669
2032 | 11 | 11 | 15 | 3330.7745
2032 | 11 | 11 | 16 | 3289.2975
2032 | 11 | 11 | 17 | 3337.5892
2032 | 11 | 11 | 18 | 3505.5759
2032 | 11 | 11 | 19 | 3469.3076
2032 | 11 | 11 | 20 | 3403.4466
2032 | 11 | 11 | 21 | 3273.0733
2032 | 11 | 11 | 22 | 3138.688
2032 | 11 | 11 | 23 | 2973.376
2032 | 11 | 12 | 0 | 2855.2393
2032 | 11 | 12 | 1 | 2783.4815
2032 | 11 | 12 | 2 | 2738.8585
2032 | 11 | 12 | 3 | 2758.0514
2032 | 11 | 12 | 4 | 2809.9548
2032 | 11 | 12 | 5 | 2973.0487
2032 | 11 | 12 | 6 | 3367.2642
2032 | 11 | 12 | 7 | 3645.3668
2032 | 11 | 12 | 8 | 3598.3644
2032 | 11 | 12 | 9 | 3507.5073
2032 | 11 | 12 | 10 | 3451.7214
2032 | 11 | 12 | 11 | 3349.2235
2032 | 11 | 12 | 12 | 3347.9811
2032 | 11 | 12 | 13 | 3370.146
2032 | 11 | 12 | 14 | 3315.0539
2032 | 11 | 12 | 15 | 3277.4499
2032 | 11 | 12 | 16 | 3208.2336
2032 | 11 | 12 | 17 | 3242.645
2032 | 11 | 12 | 18 | 3336.2648
2032 | 11 | 12 | 19 | 3289.8978
2032 | 11 | 12 | 20 | 3264.9215
2032 | 11 | 12 | 21 | 3164.4063
2032 | 11 | 12 | 22 | 3070.6086
2032 | 11 | 12 | 23 | 2867.2723
2032 | 11 | 13 | 0 | 2754.0966
2032 | 11 | 13 | 1 | 2646.4277
2032 | 11 | 13 | 2 | 2607.4134
2032 | 11 | 13 | 3 | 2601.8451
2032 | 11 | 13 | 4 | 2603.5717
2032 | 11 | 13 | 5 | 2634.8454
2032 | 11 | 13 | 6 | 2775.6388
2032 | 11 | 13 | 7 | 2872.2517
2032 | 11 | 13 | 8 | 2974.142
2032 | 11 | 13 | 9 | 2952.2953
2032 | 11 | 13 | 10 | 2927.6732
2032 | 11 | 13 | 11 | 2889.8561
2032 | 11 | 13 | 12 | 2865.8304
2032 | 11 | 13 | 13 | 2811.7717
2032 | 11 | 13 | 14 | 2750.8735
2032 | 11 | 13 | 15 | 2751.6794
2032 | 11 | 13 | 16 | 2831.2809
2032 | 11 | 13 | 17 | 2954.852
2032 | 11 | 13 | 18 | 3038.8469
2032 | 11 | 13 | 19 | 2994.2524
2032 | 11 | 13 | 20 | 2959.0659
2032 | 11 | 13 | 21 | 2885.4294
2032 | 11 | 13 | 22 | 2747.5722
2032 | 11 | 13 | 23 | 2598.4953
2032 | 11 | 14 | 0 | 2506.3531
2032 | 11 | 14 | 1 | 2405.7555
2032 | 11 | 14 | 2 | 2386.1379
2032 | 11 | 14 | 3 | 2379.3794
2032 | 11 | 14 | 4 | 2395.5344
2032 | 11 | 14 | 5 | 2408.6563
2032 | 11 | 14 | 6 | 2532.6075
2032 | 11 | 14 | 7 | 2577.0448
2032 | 11 | 14 | 8 | 2714.3135
2032 | 11 | 14 | 9 | 2777.3444
2032 | 11 | 14 | 10 | 2780.1298
2032 | 11 | 14 | 11 | 2769.9577
2032 | 11 | 14 | 12 | 2769.852
2032 | 11 | 14 | 13 | 2741.3991
2032 | 11 | 14 | 14 | 2693.6571
2032 | 11 | 14 | 15 | 2696.9304
2032 | 11 | 14 | 16 | 2748.5036
2032 | 11 | 14 | 17 | 2934.4457
2032 | 11 | 14 | 18 | 3146.8289
2032 | 11 | 14 | 19 | 3148.0557
2032 | 11 | 14 | 20 | 3174.161
2032 | 11 | 14 | 21 | 3159.4441
2032 | 11 | 14 | 22 | 3031.7444
2032 | 11 | 14 | 23 | 2892.6914
2032 | 11 | 15 | 0 | 2855.1864
2032 | 11 | 15 | 1 | 2803.511
2032 | 11 | 15 | 2 | 2808.5227
2032 | 11 | 15 | 3 | 2860.4157
2032 | 11 | 15 | 4 | 2968.6214
2032 | 11 | 15 | 5 | 3207.7524
2032 | 11 | 15 | 6 | 3643.0668
2032 | 11 | 15 | 7 | 4123.6157
2032 | 11 | 15 | 8 | 4235.8316
2032 | 11 | 15 | 9 | 4309.4876
2032 | 11 | 15 | 10 | 4098.7974
2032 | 11 | 15 | 11 | 3969.378
2032 | 11 | 15 | 12 | 3957.4687
2032 | 11 | 15 | 13 | 3814.4577
2032 | 11 | 15 | 14 | 3800.9474
2032 | 11 | 15 | 15 | 3685.1755
2032 | 11 | 15 | 16 | 3608.0975
2032 | 11 | 15 | 17 | 3938.3577
2032 | 11 | 15 | 18 | 4125.4888
2032 | 11 | 15 | 19 | 4054.6752
2032 | 11 | 15 | 20 | 3935.2776
2032 | 11 | 15 | 21 | 3696.4529
2032 | 11 | 15 | 22 | 3455.8554
2032 | 11 | 15 | 23 | 3229.109
2032 | 11 | 16 | 0 | 3068.1989
2032 | 11 | 16 | 1 | 2955.7627
2032 | 11 | 16 | 2 | 2799.5005
2032 | 11 | 16 | 3 | 2819.7014
2032 | 11 | 16 | 4 | 2852.1176
2032 | 11 | 16 | 5 | 3072.0831
2032 | 11 | 16 | 6 | 3375.1104
2032 | 11 | 16 | 7 | 3678.9682
2032 | 11 | 16 | 8 | 3738.7936
2032 | 11 | 16 | 9 | 3756.0959
2032 | 11 | 16 | 10 | 3833.5368
2032 | 11 | 16 | 11 | 3838.0437
2032 | 11 | 16 | 12 | 3847.3552
2032 | 11 | 16 | 13 | 3752.3423
2032 | 11 | 16 | 14 | 3722.3526
2032 | 11 | 16 | 15 | 3653.3969
2032 | 11 | 16 | 16 | 3623.1179
2032 | 11 | 16 | 17 | 3893.6951
2032 | 11 | 16 | 18 | 3997.2186
2032 | 11 | 16 | 19 | 4024.1033
2032 | 11 | 16 | 20 | 3886.0293
2032 | 11 | 16 | 21 | 3684.8043
2032 | 11 | 16 | 22 | 3413.5416
2032 | 11 | 16 | 23 | 3208.3906
2032 | 11 | 17 | 0 | 3094.5497
2032 | 11 | 17 | 1 | 3042.5972
2032 | 11 | 17 | 2 | 2966.0691
2032 | 11 | 17 | 3 | 2937.7698
2032 | 11 | 17 | 4 | 3021.209
2032 | 11 | 17 | 5 | 3175.794
2032 | 11 | 17 | 6 | 3489.7774
2032 | 11 | 17 | 7 | 3942.7856
2032 | 11 | 17 | 8 | 3854.1698
2032 | 11 | 17 | 9 | 3944.7028
2032 | 11 | 17 | 10 | 3870.1123
2032 | 11 | 17 | 11 | 3785.896
2032 | 11 | 17 | 12 | 3690.861
2032 | 11 | 17 | 13 | 3602.6012
2032 | 11 | 17 | 14 | 3494.0008
2032 | 11 | 17 | 15 | 3363.8877
2032 | 11 | 17 | 16 | 3362.635
2032 | 11 | 17 | 17 | 3625.0909
2032 | 11 | 17 | 18 | 3907.8725
2032 | 11 | 17 | 19 | 3816.9699
2032 | 11 | 17 | 20 | 3892.0835
2032 | 11 | 17 | 21 | 3767.6489
2032 | 11 | 17 | 22 | 3549.2742
2032 | 11 | 17 | 23 | 3350.7572
2032 | 11 | 18 | 0 | 3242.0859
2032 | 11 | 18 | 1 | 3164.1565
2032 | 11 | 18 | 2 | 3077.5335
2032 | 11 | 18 | 3 | 3036.1358
2032 | 11 | 18 | 4 | 3090.3683
2032 | 11 | 18 | 5 | 3237.6552
2032 | 11 | 18 | 6 | 3625.1678
2032 | 11 | 18 | 7 | 4047.5136
2032 | 11 | 18 | 8 | 4043.1158
2032 | 11 | 18 | 9 | 4025.4066
2032 | 11 | 18 | 10 | 4008.8546
2032 | 11 | 18 | 11 | 3882.1995
2032 | 11 | 18 | 12 | 3843.7186
2032 | 11 | 18 | 13 | 3845.734
2032 | 11 | 18 | 14 | 3712.0931
2032 | 11 | 18 | 15 | 3736.3822
2032 | 11 | 18 | 16 | 3744.079
2032 | 11 | 18 | 17 | 4006.0562
2032 | 11 | 18 | 18 | 4005.2313
2032 | 11 | 18 | 19 | 4008.81
2032 | 11 | 18 | 20 | 3965.2887
2032 | 11 | 18 | 21 | 3766.6637
2032 | 11 | 18 | 22 | 3468.062
2032 | 11 | 18 | 23 | 3228.9417
2032 | 11 | 19 | 0 | 3054.8942
2032 | 11 | 19 | 1 | 3027.4448
2032 | 11 | 19 | 2 | 2928.1376
2032 | 11 | 19 | 3 | 2859.4738
2032 | 11 | 19 | 4 | 2951.2209
2032 | 11 | 19 | 5 | 3100.6795
2032 | 11 | 19 | 6 | 3477.1565
2032 | 11 | 19 | 7 | 3843.2819
2032 | 11 | 19 | 8 | 3846.5351
2032 | 11 | 19 | 9 | 3704.7474
2032 | 11 | 19 | 10 | 3643.3483
2032 | 11 | 19 | 11 | 3607.1756
2032 | 11 | 19 | 12 | 3528.8722
2032 | 11 | 19 | 13 | 3374.9607
2032 | 11 | 19 | 14 | 3274.1962
2032 | 11 | 19 | 15 | 3199.4405
2032 | 11 | 19 | 16 | 3259.9772
2032 | 11 | 19 | 17 | 3431.5382
2032 | 11 | 19 | 18 | 3627.0708
2032 | 11 | 19 | 19 | 3623.9532
2032 | 11 | 19 | 20 | 3574.3048
2032 | 11 | 19 | 21 | 3483.6716
2032 | 11 | 19 | 22 | 3251.702
2032 | 11 | 19 | 23 | 3160.9846
2032 | 11 | 20 | 0 | 3058.3527
2032 | 11 | 20 | 1 | 2938.7774
2032 | 11 | 20 | 2 | 2877.455
2032 | 11 | 20 | 3 | 2774.1051
2032 | 11 | 20 | 4 | 2804.8833
2032 | 11 | 20 | 5 | 2901.1309
2032 | 11 | 20 | 6 | 3079.1315
2032 | 11 | 20 | 7 | 3176.9688
2032 | 11 | 20 | 8 | 3250.0773
2032 | 11 | 20 | 9 | 3281.6989
2032 | 11 | 20 | 10 | 3189.9996
2032 | 11 | 20 | 11 | 3077.2763
2032 | 11 | 20 | 12 | 2985.7793
2032 | 11 | 20 | 13 | 2917.9561
2032 | 11 | 20 | 14 | 2820.978
2032 | 11 | 20 | 15 | 2813.2544
2032 | 11 | 20 | 16 | 2865.4306
2032 | 11 | 20 | 17 | 3033.2479
2032 | 11 | 20 | 18 | 3165.7576
2032 | 11 | 20 | 19 | 3143.6928
2032 | 11 | 20 | 20 | 3134.5889
2032 | 11 | 20 | 21 | 3040.9083
2032 | 11 | 20 | 22 | 2937.6138
2032 | 11 | 20 | 23 | 2795.3447
2032 | 11 | 21 | 0 | 2610.1439
2032 | 11 | 21 | 1 | 2565.7252
2032 | 11 | 21 | 2 | 2546.8639
2032 | 11 | 21 | 3 | 2478.3218
2032 | 11 | 21 | 4 | 2513.2818
2032 | 11 | 21 | 5 | 2550.8186
2032 | 11 | 21 | 6 | 2587.6125
2032 | 11 | 21 | 7 | 2653.4458
2032 | 11 | 21 | 8 | 2787.9881
2032 | 11 | 21 | 9 | 2774.9623
2032 | 11 | 21 | 10 | 2712.3802
2032 | 11 | 21 | 11 | 2715.432
2032 | 11 | 21 | 12 | 2715.7656
2032 | 11 | 21 | 13 | 2680.4101
2032 | 11 | 21 | 14 | 2682.4683
2032 | 11 | 21 | 15 | 2698.3164
2032 | 11 | 21 | 16 | 2739.6115
2032 | 11 | 21 | 17 | 2922.8206
2032 | 11 | 21 | 18 | 3028.987
2032 | 11 | 21 | 19 | 3064.4189
2032 | 11 | 21 | 20 | 2993.027
2032 | 11 | 21 | 21 | 2882.3794
2032 | 11 | 21 | 22 | 2766.2378
2032 | 11 | 21 | 23 | 2628.573
2032 | 11 | 22 | 0 | 2564.1507
2032 | 11 | 22 | 1 | 2485.3702
2032 | 11 | 22 | 2 | 2447.262
2032 | 11 | 22 | 3 | 2456.7547
2032 | 11 | 22 | 4 | 2516.1978
2032 | 11 | 22 | 5 | 2638.9069
2032 | 11 | 22 | 6 | 2997.3941
2032 | 11 | 22 | 7 | 3252.2444
2032 | 11 | 22 | 8 | 3287.4266
2032 | 11 | 22 | 9 | 3309.9454
2032 | 11 | 22 | 10 | 3364.528
2032 | 11 | 22 | 11 | 3357.9602
2032 | 11 | 22 | 12 | 3416.7094
2032 | 11 | 22 | 13 | 3397.83
2032 | 11 | 22 | 14 | 3378.8177
2032 | 11 | 22 | 15 | 3339.4932
2032 | 11 | 22 | 16 | 3276.7083
2032 | 11 | 22 | 17 | 3430.9785
2032 | 11 | 22 | 18 | 3613.0222
2032 | 11 | 22 | 19 | 3540.8096
2032 | 11 | 22 | 20 | 3437.4427
2032 | 11 | 22 | 21 | 3312.2949
2032 | 11 | 22 | 22 | 3108.5509
2032 | 11 | 22 | 23 | 2919.8204
2032 | 11 | 23 | 0 | 2782.7026
2032 | 11 | 23 | 1 | 2682.0677
2032 | 11 | 23 | 2 | 2608.517
2032 | 11 | 23 | 3 | 2553.0541
2032 | 11 | 23 | 4 | 2554.3376
2032 | 11 | 23 | 5 | 2716.9389
2032 | 11 | 23 | 6 | 2925.687
2032 | 11 | 23 | 7 | 3210.25
2032 | 11 | 23 | 8 | 3313.4418
2032 | 11 | 23 | 9 | 3373.4378
2032 | 11 | 23 | 10 | 3426.3234
2032 | 11 | 23 | 11 | 3404.7419
2032 | 11 | 23 | 12 | 3353.7624
2032 | 11 | 23 | 13 | 3331.0275
2032 | 11 | 23 | 14 | 3286.1986
2032 | 11 | 23 | 15 | 3248.1626
2032 | 11 | 23 | 16 | 3172.1723
2032 | 11 | 23 | 17 | 3307.4606
2032 | 11 | 23 | 18 | 3530.1792
2032 | 11 | 23 | 19 | 3514.3523
2032 | 11 | 23 | 20 | 3486.3616
2032 | 11 | 23 | 21 | 3391.6755
2032 | 11 | 23 | 22 | 3252.733
2032 | 11 | 23 | 23 | 3135.148
2032 | 11 | 24 | 0 | 3020.7794
2032 | 11 | 24 | 1 | 2952.9878
2032 | 11 | 24 | 2 | 2908.8572
2032 | 11 | 24 | 3 | 2922.9294
2032 | 11 | 24 | 4 | 2987.1302
2032 | 11 | 24 | 5 | 3176.1551
2032 | 11 | 24 | 6 | 3507.1629
2032 | 11 | 24 | 7 | 3837.3784
2032 | 11 | 24 | 8 | 4149.2823
2032 | 11 | 24 | 9 | 4243.1028
2032 | 11 | 24 | 10 | 4334.5897
2032 | 11 | 24 | 11 | 4274.3456
2032 | 11 | 24 | 12 | 4232.3256
2032 | 11 | 24 | 13 | 4162.7171
2032 | 11 | 24 | 14 | 4039.5258
2032 | 11 | 24 | 15 | 3931.6724
2032 | 11 | 24 | 16 | 3876.3613
2032 | 11 | 24 | 17 | 3981.0928
2032 | 11 | 24 | 18 | 3962.3448
2032 | 11 | 24 | 19 | 3874.3157
2032 | 11 | 24 | 20 | 3734.3366
2032 | 11 | 24 | 21 | 3550.3215
2032 | 11 | 24 | 22 | 3280.7096
2032 | 11 | 24 | 23 | 3051.673
2032 | 11 | 25 | 0 | 2848.6248
2032 | 11 | 25 | 1 | 2693.4358
2032 | 11 | 25 | 2 | 2560.4936
2032 | 11 | 25 | 3 | 2428.219
2032 | 11 | 25 | 4 | 2365.8315
2032 | 11 | 25 | 5 | 2397.68
2032 | 11 | 25 | 6 | 2381.1675
2032 | 11 | 25 | 7 | 2488.2745
2032 | 11 | 25 | 8 | 2607.0428
2032 | 11 | 25 | 9 | 2737.0381
2032 | 11 | 25 | 10 | 2836.8773
2032 | 11 | 25 | 11 | 2861.736
2032 | 11 | 25 | 12 | 2810.2937
2032 | 11 | 25 | 13 | 2730.5787
2032 | 11 | 25 | 14 | 2623.4532
2032 | 11 | 25 | 15 | 2530.0229
2032 | 11 | 25 | 16 | 2496.4358
2032 | 11 | 25 | 17 | 2624.9201
2032 | 11 | 25 | 18 | 2660.6366
2032 | 11 | 25 | 19 | 2657.3074
2032 | 11 | 25 | 20 | 2665.3655
2032 | 11 | 25 | 21 | 2644.3589
2032 | 11 | 25 | 22 | 2603.1854
2032 | 11 | 25 | 23 | 2527.4219
2032 | 11 | 26 | 0 | 2433.5896
2032 | 11 | 26 | 1 | 2435.0178
2032 | 11 | 26 | 2 | 2497.0387
2032 | 11 | 26 | 3 | 2575.9659
2032 | 11 | 26 | 4 | 2620.4466
2032 | 11 | 26 | 5 | 2736.4311
2032 | 11 | 26 | 6 | 2911.7846
2032 | 11 | 26 | 7 | 3045.9402
2032 | 11 | 26 | 8 | 3142.4697
2032 | 11 | 26 | 9 | 3162.0444
2032 | 11 | 26 | 10 | 3180.4688
2032 | 11 | 26 | 11 | 3156.1927
2032 | 11 | 26 | 12 | 3081.3439
2032 | 11 | 26 | 13 | 3037.1429
2032 | 11 | 26 | 14 | 2992.7793
2032 | 11 | 26 | 15 | 2981.1069
2032 | 11 | 26 | 16 | 3071.7056
2032 | 11 | 26 | 17 | 3301.8257
2032 | 11 | 26 | 18 | 3534.2365
2032 | 11 | 26 | 19 | 3561.9149
2032 | 11 | 26 | 20 | 3544.8263
2032 | 11 | 26 | 21 | 3447.7476
2032 | 11 | 26 | 22 | 3352.2204
2032 | 11 | 26 | 23 | 3195.5456
2032 | 11 | 27 | 0 | 3104.9636
2032 | 11 | 27 | 1 | 3034.6965
2032 | 11 | 27 | 2 | 2987.3955
2032 | 11 | 27 | 3 | 2945.0093
2032 | 11 | 27 | 4 | 2989.8339
2032 | 11 | 27 | 5 | 3055.0237
2032 | 11 | 27 | 6 | 3163.5676
2032 | 11 | 27 | 7 | 3283.0894
2032 | 11 | 27 | 8 | 3391.1906
2032 | 11 | 27 | 9 | 3417.5882
2032 | 11 | 27 | 10 | 3377.8425
2032 | 11 | 27 | 11 | 3307.363
2032 | 11 | 27 | 12 | 3259.9356
2032 | 11 | 27 | 13 | 3180.7239
2032 | 11 | 27 | 14 | 3132.0574
2032 | 11 | 27 | 15 | 3083.6853
2032 | 11 | 27 | 16 | 3105.4048
2032 | 11 | 27 | 17 | 3294.3111
2032 | 11 | 27 | 18 | 3467.3022
2032 | 11 | 27 | 19 | 3527.9604
2032 | 11 | 27 | 20 | 3549.3069
2032 | 11 | 27 | 21 | 3498.932
2032 | 11 | 27 | 22 | 3414.1696
2032 | 11 | 27 | 23 | 3293.426
2032 | 11 | 28 | 0 | 3225.7892
2032 | 11 | 28 | 1 | 3194.276
2032 | 11 | 28 | 2 | 3166.0792
2032 | 11 | 28 | 3 | 3170.3319
2032 | 11 | 28 | 4 | 3206.4746
2032 | 11 | 28 | 5 | 3310.8224
2032 | 11 | 28 | 6 | 3418.13
2032 | 11 | 28 | 7 | 3573.0194
2032 | 11 | 28 | 8 | 3546.4328
2032 | 11 | 28 | 9 | 3433.6866
2032 | 11 | 28 | 10 | 3224.9511
2032 | 11 | 28 | 11 | 3044.9709
2032 | 11 | 28 | 12 | 2942.4467
2032 | 11 | 28 | 13 | 2867.1992
2032 | 11 | 28 | 14 | 2821.6391
2032 | 11 | 28 | 15 | 2797.7646
2032 | 11 | 28 | 16 | 2854.377
2032 | 11 | 28 | 17 | 3109.6931
2032 | 11 | 28 | 18 | 3376.4012
2032 | 11 | 28 | 19 | 3449.2291
2032 | 11 | 28 | 20 | 3483.9026
2032 | 11 | 28 | 21 | 3399.1563
2032 | 11 | 28 | 22 | 3269.11
2032 | 11 | 28 | 23 | 3118.9568
2032 | 11 | 29 | 0 | 3012.4752
2032 | 11 | 29 | 1 | 2998.6259
2032 | 11 | 29 | 2 | 3020.642
2032 | 11 | 29 | 3 | 3082.8009
2032 | 11 | 29 | 4 | 3158.9657
2032 | 11 | 29 | 5 | 3380.4247
2032 | 11 | 29 | 6 | 4004.5334
2032 | 11 | 29 | 7 | 4440.8247
2032 | 11 | 29 | 8 | 4340.1734
2032 | 11 | 29 | 9 | 4181.1402
2032 | 11 | 29 | 10 | 3887.9629
2032 | 11 | 29 | 11 | 3689.2793
2032 | 11 | 29 | 12 | 3581.7282
2032 | 11 | 29 | 13 | 3497.7485
2032 | 11 | 29 | 14 | 3427.9981
2032 | 11 | 29 | 15 | 3345.7225
2032 | 11 | 29 | 16 | 3354.9332
2032 | 11 | 29 | 17 | 3620.1201
2032 | 11 | 29 | 18 | 3762.1532
2032 | 11 | 29 | 19 | 3751.1327
2032 | 11 | 29 | 20 | 3649.1608
2032 | 11 | 29 | 21 | 3504.5175
2032 | 11 | 29 | 22 | 3227.6896
2032 | 11 | 29 | 23 | 3058.473
2032 | 11 | 30 | 0 | 2878.4853
2032 | 11 | 30 | 1 | 2765.7215
2032 | 11 | 30 | 2 | 2716.2776
2032 | 11 | 30 | 3 | 2661.9752
2032 | 11 | 30 | 4 | 2635.0618
2032 | 11 | 30 | 5 | 2793.1298
2032 | 11 | 30 | 6 | 3128.1125
2032 | 11 | 30 | 7 | 3410.2969
2032 | 11 | 30 | 8 | 3476.5094
2032 | 11 | 30 | 9 | 3534.113
2032 | 11 | 30 | 10 | 3603.1236
2032 | 11 | 30 | 11 | 3580.586
2032 | 11 | 30 | 12 | 3685.1418
2032 | 11 | 30 | 13 | 3715.155
2032 | 11 | 30 | 14 | 3645.4223
2032 | 11 | 30 | 15 | 3656.8225
2032 | 11 | 30 | 16 | 3771.7025
2032 | 11 | 30 | 17 | 4066.198
2032 | 11 | 30 | 18 | 4155.0561
2032 | 11 | 30 | 19 | 4293.8985
2032 | 11 | 30 | 20 | 4168.3273
2032 | 11 | 30 | 21 | 3955.3945
2032 | 11 | 30 | 22 | 3762.6363
2032 | 11 | 30 | 23 | 3551.5085
2032 | 12 | 1 | 0 | 2889.8307
2032 | 12 | 1 | 1 | 2832.8477
2032 | 12 | 1 | 2 | 2821.2849
2032 | 12 | 1 | 3 | 2855.8349
2032 | 12 | 1 | 4 | 2943.508
2032 | 12 | 1 | 5 | 3156.015
2032 | 12 | 1 | 6 | 3593.3491
2032 | 12 | 1 | 7 | 3959.885
2032 | 12 | 1 | 8 | 3930.6235
2032 | 12 | 1 | 9 | 3869.2866
2032 | 12 | 1 | 10 | 3816.6149
2032 | 12 | 1 | 11 | 3778.5901
2032 | 12 | 1 | 12 | 3720.7562
2032 | 12 | 1 | 13 | 3634.7185
2032 | 12 | 1 | 14 | 3560.0406
2032 | 12 | 1 | 15 | 3481.1104
2032 | 12 | 1 | 16 | 3509.3895
2032 | 12 | 1 | 17 | 3808.9722
2032 | 12 | 1 | 18 | 3979.279
2032 | 12 | 1 | 19 | 4035.4661
2032 | 12 | 1 | 20 | 4044.9557
2032 | 12 | 1 | 21 | 3985.9853
2032 | 12 | 1 | 22 | 3746.9866
2032 | 12 | 1 | 23 | 3557.0347
2032 | 12 | 2 | 0 | 3413.2068
2032 | 12 | 2 | 1 | 3306.8126
2032 | 12 | 2 | 2 | 3285.9883
2032 | 12 | 2 | 3 | 3270.9392
2032 | 12 | 2 | 4 | 3314.15
2032 | 12 | 2 | 5 | 3523.1488
2032 | 12 | 2 | 6 | 3932.0254
2032 | 12 | 2 | 7 | 4216.2697
2032 | 12 | 2 | 8 | 4169.6501
2032 | 12 | 2 | 9 | 4051.9424
2032 | 12 | 2 | 10 | 3949.1857
2032 | 12 | 2 | 11 | 3800.5466
2032 | 12 | 2 | 12 | 3713.9003
2032 | 12 | 2 | 13 | 3644.179
2032 | 12 | 2 | 14 | 3487.9153
2032 | 12 | 2 | 15 | 3413.9467
2032 | 12 | 2 | 16 | 3449.4698
2032 | 12 | 2 | 17 | 3691.9129
2032 | 12 | 2 | 18 | 3939.3896
2032 | 12 | 2 | 19 | 3997.9036
2032 | 12 | 2 | 20 | 4016.8907
2032 | 12 | 2 | 21 | 3938.5496
2032 | 12 | 2 | 22 | 3745.7886
2032 | 12 | 2 | 23 | 3489.8055
2032 | 12 | 3 | 0 | 3299.7444
2032 | 12 | 3 | 1 | 3206.8767
2032 | 12 | 3 | 2 | 3160.4912
2032 | 12 | 3 | 3 | 3115.9717
2032 | 12 | 3 | 4 | 3108.1242
2032 | 12 | 3 | 5 | 3320.5953
2032 | 12 | 3 | 6 | 3797.176
2032 | 12 | 3 | 7 | 4100.9826
2032 | 12 | 3 | 8 | 4074.8465
2032 | 12 | 3 | 9 | 3988.4949
2032 | 12 | 3 | 10 | 3852.8203
2032 | 12 | 3 | 11 | 3686.2426
2032 | 12 | 3 | 12 | 3617.9611
2032 | 12 | 3 | 13 | 3528.3073
2032 | 12 | 3 | 14 | 3409.3275
2032 | 12 | 3 | 15 | 3309.7729
2032 | 12 | 3 | 16 | 3337.4197
2032 | 12 | 3 | 17 | 3622.1399
2032 | 12 | 3 | 18 | 3848.3604
2032 | 12 | 3 | 19 | 3805.9069
2032 | 12 | 3 | 20 | 3816.0294
2032 | 12 | 3 | 21 | 3837.3265
2032 | 12 | 3 | 22 | 3712.2251
2032 | 12 | 3 | 23 | 3522.5214
2032 | 12 | 4 | 0 | 3279.2476
2032 | 12 | 4 | 1 | 3197.5713
2032 | 12 | 4 | 2 | 3177.9338
2032 | 12 | 4 | 3 | 3157.0292
2032 | 12 | 4 | 4 | 3176.3959
2032 | 12 | 4 | 5 | 3271.0936
2032 | 12 | 4 | 6 | 3459.9772
2032 | 12 | 4 | 7 | 3614.4506
2032 | 12 | 4 | 8 | 3670.996
2032 | 12 | 4 | 9 | 3628.432
2032 | 12 | 4 | 10 | 3467.3501
2032 | 12 | 4 | 11 | 3245.3013
2032 | 12 | 4 | 12 | 3117.256
2032 | 12 | 4 | 13 | 3054.6
2032 | 12 | 4 | 14 | 2990.6848
2032 | 12 | 4 | 15 | 2941.6859
2032 | 12 | 4 | 16 | 2988.7681
2032 | 12 | 4 | 17 | 3222.7348
2032 | 12 | 4 | 18 | 3406.3146
2032 | 12 | 4 | 19 | 3391.2064
2032 | 12 | 4 | 20 | 3361.9501
2032 | 12 | 4 | 21 | 3297.9333
2032 | 12 | 4 | 22 | 3234.5616
2032 | 12 | 4 | 23 | 3057.0625
2032 | 12 | 5 | 0 | 2891.2996
2032 | 12 | 5 | 1 | 2811.2367
2032 | 12 | 5 | 2 | 2703.5774
2032 | 12 | 5 | 3 | 2751.9455
2032 | 12 | 5 | 4 | 2750.0758
2032 | 12 | 5 | 5 | 2789.6755
2032 | 12 | 5 | 6 | 2952.6301
2032 | 12 | 5 | 7 | 3059.0721
2032 | 12 | 5 | 8 | 3155.1225
2032 | 12 | 5 | 9 | 3103.6029
2032 | 12 | 5 | 10 | 2979.1141
2032 | 12 | 5 | 11 | 2870.0955
2032 | 12 | 5 | 12 | 2795.9652
2032 | 12 | 5 | 13 | 2774.3786
2032 | 12 | 5 | 14 | 2752.3017
2032 | 12 | 5 | 15 | 2781.4112
2032 | 12 | 5 | 16 | 2920.198
2032 | 12 | 5 | 17 | 3200.3033
2032 | 12 | 5 | 18 | 3296.2924
2032 | 12 | 5 | 19 | 3317.7514
2032 | 12 | 5 | 20 | 3290.767
2032 | 12 | 5 | 21 | 3205.3912
2032 | 12 | 5 | 22 | 3017.271
2032 | 12 | 5 | 23 | 2836.6734
2032 | 12 | 6 | 0 | 2657.8603
2032 | 12 | 6 | 1 | 2559.6518
2032 | 12 | 6 | 2 | 2561.6634
2032 | 12 | 6 | 3 | 2569.6071
2032 | 12 | 6 | 4 | 2620.7559
2032 | 12 | 6 | 5 | 2785.7779
2032 | 12 | 6 | 6 | 3193.1402
2032 | 12 | 6 | 7 | 3578.2506
2032 | 12 | 6 | 8 | 3617.2614
2032 | 12 | 6 | 9 | 3649.1308
2032 | 12 | 6 | 10 | 3650.4469
2032 | 12 | 6 | 11 | 3635.5152
2032 | 12 | 6 | 12 | 3615.5976
2032 | 12 | 6 | 13 | 3634.0609
2032 | 12 | 6 | 14 | 3582.2268
2032 | 12 | 6 | 15 | 3566.9114
2032 | 12 | 6 | 16 | 3571.1969
2032 | 12 | 6 | 17 | 3769.3969
2032 | 12 | 6 | 18 | 3849.4457
2032 | 12 | 6 | 19 | 3751.6218
2032 | 12 | 6 | 20 | 3690.8804
2032 | 12 | 6 | 21 | 3542.8183
2032 | 12 | 6 | 22 | 3257.9776
2032 | 12 | 6 | 23 | 2991.825
2032 | 12 | 7 | 0 | 2769.7106
2032 | 12 | 7 | 1 | 2606.4144
2032 | 12 | 7 | 2 | 2515.5026
2032 | 12 | 7 | 3 | 2474.0968
2032 | 12 | 7 | 4 | 2485.9706
2032 | 12 | 7 | 5 | 2713.5261
2032 | 12 | 7 | 6 | 3111.5932
2032 | 12 | 7 | 7 | 3402.7951
2032 | 12 | 7 | 8 | 3431.8254
2032 | 12 | 7 | 9 | 3441.8824
2032 | 12 | 7 | 10 | 3419.6534
2032 | 12 | 7 | 11 | 3373.0122
2032 | 12 | 7 | 12 | 3355.4645
2032 | 12 | 7 | 13 | 3343.6885
2032 | 12 | 7 | 14 | 3307.1407
2032 | 12 | 7 | 15 | 3354.0501
2032 | 12 | 7 | 16 | 3355.7273
2032 | 12 | 7 | 17 | 3542.5787
2032 | 12 | 7 | 18 | 3672.8959
2032 | 12 | 7 | 19 | 3654.9221
2032 | 12 | 7 | 20 | 3663.5657
2032 | 12 | 7 | 21 | 3530.7045
2032 | 12 | 7 | 22 | 3266.7084
2032 | 12 | 7 | 23 | 3024.7675
2032 | 12 | 8 | 0 | 2845.2475
2032 | 12 | 8 | 1 | 2752.7765
2032 | 12 | 8 | 2 | 2683.5039
2032 | 12 | 8 | 3 | 2663.8435
2032 | 12 | 8 | 4 | 2744.3097
2032 | 12 | 8 | 5 | 2985.8894
2032 | 12 | 8 | 6 | 3409.5041
2032 | 12 | 8 | 7 | 3775.3007
2032 | 12 | 8 | 8 | 3822.825
2032 | 12 | 8 | 9 | 3789.1391
2032 | 12 | 8 | 10 | 3661.9704
2032 | 12 | 8 | 11 | 3576.4047
2032 | 12 | 8 | 12 | 3527.068
2032 | 12 | 8 | 13 | 3466.1902
2032 | 12 | 8 | 14 | 3411.5914
2032 | 12 | 8 | 15 | 3366.1564
2032 | 12 | 8 | 16 | 3409.0482
2032 | 12 | 8 | 17 | 3685.7928
2032 | 12 | 8 | 18 | 3834.2294
2032 | 12 | 8 | 19 | 3868.5631
2032 | 12 | 8 | 20 | 3867.0025
2032 | 12 | 8 | 21 | 3777.6304
2032 | 12 | 8 | 22 | 3540.0888
2032 | 12 | 8 | 23 | 3261.538
2032 | 12 | 9 | 0 | 3077.7171
2032 | 12 | 9 | 1 | 2946.956
2032 | 12 | 9 | 2 | 2897.246
2032 | 12 | 9 | 3 | 2837.844
2032 | 12 | 9 | 4 | 2855.5139
2032 | 12 | 9 | 5 | 3018.6402
2032 | 12 | 9 | 6 | 3413.52
2032 | 12 | 9 | 7 | 3734.4555
2032 | 12 | 9 | 8 | 3778.6273
2032 | 12 | 9 | 9 | 3805.1926
2032 | 12 | 9 | 10 | 3816.6114
2032 | 12 | 9 | 11 | 3781.2423
2032 | 12 | 9 | 12 | 3777.7035
2032 | 12 | 9 | 13 | 3759.1583
2032 | 12 | 9 | 14 | 3706.9951
2032 | 12 | 9 | 15 | 3644.164
2032 | 12 | 9 | 16 | 3627.9801
2032 | 12 | 9 | 17 | 3813.9266
2032 | 12 | 9 | 18 | 3840.8715
2032 | 12 | 9 | 19 | 3798.1097
2032 | 12 | 9 | 20 | 3725.0105
2032 | 12 | 9 | 21 | 3667.0009
2032 | 12 | 9 | 22 | 3369.0367
2032 | 12 | 9 | 23 | 3085.3602
2032 | 12 | 10 | 0 | 2848.983
2032 | 12 | 10 | 1 | 2723.1052
2032 | 12 | 10 | 2 | 2630.5372
2032 | 12 | 10 | 3 | 2585.7875
2032 | 12 | 10 | 4 | 2596.3239
2032 | 12 | 10 | 5 | 2867.2905
2032 | 12 | 10 | 6 | 3204.8058
2032 | 12 | 10 | 7 | 3565.3619
2032 | 12 | 10 | 8 | 3619.1932
2032 | 12 | 10 | 9 | 3630.1916
2032 | 12 | 10 | 10 | 3645.047
2032 | 12 | 10 | 11 | 3573.5188
2032 | 12 | 10 | 12 | 3525.8449
2032 | 12 | 10 | 13 | 3511.1169
2032 | 12 | 10 | 14 | 3460.327
2032 | 12 | 10 | 15 | 3396.6083
2032 | 12 | 10 | 16 | 3465.0546
2032 | 12 | 10 | 17 | 3692.2927
2032 | 12 | 10 | 18 | 3768.8238
2032 | 12 | 10 | 19 | 3710.329
2032 | 12 | 10 | 20 | 3654.2088
2032 | 12 | 10 | 21 | 3554.2421
2032 | 12 | 10 | 22 | 3373.3879
2032 | 12 | 10 | 23 | 3181.6019
2032 | 12 | 11 | 0 | 3012.1686
2032 | 12 | 11 | 1 | 2888.078
2032 | 12 | 11 | 2 | 2828.1516
2032 | 12 | 11 | 3 | 2741.1459
2032 | 12 | 11 | 4 | 2713.4782
2032 | 12 | 11 | 5 | 2814.2637
2032 | 12 | 11 | 6 | 2977.2361
2032 | 12 | 11 | 7 | 3166.4675
2032 | 12 | 11 | 8 | 3308.0455
2032 | 12 | 11 | 9 | 3478.9651
2032 | 12 | 11 | 10 | 3542.7097
2032 | 12 | 11 | 11 | 3530.6753
2032 | 12 | 11 | 12 | 3486.2282
2032 | 12 | 11 | 13 | 3438.1597
2032 | 12 | 11 | 14 | 3377.4802
2032 | 12 | 11 | 15 | 3421.527
2032 | 12 | 11 | 16 | 3488.2176
2032 | 12 | 11 | 17 | 3685.1725
2032 | 12 | 11 | 18 | 3776.1911
2032 | 12 | 11 | 19 | 3739.1665
2032 | 12 | 11 | 20 | 3654.3573
2032 | 12 | 11 | 21 | 3581.4915
2032 | 12 | 11 | 22 | 3445.1328
2032 | 12 | 11 | 23 | 3196.1966
2032 | 12 | 12 | 0 | 3043.5092
2032 | 12 | 12 | 1 | 2931.0504
2032 | 12 | 12 | 2 | 2867.0502
2032 | 12 | 12 | 3 | 2842.9971
2032 | 12 | 12 | 4 | 2844.1334
2032 | 12 | 12 | 5 | 2904.8503
2032 | 12 | 12 | 6 | 2996.0469
2032 | 12 | 12 | 7 | 3146.3366
2032 | 12 | 12 | 8 | 3200.9149
2032 | 12 | 12 | 9 | 3290.8135
2032 | 12 | 12 | 10 | 3347.2116
2032 | 12 | 12 | 11 | 3285.7424
2032 | 12 | 12 | 12 | 3206.4077
2032 | 12 | 12 | 13 | 3154.5223
2032 | 12 | 12 | 14 | 3140.2016
2032 | 12 | 12 | 15 | 3139.2344
2032 | 12 | 12 | 16 | 3235.3936
2032 | 12 | 12 | 17 | 3465.0964
2032 | 12 | 12 | 18 | 3618.0479
2032 | 12 | 12 | 19 | 3600.439
2032 | 12 | 12 | 20 | 3577.6198
2032 | 12 | 12 | 21 | 3449.04
2032 | 12 | 12 | 22 | 3282.3267
2032 | 12 | 12 | 23 | 3081.2031
2032 | 12 | 13 | 0 | 2938.3158
2032 | 12 | 13 | 1 | 2896.6203
2032 | 12 | 13 | 2 | 2811.2035
2032 | 12 | 13 | 3 | 2850.2177
2032 | 12 | 13 | 4 | 2974.3773
2032 | 12 | 13 | 5 | 3231.6897
2032 | 12 | 13 | 6 | 3713.7406
2032 | 12 | 13 | 7 | 4039.409
2032 | 12 | 13 | 8 | 4067.2158
2032 | 12 | 13 | 9 | 4148.0991
2032 | 12 | 13 | 10 | 4221.8146
2032 | 12 | 13 | 11 | 4179.0981
2032 | 12 | 13 | 12 | 4170.717
2032 | 12 | 13 | 13 | 4170.2386
2032 | 12 | 13 | 14 | 4132.1685
2032 | 12 | 13 | 15 | 4145.6236
2032 | 12 | 13 | 16 | 4187.6451
2032 | 12 | 13 | 17 | 4317.5746
2032 | 12 | 13 | 18 | 4448.1616
2032 | 12 | 13 | 19 | 4453.5892
2032 | 12 | 13 | 20 | 4495.6339
2032 | 12 | 13 | 21 | 4376.3496
2032 | 12 | 13 | 22 | 4201.0064
2032 | 12 | 13 | 23 | 3956.8642
2032 | 12 | 14 | 0 | 3773.6176
2032 | 12 | 14 | 1 | 3676.8039
2032 | 12 | 14 | 2 | 3611.8873
2032 | 12 | 14 | 3 | 3600.3381
2032 | 12 | 14 | 4 | 3646.191
2032 | 12 | 14 | 5 | 3840.0139
2032 | 12 | 14 | 6 | 4222.7849
2032 | 12 | 14 | 7 | 4483.9749
2032 | 12 | 14 | 8 | 4497.368
2032 | 12 | 14 | 9 | 4477.6913
2032 | 12 | 14 | 10 | 4478.0594
2032 | 12 | 14 | 11 | 4436.9953
2032 | 12 | 14 | 12 | 4376.8187
2032 | 12 | 14 | 13 | 4345.8415
2032 | 12 | 14 | 14 | 4295.1295
2032 | 12 | 14 | 15 | 4299.2025
2032 | 12 | 14 | 16 | 4353.1947
2032 | 12 | 14 | 17 | 4496.7304
2032 | 12 | 14 | 18 | 4646.4872
2032 | 12 | 14 | 19 | 4664.2882
2032 | 12 | 14 | 20 | 4640.1691
2032 | 12 | 14 | 21 | 4543.4637
2032 | 12 | 14 | 22 | 4371.2574
2032 | 12 | 14 | 23 | 4111.958
2032 | 12 | 15 | 0 | 3895.1837
2032 | 12 | 15 | 1 | 3824.504
2032 | 12 | 15 | 2 | 3820.7324
2032 | 12 | 15 | 3 | 3814.3703
2032 | 12 | 15 | 4 | 3872.2356
2032 | 12 | 15 | 5 | 4053.472
2032 | 12 | 15 | 6 | 4508.9628
2032 | 12 | 15 | 7 | 4715.4482
2032 | 12 | 15 | 8 | 4689.2456
2032 | 12 | 15 | 9 | 4591.162
2032 | 12 | 15 | 10 | 4410.9886
2032 | 12 | 15 | 11 | 4210.855
2032 | 12 | 15 | 12 | 4120.4949
2032 | 12 | 15 | 13 | 4006.667
2032 | 12 | 15 | 14 | 3869.8254
2032 | 12 | 15 | 15 | 3819.6262
2032 | 12 | 15 | 16 | 3868.4152
2032 | 12 | 15 | 17 | 4142.2272
2032 | 12 | 15 | 18 | 4356.3054
2032 | 12 | 15 | 19 | 4407.5777
2032 | 12 | 15 | 20 | 4437.16
2032 | 12 | 15 | 21 | 4381.0893
2032 | 12 | 15 | 22 | 4221.2589
2032 | 12 | 15 | 23 | 3927.4207
2032 | 12 | 16 | 0 | 3770.8341
2032 | 12 | 16 | 1 | 3715.8497
2032 | 12 | 16 | 2 | 3696.0558
2032 | 12 | 16 | 3 | 3684.6277
2032 | 12 | 16 | 4 | 3749.1939
2032 | 12 | 16 | 5 | 3922.4435
2032 | 12 | 16 | 6 | 4354.7103
2032 | 12 | 16 | 7 | 4590.2095
2032 | 12 | 16 | 8 | 4524.8023
2032 | 12 | 16 | 9 | 4359.6417
2032 | 12 | 16 | 10 | 4217.4026
2032 | 12 | 16 | 11 | 4071.0898
2032 | 12 | 16 | 12 | 3965.6616
2032 | 12 | 16 | 13 | 3867.4233
2032 | 12 | 16 | 14 | 3806.678
2032 | 12 | 16 | 15 | 3729.2696
2032 | 12 | 16 | 16 | 3808.6683
2032 | 12 | 16 | 17 | 4060.3173
2032 | 12 | 16 | 18 | 4199.4474
2032 | 12 | 16 | 19 | 4190.3163
2032 | 12 | 16 | 20 | 4139.3918
2032 | 12 | 16 | 21 | 4078.7176
2032 | 12 | 16 | 22 | 3946.1262
2032 | 12 | 16 | 23 | 3701.1493
2032 | 12 | 17 | 0 | 3519.3026
2032 | 12 | 17 | 1 | 3381.9175
2032 | 12 | 17 | 2 | 3326.0003
2032 | 12 | 17 | 3 | 3330.6505
2032 | 12 | 17 | 4 | 3367.3574
2032 | 12 | 17 | 5 | 3582.9977
2032 | 12 | 17 | 6 | 3995.7896
2032 | 12 | 17 | 7 | 4300.7721
2032 | 12 | 17 | 8 | 4311.1732
2032 | 12 | 17 | 9 | 4210.0055
2032 | 12 | 17 | 10 | 4042.7137
2032 | 12 | 17 | 11 | 3870.2355
2032 | 12 | 17 | 12 | 3714.9894
2032 | 12 | 17 | 13 | 3598.7147
2032 | 12 | 17 | 14 | 3480.9525
2032 | 12 | 17 | 15 | 3358.7553
2032 | 12 | 17 | 16 | 3433.0871
2032 | 12 | 17 | 17 | 3716.4404
2032 | 12 | 17 | 18 | 3981.9158
2032 | 12 | 17 | 19 | 3997.1382
2032 | 12 | 17 | 20 | 3990.9424
2032 | 12 | 17 | 21 | 3969.9229
2032 | 12 | 17 | 22 | 3839.0202
2032 | 12 | 17 | 23 | 3675.1781
2032 | 12 | 18 | 0 | 3532.6286
2032 | 12 | 18 | 1 | 3412.3919
2032 | 12 | 18 | 2 | 3362.3226
2032 | 12 | 18 | 3 | 3344.9662
2032 | 12 | 18 | 4 | 3372.8597
2032 | 12 | 18 | 5 | 3454.3756
2032 | 12 | 18 | 6 | 3606.9688
2032 | 12 | 18 | 7 | 3807.2799
2032 | 12 | 18 | 8 | 3888.529
2032 | 12 | 18 | 9 | 3899.2775
2032 | 12 | 18 | 10 | 3800.197
2032 | 12 | 18 | 11 | 3582.5827
2032 | 12 | 18 | 12 | 3363.2189
2032 | 12 | 18 | 13 | 3216.2298
2032 | 12 | 18 | 14 | 3090.9331
2032 | 12 | 18 | 15 | 3074.0854
2032 | 12 | 18 | 16 | 3129.811
2032 | 12 | 18 | 17 | 3421.7092
2032 | 12 | 18 | 18 | 3592.4127
2032 | 12 | 18 | 19 | 3599.6043
2032 | 12 | 18 | 20 | 3563.4585
2032 | 12 | 18 | 21 | 3485.3369
2032 | 12 | 18 | 22 | 3366.018
2032 | 12 | 18 | 23 | 3145.8943
2032 | 12 | 19 | 0 | 3019.9984
2032 | 12 | 19 | 1 | 2901.2089
2032 | 12 | 19 | 2 | 2868.9679
2032 | 12 | 19 | 3 | 2855.0409
2032 | 12 | 19 | 4 | 2926.1338
2032 | 12 | 19 | 5 | 3011.9425
2032 | 12 | 19 | 6 | 3162.4422
2032 | 12 | 19 | 7 | 3341.5563
2032 | 12 | 19 | 8 | 3582.7339
2032 | 12 | 19 | 9 | 3725.7533
2032 | 12 | 19 | 10 | 3811.1897
2032 | 12 | 19 | 11 | 3846.1415
2032 | 12 | 19 | 12 | 3901.1939
2032 | 12 | 19 | 13 | 3906.4379
2032 | 12 | 19 | 14 | 3898.6554
2032 | 12 | 19 | 15 | 3932.2335
2032 | 12 | 19 | 16 | 4038.1178
2032 | 12 | 19 | 17 | 4344.4214
2032 | 12 | 19 | 18 | 4508.2782
2032 | 12 | 19 | 19 | 4547.9442
2032 | 12 | 19 | 20 | 4554.8905
2032 | 12 | 19 | 21 | 4527.5046
2032 | 12 | 19 | 22 | 4433.1986
2032 | 12 | 19 | 23 | 4259.2162
2032 | 12 | 20 | 0 | 4111.4893
2032 | 12 | 20 | 1 | 4115.7304
2032 | 12 | 20 | 2 | 4129.0121
2032 | 12 | 20 | 3 | 4175.1388
2032 | 12 | 20 | 4 | 4245.7606
2032 | 12 | 20 | 5 | 4468.8583
2032 | 12 | 20 | 6 | 4683.1289
2032 | 12 | 20 | 7 | 4930.6789
2032 | 12 | 20 | 8 | 4971.6885
2032 | 12 | 20 | 9 | 4893.5852
2032 | 12 | 20 | 10 | 4846.5968
2032 | 12 | 20 | 11 | 4821.6699
2032 | 12 | 20 | 12 | 4687.6859
2032 | 12 | 20 | 13 | 4632.7961
2032 | 12 | 20 | 14 | 4499.4141
2032 | 12 | 20 | 15 | 4375.2507
2032 | 12 | 20 | 16 | 4381.2292
2032 | 12 | 20 | 17 | 4632.4609
2032 | 12 | 20 | 18 | 4788.6822
2032 | 12 | 20 | 19 | 4738.3197
2032 | 12 | 20 | 20 | 4682.3637
2032 | 12 | 20 | 21 | 4545.4433
2032 | 12 | 20 | 22 | 4353.2823
2032 | 12 | 20 | 23 | 4115.2244
2032 | 12 | 21 | 0 | 3873.1135
2032 | 12 | 21 | 1 | 3727.5271
2032 | 12 | 21 | 2 | 3632.6385
2032 | 12 | 21 | 3 | 3545.3149
2032 | 12 | 21 | 4 | 3512.7677
2032 | 12 | 21 | 5 | 3644.5531
2032 | 12 | 21 | 6 | 3890.2237
2032 | 12 | 21 | 7 | 4103.1676
2032 | 12 | 21 | 8 | 4114.7507
2032 | 12 | 21 | 9 | 4123.3104
2032 | 12 | 21 | 10 | 4066.3056
2032 | 12 | 21 | 11 | 3980.3585
2032 | 12 | 21 | 12 | 3921.3455
2032 | 12 | 21 | 13 | 3877.3095
2032 | 12 | 21 | 14 | 3795.3472
2032 | 12 | 21 | 15 | 3780.1149
2032 | 12 | 21 | 16 | 3742.1695
2032 | 12 | 21 | 17 | 3902.1533
2032 | 12 | 21 | 18 | 3991.2963
2032 | 12 | 21 | 19 | 3914.1065
2032 | 12 | 21 | 20 | 3904.9737
2032 | 12 | 21 | 21 | 3800.9288
2032 | 12 | 21 | 22 | 3672.5985
2032 | 12 | 21 | 23 | 3332.7584
2032 | 12 | 22 | 0 | 3134.3752
2032 | 12 | 22 | 1 | 3073.4171
2032 | 12 | 22 | 2 | 3034.1911
2032 | 12 | 22 | 3 | 2984.25
2032 | 12 | 22 | 4 | 3066.8641
2032 | 12 | 22 | 5 | 3220.5063
2032 | 12 | 22 | 6 | 3566.651
2032 | 12 | 22 | 7 | 3919.1395
2032 | 12 | 22 | 8 | 4048.3503
2032 | 12 | 22 | 9 | 4124.5277
2032 | 12 | 22 | 10 | 4133.7331
2032 | 12 | 22 | 11 | 4127.3315
2032 | 12 | 22 | 12 | 4118.3351
2032 | 12 | 22 | 13 | 4099.0886
2032 | 12 | 22 | 14 | 4099.0215
2032 | 12 | 22 | 15 | 4085.7673
2032 | 12 | 22 | 16 | 4054.4287
2032 | 12 | 22 | 17 | 4210.6782
2032 | 12 | 22 | 18 | 4261.8555
2032 | 12 | 22 | 19 | 4207.847
2032 | 12 | 22 | 20 | 4132.7963
2032 | 12 | 22 | 21 | 4026.2422
2032 | 12 | 22 | 22 | 3931.5288
2032 | 12 | 22 | 23 | 3696.2887
2032 | 12 | 23 | 0 | 3506.4086
2032 | 12 | 23 | 1 | 3390.1138
2032 | 12 | 23 | 2 | 3279.7358
2032 | 12 | 23 | 3 | 3209.3262
2032 | 12 | 23 | 4 | 3248.1092
2032 | 12 | 23 | 5 | 3392.7012
2032 | 12 | 23 | 6 | 3664.3638
2032 | 12 | 23 | 7 | 3838.8224
2032 | 12 | 23 | 8 | 3938.1346
2032 | 12 | 23 | 9 | 4134.4934
2032 | 12 | 23 | 10 | 4204.0096
2032 | 12 | 23 | 11 | 4175.5968
2032 | 12 | 23 | 12 | 4163.0471
2032 | 12 | 23 | 13 | 4124.8431
2032 | 12 | 23 | 14 | 4000.9512
2032 | 12 | 23 | 15 | 3953.0415
2032 | 12 | 23 | 16 | 3965.3572
2032 | 12 | 23 | 17 | 4191.3148
2032 | 12 | 23 | 18 | 4356.4015
2032 | 12 | 23 | 19 | 4340.6632
2032 | 12 | 23 | 20 | 4305.1319
2032 | 12 | 23 | 21 | 4261.1978
2032 | 12 | 23 | 22 | 4138.5981
2032 | 12 | 23 | 23 | 3962.9521
2032 | 12 | 24 | 0 | 3852.3735
2032 | 12 | 24 | 1 | 3758.72
2032 | 12 | 24 | 2 | 3721.6514
2032 | 12 | 24 | 3 | 3717.6242
2032 | 12 | 24 | 4 | 3752.8858
2032 | 12 | 24 | 5 | 3801.3562
2032 | 12 | 24 | 6 | 3911.3957
2032 | 12 | 24 | 7 | 4045.8864
2032 | 12 | 24 | 8 | 4172.3453
2032 | 12 | 24 | 9 | 4220.4806
2032 | 12 | 24 | 10 | 4126.1105
2032 | 12 | 24 | 11 | 4016.7223
2032 | 12 | 24 | 12 | 3903.0087
2032 | 12 | 24 | 13 | 3791.0143
2032 | 12 | 24 | 14 | 3702.2658
2032 | 12 | 24 | 15 | 3641.1193
2032 | 12 | 24 | 16 | 3694.8114
2032 | 12 | 24 | 17 | 3944.4241
2032 | 12 | 24 | 18 | 4154.1117
2032 | 12 | 24 | 19 | 4122.1547
2032 | 12 | 24 | 20 | 4181.0001
2032 | 12 | 24 | 21 | 4197.0723
2032 | 12 | 24 | 22 | 4163.9165
2032 | 12 | 24 | 23 | 4085.8707
2032 | 12 | 25 | 0 | 3995.1274
2032 | 12 | 25 | 1 | 3931.7774
2032 | 12 | 25 | 2 | 3881.6218
2032 | 12 | 25 | 3 | 3898.1882
2032 | 12 | 25 | 4 | 3893.8894
2032 | 12 | 25 | 5 | 3950.5682
2032 | 12 | 25 | 6 | 4021.5708
2032 | 12 | 25 | 7 | 4152.2946
2032 | 12 | 25 | 8 | 4174.4359
2032 | 12 | 25 | 9 | 4143.77
2032 | 12 | 25 | 10 | 3974.8321
2032 | 12 | 25 | 11 | 3772.8163
2032 | 12 | 25 | 12 | 3544.6162
2032 | 12 | 25 | 13 | 3354.2953
2032 | 12 | 25 | 14 | 3215.7484
2032 | 12 | 25 | 15 | 3158.3074
2032 | 12 | 25 | 16 | 3213.8825
2032 | 12 | 25 | 17 | 3468.7041
2032 | 12 | 25 | 18 | 3641.9769
2032 | 12 | 25 | 19 | 3664.0712
2032 | 12 | 25 | 20 | 3682.0575
2032 | 12 | 25 | 21 | 3667.6222
2032 | 12 | 25 | 22 | 3568.6142
2032 | 12 | 25 | 23 | 3434.2195
2032 | 12 | 26 | 0 | 3280.2765
2032 | 12 | 26 | 1 | 3241.8462
2032 | 12 | 26 | 2 | 3203.6677
2032 | 12 | 26 | 3 | 3192.6481
2032 | 12 | 26 | 4 | 3179.8107
2032 | 12 | 26 | 5 | 3185.89
2032 | 12 | 26 | 6 | 3354.9957
2032 | 12 | 26 | 7 | 3483.9031
2032 | 12 | 26 | 8 | 3583.9616
2032 | 12 | 26 | 9 | 3599.0338
2032 | 12 | 26 | 10 | 3566.2025
2032 | 12 | 26 | 11 | 3363.6785
2032 | 12 | 26 | 12 | 3537.4842
2032 | 12 | 26 | 13 | 3406.5062
2032 | 12 | 26 | 14 | 3361.3524
2032 | 12 | 26 | 15 | 3386.2946
2032 | 12 | 26 | 16 | 3470.0091
2032 | 12 | 26 | 17 | 3719.7039
2032 | 12 | 26 | 18 | 3944.4933
2032 | 12 | 26 | 19 | 3964.9981
2032 | 12 | 26 | 20 | 3958.2673
2032 | 12 | 26 | 21 | 3948.3072
2032 | 12 | 26 | 22 | 3834.9125
2032 | 12 | 26 | 23 | 3645.4878
2032 | 12 | 27 | 0 | 3528.1611
2032 | 12 | 27 | 1 | 3475.5695
2032 | 12 | 27 | 2 | 3502.7136
2032 | 12 | 27 | 3 | 3526.4242
2032 | 12 | 27 | 4 | 3552.5893
2032 | 12 | 27 | 5 | 3721.1771
2032 | 12 | 27 | 6 | 3962.9506
2032 | 12 | 27 | 7 | 4217.5129
2032 | 12 | 27 | 8 | 4315.427
2032 | 12 | 27 | 9 | 4314.9597
2032 | 12 | 27 | 10 | 4211.4137
2032 | 12 | 27 | 11 | 4074.5857
2032 | 12 | 27 | 12 | 3944.4542
2032 | 12 | 27 | 13 | 3811.352
2032 | 12 | 27 | 14 | 3743.6744
2032 | 12 | 27 | 15 | 3684.4596
2032 | 12 | 27 | 16 | 3757.8802
2032 | 12 | 27 | 17 | 4013.5143
2032 | 12 | 27 | 18 | 4223.2931
2032 | 12 | 27 | 19 | 4208.6376
2032 | 12 | 27 | 20 | 4220.4115
2032 | 12 | 27 | 21 | 4167.1729
2032 | 12 | 27 | 22 | 4023.8186
2032 | 12 | 27 | 23 | 3857.8244
2032 | 12 | 28 | 0 | 3712.7079
2032 | 12 | 28 | 1 | 3675.1119
2032 | 12 | 28 | 2 | 3616.3363
2032 | 12 | 28 | 3 | 3628.8841
2032 | 12 | 28 | 4 | 3660.2866
2032 | 12 | 28 | 5 | 3788.3213
2032 | 12 | 28 | 6 | 4045.9582
2032 | 12 | 28 | 7 | 4217.5454
2032 | 12 | 28 | 8 | 4288.8187
2032 | 12 | 28 | 9 | 4200.5617
2032 | 12 | 28 | 10 | 4095.8444
2032 | 12 | 28 | 11 | 3905.0718
2032 | 12 | 28 | 12 | 3786.5676
2032 | 12 | 28 | 13 | 3636.0622
2032 | 12 | 28 | 14 | 3551.1221
2032 | 12 | 28 | 15 | 3516.802
2032 | 12 | 28 | 16 | 3549.0361
2032 | 12 | 28 | 17 | 3791.3062
2032 | 12 | 28 | 18 | 3940.7844
2032 | 12 | 28 | 19 | 3924.4777
2032 | 12 | 28 | 20 | 3867.6459
2032 | 12 | 28 | 21 | 3746.6758
2032 | 12 | 28 | 22 | 3561.3085
2032 | 12 | 28 | 23 | 3292.4367
2032 | 12 | 29 | 0 | 3126.3635
2032 | 12 | 29 | 1 | 2972.7641
2032 | 12 | 29 | 2 | 2979.8118
2032 | 12 | 29 | 3 | 2943.6792
2032 | 12 | 29 | 4 | 2951.9192
2032 | 12 | 29 | 5 | 3050.6004
2032 | 12 | 29 | 6 | 3230.9429
2032 | 12 | 29 | 7 | 3509.6768
2032 | 12 | 29 | 8 | 3607.8543
2032 | 12 | 29 | 9 | 3660.7191
2032 | 12 | 29 | 10 | 3707.8187
2032 | 12 | 29 | 11 | 3643.3112
2032 | 12 | 29 | 12 | 3587.2498
2032 | 12 | 29 | 13 | 3516.27
2032 | 12 | 29 | 14 | 3397.6271
2032 | 12 | 29 | 15 | 3323.7641
2032 | 12 | 29 | 16 | 3350.4272
2032 | 12 | 29 | 17 | 3481.4246
2032 | 12 | 29 | 18 | 3664.2545
2032 | 12 | 29 | 19 | 3593.7741
2032 | 12 | 29 | 20 | 3523.203
2032 | 12 | 29 | 21 | 3376.8233
2032 | 12 | 29 | 22 | 3238.2368
2032 | 12 | 29 | 23 | 3030.7942
2032 | 12 | 30 | 0 | 2852.1613
2032 | 12 | 30 | 1 | 2719.3649
2032 | 12 | 30 | 2 | 2671.6923
2032 | 12 | 30 | 3 | 2638.4734
2032 | 12 | 30 | 4 | 2663.9057
2032 | 12 | 30 | 5 | 2769.3169
2032 | 12 | 30 | 6 | 2985.3998
2032 | 12 | 30 | 7 | 3219.5024
2032 | 12 | 30 | 8 | 3342.9774
2032 | 12 | 30 | 9 | 3396.0774
2032 | 12 | 30 | 10 | 3405.9253
2032 | 12 | 30 | 11 | 3335.7722
2032 | 12 | 30 | 12 | 3301.2483
2032 | 12 | 30 | 13 | 3205.9076
2032 | 12 | 30 | 14 | 3167.5565
2032 | 12 | 30 | 15 | 3081.8447
2032 | 12 | 30 | 16 | 3123.2386
2032 | 12 | 30 | 17 | 3253.5733
2032 | 12 | 30 | 18 | 3348.9619
2032 | 12 | 30 | 19 | 3298.9836
2032 | 12 | 30 | 20 | 3270.7354
2032 | 12 | 30 | 21 | 3198.0807
2032 | 12 | 30 | 22 | 3010.4668
2032 | 12 | 30 | 23 | 2840.7388
2032 | 12 | 31 | 0 | 2662.2915
2032 | 12 | 31 | 1 | 2502.4202
2032 | 12 | 31 | 2 | 2452.8798
2032 | 12 | 31 | 3 | 2411.9122
2032 | 12 | 31 | 4 | 2392.8792
2032 | 12 | 31 | 5 | 2475.4728
2032 | 12 | 31 | 6 | 2691.4139
2032 | 12 | 31 | 7 | 2821.5765
2032 | 12 | 31 | 8 | 2937.8855
2032 | 12 | 31 | 9 | 3053.1918
2032 | 12 | 31 | 10 | 3128.6219
2032 | 12 | 31 | 11 | 3098.8582
2032 | 12 | 31 | 12 | 3102.4499
2032 | 12 | 31 | 13 | 3085.1297
2032 | 12 | 31 | 14 | 3035.7053
2032 | 12 | 31 | 15 | 2954.1684
2032 | 12 | 31 | 16 | 2954.8446
2032 | 12 | 31 | 17 | 3089.4111
2032 | 12 | 31 | 18 | 3147.0986
2032 | 12 | 31 | 19 | 3069.0172
2032 | 12 | 31 | 20 | 2919.4505
2032 | 12 | 31 | 21 | 2783.088
2032 | 12 | 31 | 22 | 2664.6499
2032 | 12 | 31 | 23 | 2557.0289
2033 | 1 | 1 | 0 | 2809.7063
2033 | 1 | 1 | 1 | 2688.276
2033 | 1 | 1 | 2 | 2625.2614
2033 | 1 | 1 | 3 | 2509.1997
2033 | 1 | 1 | 4 | 2454.3638
2033 | 1 | 1 | 5 | 2467.6577
2033 | 1 | 1 | 6 | 2589.1044
2033 | 1 | 1 | 7 | 2698.7104
2033 | 1 | 1 | 8 | 2731.2676
2033 | 1 | 1 | 9 | 2888.6765
2033 | 1 | 1 | 10 | 2993.3603
2033 | 1 | 1 | 11 | 3019.8729
2033 | 1 | 1 | 12 | 3007.9657
2033 | 1 | 1 | 13 | 2978.6866
2033 | 1 | 1 | 14 | 2867.5107
2033 | 1 | 1 | 15 | 2843.4947
2033 | 1 | 1 | 16 | 2846.5699
2033 | 1 | 1 | 17 | 3072.5689
2033 | 1 | 1 | 18 | 3231.4487
2033 | 1 | 1 | 19 | 3222.2801
2033 | 1 | 1 | 20 | 3139.2272
2033 | 1 | 1 | 21 | 3082.517
2033 | 1 | 1 | 22 | 2967.6065
2033 | 1 | 1 | 23 | 2814.4053
2033 | 1 | 2 | 0 | 2683.6264
2033 | 1 | 2 | 1 | 2597.5728
2033 | 1 | 2 | 2 | 2565.8704
2033 | 1 | 2 | 3 | 2503.8529
2033 | 1 | 2 | 4 | 2503.2312
2033 | 1 | 2 | 5 | 2511.8732
2033 | 1 | 2 | 6 | 2662.1418
2033 | 1 | 2 | 7 | 2757.6586
2033 | 1 | 2 | 8 | 2920.6493
2033 | 1 | 2 | 9 | 3033.5667
2033 | 1 | 2 | 10 | 3089.5201
2033 | 1 | 2 | 11 | 3090.1359
2033 | 1 | 2 | 12 | 3139.1827
2033 | 1 | 2 | 13 | 3147.6803
2033 | 1 | 2 | 14 | 3093.6596
2033 | 1 | 2 | 15 | 3095.5942
2033 | 1 | 2 | 16 | 3149.8017
2033 | 1 | 2 | 17 | 3283.1652
2033 | 1 | 2 | 18 | 3347.5414
2033 | 1 | 2 | 19 | 3330.2082
2033 | 1 | 2 | 20 | 3276.3191
2033 | 1 | 2 | 21 | 3233.2158
2033 | 1 | 2 | 22 | 3087.7667
2033 | 1 | 2 | 23 | 2943.0187
2033 | 1 | 3 | 0 | 2760.6662
2033 | 1 | 3 | 1 | 2715.5001
2033 | 1 | 3 | 2 | 2680.6955
2033 | 1 | 3 | 3 | 2651.0436
2033 | 1 | 3 | 4 | 2721.9106
2033 | 1 | 3 | 5 | 2904.7752
2033 | 1 | 3 | 6 | 3164.8085
2033 | 1 | 3 | 7 | 3403.5527
2033 | 1 | 3 | 8 | 3471.3407
2033 | 1 | 3 | 9 | 3521.0618
2033 | 1 | 3 | 10 | 3636.7694
2033 | 1 | 3 | 11 | 3622.0356
2033 | 1 | 3 | 12 | 3694.3784
2033 | 1 | 3 | 13 | 3656.0614
2033 | 1 | 3 | 14 | 3552.9822
2033 | 1 | 3 | 15 | 3502.6376
2033 | 1 | 3 | 16 | 3506.7146
2033 | 1 | 3 | 17 | 3685.9269
2033 | 1 | 3 | 18 | 3838.9286
2033 | 1 | 3 | 19 | 3797.5993
2033 | 1 | 3 | 20 | 3673.5157
2033 | 1 | 3 | 21 | 3480.6869
2033 | 1 | 3 | 22 | 3321.0366
2033 | 1 | 3 | 23 | 3162.4613
2033 | 1 | 4 | 0 | 2989.573
2033 | 1 | 4 | 1 | 2912.143
2033 | 1 | 4 | 2 | 2791.555
2033 | 1 | 4 | 3 | 2749.6665
2033 | 1 | 4 | 4 | 2723.944
2033 | 1 | 4 | 5 | 2950.8552
2033 | 1 | 4 | 6 | 3245.6328
2033 | 1 | 4 | 7 | 3490.1915
2033 | 1 | 4 | 8 | 3575.8398
2033 | 1 | 4 | 9 | 3641.0037
2033 | 1 | 4 | 10 | 3691.922
2033 | 1 | 4 | 11 | 3663.3191
2033 | 1 | 4 | 12 | 3685.2155
2033 | 1 | 4 | 13 | 3711.7631
2033 | 1 | 4 | 14 | 3709.4095
2033 | 1 | 4 | 15 | 3654.8581
2033 | 1 | 4 | 16 | 3664.6392
2033 | 1 | 4 | 17 | 3850.5481
2033 | 1 | 4 | 18 | 3976.419
2033 | 1 | 4 | 19 | 3956.303
2033 | 1 | 4 | 20 | 3845.1509
2033 | 1 | 4 | 21 | 3626.5313
2033 | 1 | 4 | 22 | 3380.5536
2033 | 1 | 4 | 23 | 3218.4331
2033 | 1 | 5 | 0 | 3086.2109
2033 | 1 | 5 | 1 | 2966.1852
2033 | 1 | 5 | 2 | 2905.5436
2033 | 1 | 5 | 3 | 2789.8635
2033 | 1 | 5 | 4 | 2874.6846
2033 | 1 | 5 | 5 | 3017.6778
2033 | 1 | 5 | 6 | 3315.9882
2033 | 1 | 5 | 7 | 3636.4223
2033 | 1 | 5 | 8 | 3726.0243
2033 | 1 | 5 | 9 | 3793.0348
2033 | 1 | 5 | 10 | 3795.556
2033 | 1 | 5 | 11 | 3763.6466
2033 | 1 | 5 | 12 | 3790.8852
2033 | 1 | 5 | 13 | 3761.9016
2033 | 1 | 5 | 14 | 3743.0747
2033 | 1 | 5 | 15 | 3659.195
2033 | 1 | 5 | 16 | 3677.6283
2033 | 1 | 5 | 17 | 3835.153
2033 | 1 | 5 | 18 | 3975.585
2033 | 1 | 5 | 19 | 3887.1875
2033 | 1 | 5 | 20 | 3718.0265
2033 | 1 | 5 | 21 | 3578.7702
2033 | 1 | 5 | 22 | 3373.1795
2033 | 1 | 5 | 23 | 3227.4778
2033 | 1 | 6 | 0 | 3091.3344
2033 | 1 | 6 | 1 | 2994.6441
2033 | 1 | 6 | 2 | 2924.2014
2033 | 1 | 6 | 3 | 2868.6224
2033 | 1 | 6 | 4 | 2943.6549
2033 | 1 | 6 | 5 | 3084.0572
2033 | 1 | 6 | 6 | 3348.7515
2033 | 1 | 6 | 7 | 3739.0572
2033 | 1 | 6 | 8 | 3869.0813
2033 | 1 | 6 | 9 | 3961.9658
2033 | 1 | 6 | 10 | 4042.5784
2033 | 1 | 6 | 11 | 4046.599
2033 | 1 | 6 | 12 | 4092.8175
2033 | 1 | 6 | 13 | 4098.9002
2033 | 1 | 6 | 14 | 4100.7749
2033 | 1 | 6 | 15 | 4095.5444
2033 | 1 | 6 | 16 | 4131.0543
2033 | 1 | 6 | 17 | 4308.7236
2033 | 1 | 6 | 18 | 4457.9042
2033 | 1 | 6 | 19 | 4439.6702
2033 | 1 | 6 | 20 | 4379.5569
2033 | 1 | 6 | 21 | 4199.1099
2033 | 1 | 6 | 22 | 3995.6172
2033 | 1 | 6 | 23 | 3744.0967
2033 | 1 | 7 | 0 | 3518.2679
2033 | 1 | 7 | 1 | 3412.0547
2033 | 1 | 7 | 2 | 3358.9055
2033 | 1 | 7 | 3 | 3346.9675
2033 | 1 | 7 | 4 | 3367.7797
2033 | 1 | 7 | 5 | 3563.8426
2033 | 1 | 7 | 6 | 3999.2496
2033 | 1 | 7 | 7 | 4379.5074
2033 | 1 | 7 | 8 | 4384.6817
2033 | 1 | 7 | 9 | 4452.1907
2033 | 1 | 7 | 10 | 4399.5822
2033 | 1 | 7 | 11 | 4339.3253
2033 | 1 | 7 | 12 | 4259.2679
2033 | 1 | 7 | 13 | 4256.5178
2033 | 1 | 7 | 14 | 4177.3378
2033 | 1 | 7 | 15 | 4082.7388
2033 | 1 | 7 | 16 | 4118.1435
2033 | 1 | 7 | 17 | 4232.3033
2033 | 1 | 7 | 18 | 4298.3998
2033 | 1 | 7 | 19 | 4203.7541
2033 | 1 | 7 | 20 | 4113.1093
2033 | 1 | 7 | 21 | 4012.6633
2033 | 1 | 7 | 22 | 3819.4127
2033 | 1 | 7 | 23 | 3500.5936
2033 | 1 | 8 | 0 | 3344.7987
2033 | 1 | 8 | 1 | 3229.2135
2033 | 1 | 8 | 2 | 3176.4343
2033 | 1 | 8 | 3 | 3145.0293
2033 | 1 | 8 | 4 | 3138.0712
2033 | 1 | 8 | 5 | 3170.9769
2033 | 1 | 8 | 6 | 3257.3228
2033 | 1 | 8 | 7 | 3403.6669
2033 | 1 | 8 | 8 | 3533.3272
2033 | 1 | 8 | 9 | 3740.2339
2033 | 1 | 8 | 10 | 3829.613
2033 | 1 | 8 | 11 | 3816.5582
2033 | 1 | 8 | 12 | 3785.1019
2033 | 1 | 8 | 13 | 3703.377
2033 | 1 | 8 | 14 | 3659.5044
2033 | 1 | 8 | 15 | 3591.1569
2033 | 1 | 8 | 16 | 3646.0294
2033 | 1 | 8 | 17 | 3771.183
2033 | 1 | 8 | 18 | 3872.3922
2033 | 1 | 8 | 19 | 3842.2117
2033 | 1 | 8 | 20 | 3760.7178
2033 | 1 | 8 | 21 | 3622.532
2033 | 1 | 8 | 22 | 3420.4797
2033 | 1 | 8 | 23 | 3285.1569
2033 | 1 | 9 | 0 | 3193.7524
2033 | 1 | 9 | 1 | 3139.6335
2033 | 1 | 9 | 2 | 3097.9514
2033 | 1 | 9 | 3 | 3050.7437
2033 | 1 | 9 | 4 | 3060.8274
2033 | 1 | 9 | 5 | 3102.6817
2033 | 1 | 9 | 6 | 3173.1467
2033 | 1 | 9 | 7 | 3278.4788
2033 | 1 | 9 | 8 | 3329.2972
2033 | 1 | 9 | 9 | 3410.8411
2033 | 1 | 9 | 10 | 3351.1506
2033 | 1 | 9 | 11 | 3250.2192
2033 | 1 | 9 | 12 | 3214.1184
2033 | 1 | 9 | 13 | 3161.231
2033 | 1 | 9 | 14 | 3113.7386
2033 | 1 | 9 | 15 | 3091.2783
2033 | 1 | 9 | 16 | 3111.0884
2033 | 1 | 9 | 17 | 3259.0243
2033 | 1 | 9 | 18 | 3417.2532
2033 | 1 | 9 | 19 | 3489.4342
2033 | 1 | 9 | 20 | 3494.7979
2033 | 1 | 9 | 21 | 3404.7833
2033 | 1 | 9 | 22 | 3304.7931
2033 | 1 | 9 | 23 | 3156.3738
2033 | 1 | 10 | 0 | 3095.1565
2033 | 1 | 10 | 1 | 3007.9993
2033 | 1 | 10 | 2 | 2997.9724
2033 | 1 | 10 | 3 | 2987.8354
2033 | 1 | 10 | 4 | 3051.3022
2033 | 1 | 10 | 5 | 3203.1632
2033 | 1 | 10 | 6 | 3517.7535
2033 | 1 | 10 | 7 | 3947.546
2033 | 1 | 10 | 8 | 3965.473
2033 | 1 | 10 | 9 | 3983.029
2033 | 1 | 10 | 10 | 4019.9066
2033 | 1 | 10 | 11 | 3952.2841
2033 | 1 | 10 | 12 | 3955.363
2033 | 1 | 10 | 13 | 3880.3994
2033 | 1 | 10 | 14 | 3843.2112
2033 | 1 | 10 | 15 | 3754.0826
2033 | 1 | 10 | 16 | 3768.6235
2033 | 1 | 10 | 17 | 3895.1253
2033 | 1 | 10 | 18 | 4076.0236
2033 | 1 | 10 | 19 | 4061.6577
2033 | 1 | 10 | 20 | 4029.2704
2033 | 1 | 10 | 21 | 3846.0898
2033 | 1 | 10 | 22 | 3541.7604
2033 | 1 | 10 | 23 | 3352.3366
2033 | 1 | 11 | 0 | 3239.1532
2033 | 1 | 11 | 1 | 3181.3573
2033 | 1 | 11 | 2 | 3108.2955
2033 | 1 | 11 | 3 | 3036.4646
2033 | 1 | 11 | 4 | 3051.048
2033 | 1 | 11 | 5 | 3170.8416
2033 | 1 | 11 | 6 | 3452.7276
2033 | 1 | 11 | 7 | 3856.8087
2033 | 1 | 11 | 8 | 3783.4589
2033 | 1 | 11 | 9 | 3834.4835
2033 | 1 | 11 | 10 | 3860.3959
2033 | 1 | 11 | 11 | 3822.926
2033 | 1 | 11 | 12 | 3821.593
2033 | 1 | 11 | 13 | 3785.1393
2033 | 1 | 11 | 14 | 3706.7297
2033 | 1 | 11 | 15 | 3573.0241
2033 | 1 | 11 | 16 | 3555.0877
2033 | 1 | 11 | 17 | 3644.7052
2033 | 1 | 11 | 18 | 3874.9065
2033 | 1 | 11 | 19 | 3850.5755
2033 | 1 | 11 | 20 | 3769.0478
2033 | 1 | 11 | 21 | 3574.6156
2033 | 1 | 11 | 22 | 3396.9236
2033 | 1 | 11 | 23 | 3230.9279
2033 | 1 | 12 | 0 | 3081.556
2033 | 1 | 12 | 1 | 2971.2828
2033 | 1 | 12 | 2 | 2910.0542
2033 | 1 | 12 | 3 | 2873.6728
2033 | 1 | 12 | 4 | 2882.3044
2033 | 1 | 12 | 5 | 3044.5095
2033 | 1 | 12 | 6 | 3301.7053
2033 | 1 | 12 | 7 | 3626.4112
2033 | 1 | 12 | 8 | 3672.577
2033 | 1 | 12 | 9 | 3724.9977
2033 | 1 | 12 | 10 | 3717.5215
2033 | 1 | 12 | 11 | 3680.969
2033 | 1 | 12 | 12 | 3646.7328
2033 | 1 | 12 | 13 | 3627.2649
2033 | 1 | 12 | 14 | 3548.6631
2033 | 1 | 12 | 15 | 3551.476
2033 | 1 | 12 | 16 | 3529.4693
2033 | 1 | 12 | 17 | 3644.6425
2033 | 1 | 12 | 18 | 3913.9327
2033 | 1 | 12 | 19 | 3825.5132
2033 | 1 | 12 | 20 | 3671.3476
2033 | 1 | 12 | 21 | 3570.3115
2033 | 1 | 12 | 22 | 3383.0534
2033 | 1 | 12 | 23 | 3204.0261
2033 | 1 | 13 | 0 | 3073.1943
2033 | 1 | 13 | 1 | 2892.9025
2033 | 1 | 13 | 2 | 2868.3211
2033 | 1 | 13 | 3 | 2821.1937
2033 | 1 | 13 | 4 | 2836.4048
2033 | 1 | 13 | 5 | 3017.0185
2033 | 1 | 13 | 6 | 3293.2163
2033 | 1 | 13 | 7 | 3564.2102
2033 | 1 | 13 | 8 | 3571.2451
2033 | 1 | 13 | 9 | 3627.3117
2033 | 1 | 13 | 10 | 3718.0341
2033 | 1 | 13 | 11 | 3686.7333
2033 | 1 | 13 | 12 | 3679.9859
2033 | 1 | 13 | 13 | 3684.7222
2033 | 1 | 13 | 14 | 3585.705
2033 | 1 | 13 | 15 | 3601.7511
2033 | 1 | 13 | 16 | 3673.1477
2033 | 1 | 13 | 17 | 3887.3195
2033 | 1 | 13 | 18 | 4001.3029
2033 | 1 | 13 | 19 | 3964.0032
2033 | 1 | 13 | 20 | 3965.6952
2033 | 1 | 13 | 21 | 3840.2405
2033 | 1 | 13 | 22 | 3589.2193
2033 | 1 | 13 | 23 | 3442.8059
2033 | 1 | 14 | 0 | 3281.7983
2033 | 1 | 14 | 1 | 3241.6224
2033 | 1 | 14 | 2 | 3209.8958
2033 | 1 | 14 | 3 | 3203.9525
2033 | 1 | 14 | 4 | 3226.3581
2033 | 1 | 14 | 5 | 3413.2178
2033 | 1 | 14 | 6 | 3927.5398
2033 | 1 | 14 | 7 | 4310.2395
2033 | 1 | 14 | 8 | 4356.658
2033 | 1 | 14 | 9 | 4478.2765
2033 | 1 | 14 | 10 | 4484.6492
2033 | 1 | 14 | 11 | 4372.3334
2033 | 1 | 14 | 12 | 4290.7246
2033 | 1 | 14 | 13 | 4193.7713
2033 | 1 | 14 | 14 | 4085.5144
2033 | 1 | 14 | 15 | 3951.3891
2033 | 1 | 14 | 16 | 3955.1347
2033 | 1 | 14 | 17 | 4107.7558
2033 | 1 | 14 | 18 | 4428.539
2033 | 1 | 14 | 19 | 4374.6672
2033 | 1 | 14 | 20 | 4333.1522
2033 | 1 | 14 | 21 | 4252.2947
2033 | 1 | 14 | 22 | 4123.3049
2033 | 1 | 14 | 23 | 3934.5162
2033 | 1 | 15 | 0 | 3775.2436
2033 | 1 | 15 | 1 | 3679.9048
2033 | 1 | 15 | 2 | 3566.9747
2033 | 1 | 15 | 3 | 3529.6018
2033 | 1 | 15 | 4 | 3575.0468
2033 | 1 | 15 | 5 | 3670.8698
2033 | 1 | 15 | 6 | 3801.4194
2033 | 1 | 15 | 7 | 3915.0566
2033 | 1 | 15 | 8 | 4061.7124
2033 | 1 | 15 | 9 | 4066.8648
2033 | 1 | 15 | 10 | 3975.5321
2033 | 1 | 15 | 11 | 3871.6801
2033 | 1 | 15 | 12 | 3662.7028
2033 | 1 | 15 | 13 | 3466.0956
2033 | 1 | 15 | 14 | 3358.5381
2033 | 1 | 15 | 15 | 3320.3785
2033 | 1 | 15 | 16 | 3319.8069
2033 | 1 | 15 | 17 | 3550.7088
2033 | 1 | 15 | 18 | 3939.3021
2033 | 1 | 15 | 19 | 3966.0331
2033 | 1 | 15 | 20 | 3944.758
2033 | 1 | 15 | 21 | 3886.2909
2033 | 1 | 15 | 22 | 3760.6696
2033 | 1 | 15 | 23 | 3532.7424
2033 | 1 | 16 | 0 | 3415.1065
2033 | 1 | 16 | 1 | 3335.579
2033 | 1 | 16 | 2 | 3283.067
2033 | 1 | 16 | 3 | 3263.8694
2033 | 1 | 16 | 4 | 3274.8221
2033 | 1 | 16 | 5 | 3349.453
2033 | 1 | 16 | 6 | 3486.6628
2033 | 1 | 16 | 7 | 3701.5872
2033 | 1 | 16 | 8 | 3851.6256
2033 | 1 | 16 | 9 | 3970.0665
2033 | 1 | 16 | 10 | 3981.856
2033 | 1 | 16 | 11 | 4013.3143
2033 | 1 | 16 | 12 | 4050.6999
2033 | 1 | 16 | 13 | 4094.384
2033 | 1 | 16 | 14 | 4101.3538
2033 | 1 | 16 | 15 | 4155.4266
2033 | 1 | 16 | 16 | 4196.4605
2033 | 1 | 16 | 17 | 4464.9182
2033 | 1 | 16 | 18 | 4672.3116
2033 | 1 | 16 | 19 | 4651.3609
2033 | 1 | 16 | 20 | 4627.305
2033 | 1 | 16 | 21 | 4520.1929
2033 | 1 | 16 | 22 | 4442.283
2033 | 1 | 16 | 23 | 4241.1902
2033 | 1 | 17 | 0 | 4163.593
2033 | 1 | 17 | 1 | 4152.3031
2033 | 1 | 17 | 2 | 4199.3577
2033 | 1 | 17 | 3 | 4269.3943
2033 | 1 | 17 | 4 | 4354.2147
2033 | 1 | 17 | 5 | 4560.6093
2033 | 1 | 17 | 6 | 4970.5889
2033 | 1 | 17 | 7 | 5315.0419
2033 | 1 | 17 | 8 | 5358.0677
2033 | 1 | 17 | 9 | 5384.7761
2033 | 1 | 17 | 10 | 5323.9787
2033 | 1 | 17 | 11 | 5197.1892
2033 | 1 | 17 | 12 | 5055.2538
2033 | 1 | 17 | 13 | 4947.2037
2033 | 1 | 17 | 14 | 4790.4339
2033 | 1 | 17 | 15 | 4682.5353
2033 | 1 | 17 | 16 | 4701.7876
2033 | 1 | 17 | 17 | 5028.2985
2033 | 1 | 17 | 18 | 5376.6117
2033 | 1 | 17 | 19 | 5439.5447
2033 | 1 | 17 | 20 | 5387.4262
2033 | 1 | 17 | 21 | 5326.389
2033 | 1 | 17 | 22 | 5136.5261
2033 | 1 | 17 | 23 | 4929.6931
2033 | 1 | 18 | 0 | 4812.7392
2033 | 1 | 18 | 1 | 4707.969
2033 | 1 | 18 | 2 | 4691.0083
2033 | 1 | 18 | 3 | 4716.4806
2033 | 1 | 18 | 4 | 4808.666
2033 | 1 | 18 | 5 | 5065.4006
2033 | 1 | 18 | 6 | 5494.7237
2033 | 1 | 18 | 7 | 5726.0959
2033 | 1 | 18 | 8 | 5698.132
2033 | 1 | 18 | 9 | 5624.2563
2033 | 1 | 18 | 10 | 5496.476
2033 | 1 | 18 | 11 | 5288.2163
2033 | 1 | 18 | 12 | 5163.1205
2033 | 1 | 18 | 13 | 4944.8773
2033 | 1 | 18 | 14 | 4731.8366
2033 | 1 | 18 | 15 | 4653.4269
2033 | 1 | 18 | 16 | 4659.6601
2033 | 1 | 18 | 17 | 4926.8485
2033 | 1 | 18 | 18 | 5252.4283
2033 | 1 | 18 | 19 | 5338.3909
2033 | 1 | 18 | 20 | 5330.9886
2033 | 1 | 18 | 21 | 5217.7486
2033 | 1 | 18 | 22 | 4956.6704
2033 | 1 | 18 | 23 | 4540.0786
2033 | 1 | 19 | 0 | 4363.3173
2033 | 1 | 19 | 1 | 4283.7278
2033 | 1 | 19 | 2 | 4120.9897
2033 | 1 | 19 | 3 | 4098.0959
2033 | 1 | 19 | 4 | 4081.7441
2033 | 1 | 19 | 5 | 4242.4074
2033 | 1 | 19 | 6 | 4707.8672
2033 | 1 | 19 | 7 | 5063.3053
2033 | 1 | 19 | 8 | 5159.1267
2033 | 1 | 19 | 9 | 5033.4218
2033 | 1 | 19 | 10 | 5015.3363
2033 | 1 | 19 | 11 | 4869.2194
2033 | 1 | 19 | 12 | 4758.5428
2033 | 1 | 19 | 13 | 4663.404
2033 | 1 | 19 | 14 | 4573.2215
2033 | 1 | 19 | 15 | 4513.7279
2033 | 1 | 19 | 16 | 4544.9367
2033 | 1 | 19 | 17 | 4719.0209
2033 | 1 | 19 | 18 | 4857.7712
2033 | 1 | 19 | 19 | 4780.7833
2033 | 1 | 19 | 20 | 4619.4492
2033 | 1 | 19 | 21 | 4415.9248
2033 | 1 | 19 | 22 | 4188.0595
2033 | 1 | 19 | 23 | 3853.5354
2033 | 1 | 20 | 0 | 3710.1474
2033 | 1 | 20 | 1 | 3644.6958
2033 | 1 | 20 | 2 | 3552.5477
2033 | 1 | 20 | 3 | 3559.4424
2033 | 1 | 20 | 4 | 3524.9474
2033 | 1 | 20 | 5 | 3786.5088
2033 | 1 | 20 | 6 | 4233.9065
2033 | 1 | 20 | 7 | 4623.2162
2033 | 1 | 20 | 8 | 4573.5135
2033 | 1 | 20 | 9 | 4584.151
2033 | 1 | 20 | 10 | 4639.5598
2033 | 1 | 20 | 11 | 4502.489
2033 | 1 | 20 | 12 | 4416.2531
2033 | 1 | 20 | 13 | 4314.0772
2033 | 1 | 20 | 14 | 4262.6969
2033 | 1 | 20 | 15 | 4202.9852
2033 | 1 | 20 | 16 | 4213.3294
2033 | 1 | 20 | 17 | 4349.5683
2033 | 1 | 20 | 18 | 4576.7729
2033 | 1 | 20 | 19 | 4460.4305
2033 | 1 | 20 | 20 | 4496.3539
2033 | 1 | 20 | 21 | 4327.0427
2033 | 1 | 20 | 22 | 4080.3544
2033 | 1 | 20 | 23 | 3847.5805
2033 | 1 | 21 | 0 | 3747.5518
2033 | 1 | 21 | 1 | 3637.5178
2033 | 1 | 21 | 2 | 3571.0456
2033 | 1 | 21 | 3 | 3528.9657
2033 | 1 | 21 | 4 | 3621.3808
2033 | 1 | 21 | 5 | 3880.8439
2033 | 1 | 21 | 6 | 4373.2149
2033 | 1 | 21 | 7 | 4756.8744
2033 | 1 | 21 | 8 | 4828.4977
2033 | 1 | 21 | 9 | 4936.6608
2033 | 1 | 21 | 10 | 4961.7017
2033 | 1 | 21 | 11 | 4828.8912
2033 | 1 | 21 | 12 | 4698.3615
2033 | 1 | 21 | 13 | 4583.5515
2033 | 1 | 21 | 14 | 4461.4734
2033 | 1 | 21 | 15 | 4380.9436
2033 | 1 | 21 | 16 | 4354.9348
2033 | 1 | 21 | 17 | 4469.7743
2033 | 1 | 21 | 18 | 4746.4434
2033 | 1 | 21 | 19 | 4702.0111
2033 | 1 | 21 | 20 | 4689.5155
2033 | 1 | 21 | 21 | 4580.7737
2033 | 1 | 21 | 22 | 4378.8881
2033 | 1 | 21 | 23 | 4075.1662
2033 | 1 | 22 | 0 | 3874.3007
2033 | 1 | 22 | 1 | 3793.7976
2033 | 1 | 22 | 2 | 3673.0853
2033 | 1 | 22 | 3 | 3554.872
2033 | 1 | 22 | 4 | 3538.5081
2033 | 1 | 22 | 5 | 3549.6371
2033 | 1 | 22 | 6 | 3655.1463
2033 | 1 | 22 | 7 | 3761.6056
2033 | 1 | 22 | 8 | 3927.2081
2033 | 1 | 22 | 9 | 4048.4328
2033 | 1 | 22 | 10 | 4212.2869
2033 | 1 | 22 | 11 | 4195.2242
2033 | 1 | 22 | 12 | 4195.0515
2033 | 1 | 22 | 13 | 4182.4096
2033 | 1 | 22 | 14 | 4226.0464
2033 | 1 | 22 | 15 | 4248.8885
2033 | 1 | 22 | 16 | 4438.7128
2033 | 1 | 22 | 17 | 4623.9149
2033 | 1 | 22 | 18 | 4944.6434
2033 | 1 | 22 | 19 | 5006.6781
2033 | 1 | 22 | 20 | 4935.5327
2033 | 1 | 22 | 21 | 4778.7422
2033 | 1 | 22 | 22 | 4609.2583
2033 | 1 | 22 | 23 | 4412.5526
2033 | 1 | 23 | 0 | 4256.5597
2033 | 1 | 23 | 1 | 4241.5333
2033 | 1 | 23 | 2 | 4244.3418
2033 | 1 | 23 | 3 | 4226.9992
2033 | 1 | 23 | 4 | 4302.6058
2033 | 1 | 23 | 5 | 4376.4386
2033 | 1 | 23 | 6 | 4516.089
2033 | 1 | 23 | 7 | 4733.3356
2033 | 1 | 23 | 8 | 4824.601
2033 | 1 | 23 | 9 | 4827.6948
2033 | 1 | 23 | 10 | 4703.5707
2033 | 1 | 23 | 11 | 4510.5959
2033 | 1 | 23 | 12 | 4461.3813
2033 | 1 | 23 | 13 | 4299.4782
2033 | 1 | 23 | 14 | 4141.5801
2033 | 1 | 23 | 15 | 4082.8818
2033 | 1 | 23 | 16 | 4066.0858
2033 | 1 | 23 | 17 | 4356.8015
2033 | 1 | 23 | 18 | 4798.289
2033 | 1 | 23 | 19 | 4884.6207
2033 | 1 | 23 | 20 | 4960.7818
2033 | 1 | 23 | 21 | 4885.4056
2033 | 1 | 23 | 22 | 4687.0358
2033 | 1 | 23 | 23 | 4546.4898
2033 | 1 | 24 | 0 | 4471.1471
2033 | 1 | 24 | 1 | 4479.5141
2033 | 1 | 24 | 2 | 4527.3185
2033 | 1 | 24 | 3 | 4478.8847
2033 | 1 | 24 | 4 | 4622.3432
2033 | 1 | 24 | 5 | 4865.0113
2033 | 1 | 24 | 6 | 5322.1966
2033 | 1 | 24 | 7 | 5577.1249
2033 | 1 | 24 | 8 | 5545.422
2033 | 1 | 24 | 9 | 5513.7484
2033 | 1 | 24 | 10 | 5468.2766
2033 | 1 | 24 | 11 | 5365.3185
2033 | 1 | 24 | 12 | 5161.662
2033 | 1 | 24 | 13 | 4909.8464
2033 | 1 | 24 | 14 | 4657.1582
2033 | 1 | 24 | 15 | 4330.2205
2033 | 1 | 24 | 16 | 4423.4196
2033 | 1 | 24 | 17 | 4519.9597
2033 | 1 | 24 | 18 | 4887.645
2033 | 1 | 24 | 19 | 4897.2887
2033 | 1 | 24 | 20 | 4903.5768
2033 | 1 | 24 | 21 | 4729.8506
2033 | 1 | 24 | 22 | 4492.0698
2033 | 1 | 24 | 23 | 4180.7195
2033 | 1 | 25 | 0 | 3988.2684
2033 | 1 | 25 | 1 | 3918.7545
2033 | 1 | 25 | 2 | 3920.4541
2033 | 1 | 25 | 3 | 3917.3382
2033 | 1 | 25 | 4 | 3994.2073
2033 | 1 | 25 | 5 | 4185.9732
2033 | 1 | 25 | 6 | 4698.938
2033 | 1 | 25 | 7 | 5063.4369
2033 | 1 | 25 | 8 | 4988.1815
2033 | 1 | 25 | 9 | 4738.1593
2033 | 1 | 25 | 10 | 4538.9878
2033 | 1 | 25 | 11 | 4345.3299
2033 | 1 | 25 | 12 | 4154.6725
2033 | 1 | 25 | 13 | 3974.1152
2033 | 1 | 25 | 14 | 3854.4234
2033 | 1 | 25 | 15 | 3805.9341
2033 | 1 | 25 | 16 | 3655.0923
2033 | 1 | 25 | 17 | 3849.262
2033 | 1 | 25 | 18 | 4126.5323
2033 | 1 | 25 | 19 | 4205.1178
2033 | 1 | 25 | 20 | 4183.1416
2033 | 1 | 25 | 21 | 4080.8814
2033 | 1 | 25 | 22 | 3884.3316
2033 | 1 | 25 | 23 | 3618.3412
2033 | 1 | 26 | 0 | 3362.3719
2033 | 1 | 26 | 1 | 3265.2391
2033 | 1 | 26 | 2 | 3207.7679
2033 | 1 | 26 | 3 | 3176.2011
2033 | 1 | 26 | 4 | 3169.3729
2033 | 1 | 26 | 5 | 3322.8155
2033 | 1 | 26 | 6 | 3798.6616
2033 | 1 | 26 | 7 | 4103.0665
2033 | 1 | 26 | 8 | 4063.9653
2033 | 1 | 26 | 9 | 4027.2789
2033 | 1 | 26 | 10 | 4046.3377
2033 | 1 | 26 | 11 | 4030.5018
2033 | 1 | 26 | 12 | 4085.2955
2033 | 1 | 26 | 13 | 4091.0059
2033 | 1 | 26 | 14 | 4108.7227
2033 | 1 | 26 | 15 | 4145.5766
2033 | 1 | 26 | 16 | 4198.4491
2033 | 1 | 26 | 17 | 4336.269
2033 | 1 | 26 | 18 | 4517.6373
2033 | 1 | 26 | 19 | 4537.2805
2033 | 1 | 26 | 20 | 4487.9611
2033 | 1 | 26 | 21 | 4364.378
2033 | 1 | 26 | 22 | 4140.2284
2033 | 1 | 26 | 23 | 3900.6924
2033 | 1 | 27 | 0 | 3748.747
2033 | 1 | 27 | 1 | 3726.6552
2033 | 1 | 27 | 2 | 3685.7536
2033 | 1 | 27 | 3 | 3760.0141
2033 | 1 | 27 | 4 | 3812.1474
2033 | 1 | 27 | 5 | 4064.1141
2033 | 1 | 27 | 6 | 4633.067
2033 | 1 | 27 | 7 | 5132.9981
2033 | 1 | 27 | 8 | 5173.3323
2033 | 1 | 27 | 9 | 5066.3987
2033 | 1 | 27 | 10 | 4999.107
2033 | 1 | 27 | 11 | 4771.1241
2033 | 1 | 27 | 12 | 4631.9837
2033 | 1 | 27 | 13 | 4521.9798
2033 | 1 | 27 | 14 | 4395.2064
2033 | 1 | 27 | 15 | 4283.2266
2033 | 1 | 27 | 16 | 4329.9173
2033 | 1 | 27 | 17 | 4573.9003
2033 | 1 | 27 | 18 | 4957.549
2033 | 1 | 27 | 19 | 5004.0975
2033 | 1 | 27 | 20 | 5092.3137
2033 | 1 | 27 | 21 | 4974.1094
2033 | 1 | 27 | 22 | 4710.9576
2033 | 1 | 27 | 23 | 4457.4681
2033 | 1 | 28 | 0 | 4299.3038
2033 | 1 | 28 | 1 | 4230.2032
2033 | 1 | 28 | 2 | 4163.3931
2033 | 1 | 28 | 3 | 4169.2846
2033 | 1 | 28 | 4 | 4243.9626
2033 | 1 | 28 | 5 | 4499.6352
2033 | 1 | 28 | 6 | 5048.2682
2033 | 1 | 28 | 7 | 5358.3375
2033 | 1 | 28 | 8 | 5263.5234
2033 | 1 | 28 | 9 | 5189.9096
2033 | 1 | 28 | 10 | 5051.2863
2033 | 1 | 28 | 11 | 4816.0013
2033 | 1 | 28 | 12 | 4665.3039
2033 | 1 | 28 | 13 | 4583.5897
2033 | 1 | 28 | 14 | 4449.3363
2033 | 1 | 28 | 15 | 4307.0433
2033 | 1 | 28 | 16 | 4326.8388
2033 | 1 | 28 | 17 | 4439.3643
2033 | 1 | 28 | 18 | 4653.7558
2033 | 1 | 28 | 19 | 4610.2958
2033 | 1 | 28 | 20 | 4542.7666
2033 | 1 | 28 | 21 | 4357.611
2033 | 1 | 28 | 22 | 4158.9739
2033 | 1 | 28 | 23 | 3929.3556
2033 | 1 | 29 | 0 | 3735.4375
2033 | 1 | 29 | 1 | 3527.3091
2033 | 1 | 29 | 2 | 3437.1966
2033 | 1 | 29 | 3 | 3387.5895
2033 | 1 | 29 | 4 | 3409.4351
2033 | 1 | 29 | 5 | 3495.7297
2033 | 1 | 29 | 6 | 3678.1305
2033 | 1 | 29 | 7 | 3849.5225
2033 | 1 | 29 | 8 | 3991.2697
2033 | 1 | 29 | 9 | 4162.227
2033 | 1 | 29 | 10 | 4298.6885
2033 | 1 | 29 | 11 | 4290.1216
2033 | 1 | 29 | 12 | 4254.6216
2033 | 1 | 29 | 13 | 4181.3203
2033 | 1 | 29 | 14 | 4067.897
2033 | 1 | 29 | 15 | 4028.7285
2033 | 1 | 29 | 16 | 4036.0812
2033 | 1 | 29 | 17 | 4060.2774
2033 | 1 | 29 | 18 | 4173.1716
2033 | 1 | 29 | 19 | 4117.6707
2033 | 1 | 29 | 20 | 4025.9034
2033 | 1 | 29 | 21 | 3899.0604
2033 | 1 | 29 | 22 | 3747.3203
2033 | 1 | 29 | 23 | 3467.5526
2033 | 1 | 30 | 0 | 3330.37
2033 | 1 | 30 | 1 | 3260.8833
2033 | 1 | 30 | 2 | 3231.5514
2033 | 1 | 30 | 3 | 3203.306
2033 | 1 | 30 | 4 | 3195.3647
2033 | 1 | 30 | 5 | 3235.0135
2033 | 1 | 30 | 6 | 3308.7638
2033 | 1 | 30 | 7 | 3459.2916
2033 | 1 | 30 | 8 | 3648.9733
2033 | 1 | 30 | 9 | 3799.0628
2033 | 1 | 30 | 10 | 3820.2098
2033 | 1 | 30 | 11 | 3814.8604
2033 | 1 | 30 | 12 | 3846.3606
2033 | 1 | 30 | 13 | 3811.9928
2033 | 1 | 30 | 14 | 3761.817
2033 | 1 | 30 | 15 | 3742.3029
2033 | 1 | 30 | 16 | 3828.1864
2033 | 1 | 30 | 17 | 3908.8159
2033 | 1 | 30 | 18 | 4076.8819
2033 | 1 | 30 | 19 | 4101.1464
2033 | 1 | 30 | 20 | 4054.6515
2033 | 1 | 30 | 21 | 3953.9136
2033 | 1 | 30 | 22 | 3710.9644
2033 | 1 | 30 | 23 | 3577.612
2033 | 1 | 31 | 0 | 3419.8588
2033 | 1 | 31 | 1 | 3352.9254
2033 | 1 | 31 | 2 | 3344.5542
2033 | 1 | 31 | 3 | 3369.2134
2033 | 1 | 31 | 4 | 3399.5664
2033 | 1 | 31 | 5 | 3707.1167
2033 | 1 | 31 | 6 | 4101.7019
2033 | 1 | 31 | 7 | 4546.05
2033 | 1 | 31 | 8 | 4535.5066
2033 | 1 | 31 | 9 | 4573.2758
2033 | 1 | 31 | 10 | 4549.9223
2033 | 1 | 31 | 11 | 4480.3132
2033 | 1 | 31 | 12 | 4336.4898
2033 | 1 | 31 | 13 | 4351.9667
2033 | 1 | 31 | 14 | 4270.0876
2033 | 1 | 31 | 15 | 4174.5826
2033 | 1 | 31 | 16 | 4203.9046
2033 | 1 | 31 | 17 | 4307.5026
2033 | 1 | 31 | 18 | 4523.1156
2033 | 1 | 31 | 19 | 4580.7777
2033 | 1 | 31 | 20 | 4488.2939
2033 | 1 | 31 | 21 | 4254.5586
2033 | 1 | 31 | 22 | 4008.0249
2033 | 1 | 31 | 23 | 3750.3535
2033 | 2 | 1 | 0 | 3690.8978
2033 | 2 | 1 | 1 | 3585.1577
2033 | 2 | 1 | 2 | 3479.4977
2033 | 2 | 1 | 3 | 3428.7148
2033 | 2 | 1 | 4 | 3426.1546
2033 | 2 | 1 | 5 | 3599.4634
2033 | 2 | 1 | 6 | 3871.8967
2033 | 2 | 1 | 7 | 4079.9953
2033 | 2 | 1 | 8 | 4110.4615
2033 | 2 | 1 | 9 | 4093.2656
2033 | 2 | 1 | 10 | 4108.4138
2033 | 2 | 1 | 11 | 4072.0526
2033 | 2 | 1 | 12 | 4015.793
2033 | 2 | 1 | 13 | 3954.1992
2033 | 2 | 1 | 14 | 3948.9407
2033 | 2 | 1 | 15 | 3944.5686
2033 | 2 | 1 | 16 | 4012.9069
2033 | 2 | 1 | 17 | 4046.9094
2033 | 2 | 1 | 18 | 4104.1114
2033 | 2 | 1 | 19 | 4058.0287
2033 | 2 | 1 | 20 | 3978.2227
2033 | 2 | 1 | 21 | 3887.8611
2033 | 2 | 1 | 22 | 3726.1168
2033 | 2 | 1 | 23 | 3528.5159
2033 | 2 | 2 | 0 | 3385.5938
2033 | 2 | 2 | 1 | 3350.6187
2033 | 2 | 2 | 2 | 3340.6882
2033 | 2 | 2 | 3 | 3431.0755
2033 | 2 | 2 | 4 | 3638.6536
2033 | 2 | 2 | 5 | 3850.4491
2033 | 2 | 2 | 6 | 4243.7063
2033 | 2 | 2 | 7 | 4495.1712
2033 | 2 | 2 | 8 | 4543.5678
2033 | 2 | 2 | 9 | 4589.5643
2033 | 2 | 2 | 10 | 4638.9525
2033 | 2 | 2 | 11 | 4661.9525
2033 | 2 | 2 | 12 | 4661.6746
2033 | 2 | 2 | 13 | 4636.6036
2033 | 2 | 2 | 14 | 4611.6755
2033 | 2 | 2 | 15 | 4539.5952
2033 | 2 | 2 | 16 | 4562.3913
2033 | 2 | 2 | 17 | 4686.0603
2033 | 2 | 2 | 18 | 4941.7841
2033 | 2 | 2 | 19 | 4921.5489
2033 | 2 | 2 | 20 | 4820.3127
2033 | 2 | 2 | 21 | 4727.3565
2033 | 2 | 2 | 22 | 4492.874
2033 | 2 | 2 | 23 | 4337.0371
2033 | 2 | 3 | 0 | 4249.4351
2033 | 2 | 3 | 1 | 4218.4805
2033 | 2 | 3 | 2 | 4139.0599
2033 | 2 | 3 | 3 | 4158.8539
2033 | 2 | 3 | 4 | 4181.0816
2033 | 2 | 3 | 5 | 4299.0737
2033 | 2 | 3 | 6 | 4608.0032
2033 | 2 | 3 | 7 | 4965.3889
2033 | 2 | 3 | 8 | 4888.4888
2033 | 2 | 3 | 9 | 4833.7361
2033 | 2 | 3 | 10 | 4709.0512
2033 | 2 | 3 | 11 | 4524.9993
2033 | 2 | 3 | 12 | 4470.7336
2033 | 2 | 3 | 13 | 4376.6364
2033 | 2 | 3 | 14 | 4313.575
2033 | 2 | 3 | 15 | 4306.832
2033 | 2 | 3 | 16 | 4288.9299
2033 | 2 | 3 | 17 | 4362.422
2033 | 2 | 3 | 18 | 4523.5683
2033 | 2 | 3 | 19 | 4579.4181
2033 | 2 | 3 | 20 | 4624.3939
2033 | 2 | 3 | 21 | 4531.1779
2033 | 2 | 3 | 22 | 4424.6144
2033 | 2 | 3 | 23 | 4281.0183
2033 | 2 | 4 | 0 | 4223.3095
2033 | 2 | 4 | 1 | 4163.1789
2033 | 2 | 4 | 2 | 4126.9236
2033 | 2 | 4 | 3 | 4102.189
2033 | 2 | 4 | 4 | 4114.215
2033 | 2 | 4 | 5 | 4262.9947
2033 | 2 | 4 | 6 | 4507.3567
2033 | 2 | 4 | 7 | 4814.9825
2033 | 2 | 4 | 8 | 4760.4384
2033 | 2 | 4 | 9 | 4606.8434
2033 | 2 | 4 | 10 | 4526.7995
2033 | 2 | 4 | 11 | 4353.5333
2033 | 2 | 4 | 12 | 4317.4664
2033 | 2 | 4 | 13 | 4206.2793
2033 | 2 | 4 | 14 | 4109.5108
2033 | 2 | 4 | 15 | 4039.564
2033 | 2 | 4 | 16 | 3973.7815
2033 | 2 | 4 | 17 | 4102.1165
2033 | 2 | 4 | 18 | 4219.7303
2033 | 2 | 4 | 19 | 4210.4537
2033 | 2 | 4 | 20 | 4205.0982
2033 | 2 | 4 | 21 | 4121.3541
2033 | 2 | 4 | 22 | 3988.4697
2033 | 2 | 4 | 23 | 3845.365
2033 | 2 | 5 | 0 | 3711.457
2033 | 2 | 5 | 1 | 3593.1233
2033 | 2 | 5 | 2 | 3538.6964
2033 | 2 | 5 | 3 | 3457.7003
2033 | 2 | 5 | 4 | 3489.6337
2033 | 2 | 5 | 5 | 3542.6825
2033 | 2 | 5 | 6 | 3701.2198
2033 | 2 | 5 | 7 | 3784.2581
2033 | 2 | 5 | 8 | 3878.464
2033 | 2 | 5 | 9 | 3974.3811
2033 | 2 | 5 | 10 | 4007.5165
2033 | 2 | 5 | 11 | 4007.649
2033 | 2 | 5 | 12 | 4073.0077
2033 | 2 | 5 | 13 | 4100.1984
2033 | 2 | 5 | 14 | 4113.7854
2033 | 2 | 5 | 15 | 4107.4725
2033 | 2 | 5 | 16 | 4116.4191
2033 | 2 | 5 | 17 | 4136.4116
2033 | 2 | 5 | 18 | 4242.3113
2033 | 2 | 5 | 19 | 4202.1288
2033 | 2 | 5 | 20 | 4174.3484
2033 | 2 | 5 | 21 | 4078.6818
2033 | 2 | 5 | 22 | 3931.556
2033 | 2 | 5 | 23 | 3787.4547
2033 | 2 | 6 | 0 | 3639.0382
2033 | 2 | 6 | 1 | 3568.5363
2033 | 2 | 6 | 2 | 3507.8018
2033 | 2 | 6 | 3 | 3464.9897
2033 | 2 | 6 | 4 | 3453.4459
2033 | 2 | 6 | 5 | 3503.7953
2033 | 2 | 6 | 6 | 3616.1686
2033 | 2 | 6 | 7 | 3709.6377
2033 | 2 | 6 | 8 | 3789.8093
2033 | 2 | 6 | 9 | 3853.3629
2033 | 2 | 6 | 10 | 3763.4931
2033 | 2 | 6 | 11 | 3672.9979
2033 | 2 | 6 | 12 | 3603.6585
2033 | 2 | 6 | 13 | 3490.0774
2033 | 2 | 6 | 14 | 3398.477
2033 | 2 | 6 | 15 | 3415.8172
2033 | 2 | 6 | 16 | 3450.3713
2033 | 2 | 6 | 17 | 3553.0963
2033 | 2 | 6 | 18 | 3684.3207
2033 | 2 | 6 | 19 | 3632.346
2033 | 2 | 6 | 20 | 3623.9454
2033 | 2 | 6 | 21 | 3555.6033
2033 | 2 | 6 | 22 | 3482.3306
2033 | 2 | 6 | 23 | 3350.0233
2033 | 2 | 7 | 0 | 3236.0827
2033 | 2 | 7 | 1 | 3199.0935
2033 | 2 | 7 | 2 | 3197.6088
2033 | 2 | 7 | 3 | 3225.4761
2033 | 2 | 7 | 4 | 3338.1191
2033 | 2 | 7 | 5 | 3575.0516
2033 | 2 | 7 | 6 | 3925.0302
2033 | 2 | 7 | 7 | 4215.8856
2033 | 2 | 7 | 8 | 4226.1131
2033 | 2 | 7 | 9 | 4250.8345
2033 | 2 | 7 | 10 | 4291.1175
2033 | 2 | 7 | 11 | 4287.6489
2033 | 2 | 7 | 12 | 4302.7032
2033 | 2 | 7 | 13 | 4262.1781
2033 | 2 | 7 | 14 | 4268.3019
2033 | 2 | 7 | 15 | 4256.7145
2033 | 2 | 7 | 16 | 4253.4155
2033 | 2 | 7 | 17 | 4341.383
2033 | 2 | 7 | 18 | 4413.3082
2033 | 2 | 7 | 19 | 4483.08
2033 | 2 | 7 | 20 | 4418.8749
2033 | 2 | 7 | 21 | 4355.5594
2033 | 2 | 7 | 22 | 4238.9306
2033 | 2 | 7 | 23 | 4105.6848
2033 | 2 | 8 | 0 | 4009.7087
2033 | 2 | 8 | 1 | 3940.4359
2033 | 2 | 8 | 2 | 3929.7932
2033 | 2 | 8 | 3 | 3927.85
2033 | 2 | 8 | 4 | 3988.1539
2033 | 2 | 8 | 5 | 4154.3973
2033 | 2 | 8 | 6 | 4404.7734
2033 | 2 | 8 | 7 | 4615.0552
2033 | 2 | 8 | 8 | 4648.9262
2033 | 2 | 8 | 9 | 4607.3887
2033 | 2 | 8 | 10 | 4637.3819
2033 | 2 | 8 | 11 | 4622.2129
2033 | 2 | 8 | 12 | 4592.3739
2033 | 2 | 8 | 13 | 4517.5927
2033 | 2 | 8 | 14 | 4429.8976
2033 | 2 | 8 | 15 | 4338.2692
2033 | 2 | 8 | 16 | 4298.8794
2033 | 2 | 8 | 17 | 4407.2676
2033 | 2 | 8 | 18 | 4639.2025
2033 | 2 | 8 | 19 | 4848.3598
2033 | 2 | 8 | 20 | 4849.2209
2033 | 2 | 8 | 21 | 4779.3619
2033 | 2 | 8 | 22 | 4657.6187
2033 | 2 | 8 | 23 | 4485.4559
2033 | 2 | 9 | 0 | 4417.5719
2033 | 2 | 9 | 1 | 4369.7507
2033 | 2 | 9 | 2 | 4319.0291
2033 | 2 | 9 | 3 | 4288.7778
2033 | 2 | 9 | 4 | 4347.9005
2033 | 2 | 9 | 5 | 4442.8106
2033 | 2 | 9 | 6 | 4822.0162
2033 | 2 | 9 | 7 | 5059.3607
2033 | 2 | 9 | 8 | 5027.8239
2033 | 2 | 9 | 9 | 5028.5916
2033 | 2 | 9 | 10 | 4990.8711
2033 | 2 | 9 | 11 | 4772.7478
2033 | 2 | 9 | 12 | 4763.5722
2033 | 2 | 9 | 13 | 4720.6192
2033 | 2 | 9 | 14 | 4654.2719
2033 | 2 | 9 | 15 | 4662.919
2033 | 2 | 9 | 16 | 4654.7195
2033 | 2 | 9 | 17 | 4753.0243
2033 | 2 | 9 | 18 | 4981.6704
2033 | 2 | 9 | 19 | 4989.4837
2033 | 2 | 9 | 20 | 4955.9406
2033 | 2 | 9 | 21 | 4795.487
2033 | 2 | 9 | 22 | 4595.4173
2033 | 2 | 9 | 23 | 4461.2713
2033 | 2 | 10 | 0 | 4399.1192
2033 | 2 | 10 | 1 | 4360.3954
2033 | 2 | 10 | 2 | 4346.9993
2033 | 2 | 10 | 3 | 4431.2016
2033 | 2 | 10 | 4 | 4483.421
2033 | 2 | 10 | 5 | 4764.0114
2033 | 2 | 10 | 6 | 5082.4677
2033 | 2 | 10 | 7 | 5302.2269
2033 | 2 | 10 | 8 | 5326.8685
2033 | 2 | 10 | 9 | 5142.5961
2033 | 2 | 10 | 10 | 4969.7478
2033 | 2 | 10 | 11 | 4711.2191
2033 | 2 | 10 | 12 | 4538.5074
2033 | 2 | 10 | 13 | 4427.5968
2033 | 2 | 10 | 14 | 4336.4659
2033 | 2 | 10 | 15 | 4269.8554
2033 | 2 | 10 | 16 | 4213.0431
2033 | 2 | 10 | 17 | 4312.6872
2033 | 2 | 10 | 18 | 4554.5564
2033 | 2 | 10 | 19 | 4787.4604
2033 | 2 | 10 | 20 | 4871.9211
2033 | 2 | 10 | 21 | 4715.2503
2033 | 2 | 10 | 22 | 4674.765
2033 | 2 | 10 | 23 | 4485.9204
2033 | 2 | 11 | 0 | 4441.9861
2033 | 2 | 11 | 1 | 4463.9766
2033 | 2 | 11 | 2 | 4450.8174
2033 | 2 | 11 | 3 | 4442.724
2033 | 2 | 11 | 4 | 4586.966
2033 | 2 | 11 | 5 | 4814.2325
2033 | 2 | 11 | 6 | 5086.3734
2033 | 2 | 11 | 7 | 5356.2251
2033 | 2 | 11 | 8 | 5173.4779
2033 | 2 | 11 | 9 | 4951.0491
2033 | 2 | 11 | 10 | 4725.8571
2033 | 2 | 11 | 11 | 4461.5225
2033 | 2 | 11 | 12 | 4333.3315
2033 | 2 | 11 | 13 | 4252.5517
2033 | 2 | 11 | 14 | 4136.519
2033 | 2 | 11 | 15 | 4079.5794
2033 | 2 | 11 | 16 | 4076.8515
2033 | 2 | 11 | 17 | 4148.5475
2033 | 2 | 11 | 18 | 4336.4596
2033 | 2 | 11 | 19 | 4440.0822
2033 | 2 | 11 | 20 | 4444.5125
2033 | 2 | 11 | 21 | 4407.7699
2033 | 2 | 11 | 22 | 4287.5113
2033 | 2 | 11 | 23 | 4161.6846
2033 | 2 | 12 | 0 | 4062.5831
2033 | 2 | 12 | 1 | 3969.0153
2033 | 2 | 12 | 2 | 3874.0584
2033 | 2 | 12 | 3 | 3820.3397
2033 | 2 | 12 | 4 | 3824.4622
2033 | 2 | 12 | 5 | 3870.3816
2033 | 2 | 12 | 6 | 3966.3135
2033 | 2 | 12 | 7 | 4069.2598
2033 | 2 | 12 | 8 | 4096.462
2033 | 2 | 12 | 9 | 4095.4531
2033 | 2 | 12 | 10 | 4012.0734
2033 | 2 | 12 | 11 | 3903.433
2033 | 2 | 12 | 12 | 3740.6215
2033 | 2 | 12 | 13 | 3626.1884
2033 | 2 | 12 | 14 | 3494.4859
2033 | 2 | 12 | 15 | 3464.3273
2033 | 2 | 12 | 16 | 3451.5836
2033 | 2 | 12 | 17 | 3567.1931
2033 | 2 | 12 | 18 | 3755.4917
2033 | 2 | 12 | 19 | 3903.6277
2033 | 2 | 12 | 20 | 3901.7387
2033 | 2 | 12 | 21 | 3882.2239
2033 | 2 | 12 | 22 | 3758.8354
2033 | 2 | 12 | 23 | 3685.5935
2033 | 2 | 13 | 0 | 3613.0016
2033 | 2 | 13 | 1 | 3513.7469
2033 | 2 | 13 | 2 | 3505.5527
2033 | 2 | 13 | 3 | 3507.6803
2033 | 2 | 13 | 4 | 3526.8496
2033 | 2 | 13 | 5 | 3587.5248
2033 | 2 | 13 | 6 | 3667.7296
2033 | 2 | 13 | 7 | 3705.0516
2033 | 2 | 13 | 8 | 3770.1345
2033 | 2 | 13 | 9 | 3735.9575
2033 | 2 | 13 | 10 | 3645.8115
2033 | 2 | 13 | 11 | 3460.9979
2033 | 2 | 13 | 12 | 3346.2207
2033 | 2 | 13 | 13 | 3321.6074
2033 | 2 | 13 | 14 | 3184.8334
2033 | 2 | 13 | 15 | 3028.0332
2033 | 2 | 13 | 16 | 3171.1182
2033 | 2 | 13 | 17 | 3173.4412
2033 | 2 | 13 | 18 | 3401.6104
2033 | 2 | 13 | 19 | 3631.0757
2033 | 2 | 13 | 20 | 3684.3636
2033 | 2 | 13 | 21 | 3580.6163
2033 | 2 | 13 | 22 | 3407.5407
2033 | 2 | 13 | 23 | 3189.9124
2033 | 2 | 14 | 0 | 3205.6487
2033 | 2 | 14 | 1 | 3172.2488
2033 | 2 | 14 | 2 | 3131.0158
2033 | 2 | 14 | 3 | 3065.8998
2033 | 2 | 14 | 4 | 3227.5979
2033 | 2 | 14 | 5 | 3443.1163
2033 | 2 | 14 | 6 | 3822.6377
2033 | 2 | 14 | 7 | 4030.8132
2033 | 2 | 14 | 8 | 3988.105
2033 | 2 | 14 | 9 | 3932.3697
2033 | 2 | 14 | 10 | 3881.4694
2033 | 2 | 14 | 11 | 3850.1568
2033 | 2 | 14 | 12 | 3825.0464
2033 | 2 | 14 | 13 | 3746.0886
2033 | 2 | 14 | 14 | 3730.7051
2033 | 2 | 14 | 15 | 3663.1539
2033 | 2 | 14 | 16 | 3646.1918
2033 | 2 | 14 | 17 | 3704.1888
2033 | 2 | 14 | 18 | 3840.3425
2033 | 2 | 14 | 19 | 4013.2122
2033 | 2 | 14 | 20 | 4020.5171
2033 | 2 | 14 | 21 | 3933.3445
2033 | 2 | 14 | 22 | 3830.7808
2033 | 2 | 14 | 23 | 3680.1742
2033 | 2 | 15 | 0 | 3594.0759
2033 | 2 | 15 | 1 | 3567.8803
2033 | 2 | 15 | 2 | 3544.3312
2033 | 2 | 15 | 3 | 3528.6841
2033 | 2 | 15 | 4 | 3646.2437
2033 | 2 | 15 | 5 | 3835.6411
2033 | 2 | 15 | 6 | 4188.8342
2033 | 2 | 15 | 7 | 4358.9818
2033 | 2 | 15 | 8 | 4352.7002
2033 | 2 | 15 | 9 | 4294.5397
2033 | 2 | 15 | 10 | 4225.6625
2033 | 2 | 15 | 11 | 4111.9165
2033 | 2 | 15 | 12 | 4026.8084
2033 | 2 | 15 | 13 | 3921.9336
2033 | 2 | 15 | 14 | 3831.3789
2033 | 2 | 15 | 15 | 3738.1171
2033 | 2 | 15 | 16 | 3713.783
2033 | 2 | 15 | 17 | 3756.1674
2033 | 2 | 15 | 18 | 4019.7003
2033 | 2 | 15 | 19 | 4111.9222
2033 | 2 | 15 | 20 | 4154.7996
2033 | 2 | 15 | 21 | 4058.4099
2033 | 2 | 15 | 22 | 3915.2637
2033 | 2 | 15 | 23 | 3736.1551
2033 | 2 | 16 | 0 | 3623.6344
2033 | 2 | 16 | 1 | 3550.3017
2033 | 2 | 16 | 2 | 3421.2644
2033 | 2 | 16 | 3 | 3399.1179
2033 | 2 | 16 | 4 | 3398.5758
2033 | 2 | 16 | 5 | 3617.1968
2033 | 2 | 16 | 6 | 3895.0807
2033 | 2 | 16 | 7 | 4145.6022
2033 | 2 | 16 | 8 | 4083.7973
2033 | 2 | 16 | 9 | 4003.521
2033 | 2 | 16 | 10 | 3898.0673
2033 | 2 | 16 | 11 | 3791.7132
2033 | 2 | 16 | 12 | 3723.5361
2033 | 2 | 16 | 13 | 3641.6014
2033 | 2 | 16 | 14 | 3607.1596
2033 | 2 | 16 | 15 | 3482.2866
2033 | 2 | 16 | 16 | 3498.4162
2033 | 2 | 16 | 17 | 3515.2748
2033 | 2 | 16 | 18 | 3708.1958
2033 | 2 | 16 | 19 | 3811.5295
2033 | 2 | 16 | 20 | 3790.0752
2033 | 2 | 16 | 21 | 3690.7447
2033 | 2 | 16 | 22 | 3494.8862
2033 | 2 | 16 | 23 | 3327.3637
2033 | 2 | 17 | 0 | 3170.8682
2033 | 2 | 17 | 1 | 3055.6035
2033 | 2 | 17 | 2 | 2992.3247
2033 | 2 | 17 | 3 | 2941.1369
2033 | 2 | 17 | 4 | 3012.6623
2033 | 2 | 17 | 5 | 3234.0833
2033 | 2 | 17 | 6 | 3638.571
2033 | 2 | 17 | 7 | 3862.2567
2033 | 2 | 17 | 8 | 3817.4418
2033 | 2 | 17 | 9 | 3772.5897
2033 | 2 | 17 | 10 | 3714.9349
2033 | 2 | 17 | 11 | 3666.0232
2033 | 2 | 17 | 12 | 3642.3529
2033 | 2 | 17 | 13 | 3585.6783
2033 | 2 | 17 | 14 | 3529.5968
2033 | 2 | 17 | 15 | 3476.3836
2033 | 2 | 17 | 16 | 3434.8619
2033 | 2 | 17 | 17 | 3470.7183
2033 | 2 | 17 | 18 | 3614.1814
2033 | 2 | 17 | 19 | 3721.9112
2033 | 2 | 17 | 20 | 3680.3546
2033 | 2 | 17 | 21 | 3544.9315
2033 | 2 | 17 | 22 | 3348.652
2033 | 2 | 17 | 23 | 3094.7153
2033 | 2 | 18 | 0 | 2903.8345
2033 | 2 | 18 | 1 | 2823.9944
2033 | 2 | 18 | 2 | 2737.1368
2033 | 2 | 18 | 3 | 2695.8007
2033 | 2 | 18 | 4 | 2701.2901
2033 | 2 | 18 | 5 | 2837.0528
2033 | 2 | 18 | 6 | 3224.7242
2033 | 2 | 18 | 7 | 3496.738
2033 | 2 | 18 | 8 | 3523.1407
2033 | 2 | 18 | 9 | 3569.1626
2033 | 2 | 18 | 10 | 3599.3012
2033 | 2 | 18 | 11 | 3580.2192
2033 | 2 | 18 | 12 | 3540.6571
2033 | 2 | 18 | 13 | 3528.3277
2033 | 2 | 18 | 14 | 3455.3137
2033 | 2 | 18 | 15 | 3379.3574
2033 | 2 | 18 | 16 | 3326.7454
2033 | 2 | 18 | 17 | 3372.5512
2033 | 2 | 18 | 18 | 3450.6649
2033 | 2 | 18 | 19 | 3519.9607
2033 | 2 | 18 | 20 | 3491.9147
2033 | 2 | 18 | 21 | 3424.242
2033 | 2 | 18 | 22 | 3351.6588
2033 | 2 | 18 | 23 | 3203.5057
2033 | 2 | 19 | 0 | 3013.9944
2033 | 2 | 19 | 1 | 2924.4615
2033 | 2 | 19 | 2 | 2909.9098
2033 | 2 | 19 | 3 | 2908.1582
2033 | 2 | 19 | 4 | 2960.5101
2033 | 2 | 19 | 5 | 3114.4606
2033 | 2 | 19 | 6 | 3306.9637
2033 | 2 | 19 | 7 | 3462.38
2033 | 2 | 19 | 8 | 3503.2635
2033 | 2 | 19 | 9 | 3483.7967
2033 | 2 | 19 | 10 | 3397.4881
2033 | 2 | 19 | 11 | 3360.1266
2033 | 2 | 19 | 12 | 3218.015
2033 | 2 | 19 | 13 | 3152.5602
2033 | 2 | 19 | 14 | 3045.7451
2033 | 2 | 19 | 15 | 2951.3554
2033 | 2 | 19 | 16 | 2906.9947
2033 | 2 | 19 | 17 | 2999.0048
2033 | 2 | 19 | 18 | 3240.1058
2033 | 2 | 19 | 19 | 3375.3353
2033 | 2 | 19 | 20 | 3403.3944
2033 | 2 | 19 | 21 | 3383.5872
2033 | 2 | 19 | 22 | 3297.3728
2033 | 2 | 19 | 23 | 3158.8952
2033 | 2 | 20 | 0 | 3112.0591
2033 | 2 | 20 | 1 | 2983.6052
2033 | 2 | 20 | 2 | 2933.9368
2033 | 2 | 20 | 3 | 2932.9164
2033 | 2 | 20 | 4 | 3030.2009
2033 | 2 | 20 | 5 | 3093.9936
2033 | 2 | 20 | 6 | 3204.0727
2033 | 2 | 20 | 7 | 3247.541
2033 | 2 | 20 | 8 | 3349.4689
2033 | 2 | 20 | 9 | 3427.9622
2033 | 2 | 20 | 10 | 3475.1865
2033 | 2 | 20 | 11 | 3468.7514
2033 | 2 | 20 | 12 | 3456.8786
2033 | 2 | 20 | 13 | 3413.9952
2033 | 2 | 20 | 14 | 3272.3574
2033 | 2 | 20 | 15 | 3150.626
2033 | 2 | 20 | 16 | 3056.5526
2033 | 2 | 20 | 17 | 3121.6379
2033 | 2 | 20 | 18 | 3342.2724
2033 | 2 | 20 | 19 | 3386.4396
2033 | 2 | 20 | 20 | 3356.5616
2033 | 2 | 20 | 21 | 3216.3828
2033 | 2 | 20 | 22 | 3128.1352
2033 | 2 | 20 | 23 | 2896.2339
2033 | 2 | 21 | 0 | 2810.1317
2033 | 2 | 21 | 1 | 2722.0373
2033 | 2 | 21 | 2 | 2683.0362
2033 | 2 | 21 | 3 | 2617.2689
2033 | 2 | 21 | 4 | 2672.9897
2033 | 2 | 21 | 5 | 2800.543
2033 | 2 | 21 | 6 | 3187.3043
2033 | 2 | 21 | 7 | 3443.2943
2033 | 2 | 21 | 8 | 3478.9934
2033 | 2 | 21 | 9 | 3510.5529
2033 | 2 | 21 | 10 | 3563.34
2033 | 2 | 21 | 11 | 3579.719
2033 | 2 | 21 | 12 | 3620.3786
2033 | 2 | 21 | 13 | 3625.5912
2033 | 2 | 21 | 14 | 3601.6715
2033 | 2 | 21 | 15 | 3544.2322
2033 | 2 | 21 | 16 | 3521.1794
2033 | 2 | 21 | 17 | 3615.8154
2033 | 2 | 21 | 18 | 3725.5888
2033 | 2 | 21 | 19 | 3754.7935
2033 | 2 | 21 | 20 | 3747.9028
2033 | 2 | 21 | 21 | 3629.4939
2033 | 2 | 21 | 22 | 3526.6826
2033 | 2 | 21 | 23 | 3325.6062
2033 | 2 | 22 | 0 | 3226.6158
2033 | 2 | 22 | 1 | 3135.8807
2033 | 2 | 22 | 2 | 3084.2511
2033 | 2 | 22 | 3 | 3098.1176
2033 | 2 | 22 | 4 | 3174.4563
2033 | 2 | 22 | 5 | 3376.9233
2033 | 2 | 22 | 6 | 3714.9901
2033 | 2 | 22 | 7 | 4010.2912
2033 | 2 | 22 | 8 | 4031.2568
2033 | 2 | 22 | 9 | 4009.5616
2033 | 2 | 22 | 10 | 4030.7721
2033 | 2 | 22 | 11 | 3994.1349
2033 | 2 | 22 | 12 | 4027.8408
2033 | 2 | 22 | 13 | 4005.7006
2033 | 2 | 22 | 14 | 3993.3613
2033 | 2 | 22 | 15 | 3975.7664
2033 | 2 | 22 | 16 | 3998.0744
2033 | 2 | 22 | 17 | 4046.2147
2033 | 2 | 22 | 18 | 4212.4573
2033 | 2 | 22 | 19 | 4265.8425
2033 | 2 | 22 | 20 | 4253.5153
2033 | 2 | 22 | 21 | 4163.754
2033 | 2 | 22 | 22 | 4026.8193
2033 | 2 | 22 | 23 | 3852.8363
2033 | 2 | 23 | 0 | 3747.6741
2033 | 2 | 23 | 1 | 3680.7069
2033 | 2 | 23 | 2 | 3654.015
2033 | 2 | 23 | 3 | 3665.7357
2033 | 2 | 23 | 4 | 3729.7177
2033 | 2 | 23 | 5 | 3910.5657
2033 | 2 | 23 | 6 | 4227.2288
2033 | 2 | 23 | 7 | 4366.6533
2033 | 2 | 23 | 8 | 4326.7956
2033 | 2 | 23 | 9 | 4231.807
2033 | 2 | 23 | 10 | 4167.7816
2033 | 2 | 23 | 11 | 4019.9717
2033 | 2 | 23 | 12 | 3906.7144
2033 | 2 | 23 | 13 | 3795.88
2033 | 2 | 23 | 14 | 3777.8387
2033 | 2 | 23 | 15 | 3666.4474
2033 | 2 | 23 | 16 | 3664.1033
2033 | 2 | 23 | 17 | 3662.75
2033 | 2 | 23 | 18 | 3865.6985
2033 | 2 | 23 | 19 | 3975.1619
2033 | 2 | 23 | 20 | 3982.4956
2033 | 2 | 23 | 21 | 3844.8869
2033 | 2 | 23 | 22 | 3712.1906
2033 | 2 | 23 | 23 | 3542.7289
2033 | 2 | 24 | 0 | 3375.102
2033 | 2 | 24 | 1 | 3250.0199
2033 | 2 | 24 | 2 | 3167.9528
2033 | 2 | 24 | 3 | 3141.0252
2033 | 2 | 24 | 4 | 3159.0663
2033 | 2 | 24 | 5 | 3301.7966
2033 | 2 | 24 | 6 | 3651.0126
2033 | 2 | 24 | 7 | 3856.9427
2033 | 2 | 24 | 8 | 3903.4245
2033 | 2 | 24 | 9 | 3911.9702
2033 | 2 | 24 | 10 | 3905.9707
2033 | 2 | 24 | 11 | 3876.7382
2033 | 2 | 24 | 12 | 3908.2494
2033 | 2 | 24 | 13 | 3899.0767
2033 | 2 | 24 | 14 | 3853.5223
2033 | 2 | 24 | 15 | 3847.3095
2033 | 2 | 24 | 16 | 3868.8822
2033 | 2 | 24 | 17 | 3883.8714
2033 | 2 | 24 | 18 | 3954.4725
2033 | 2 | 24 | 19 | 4030.549
2033 | 2 | 24 | 20 | 3946.0677
2033 | 2 | 24 | 21 | 3873.7265
2033 | 2 | 24 | 22 | 3737.2788
2033 | 2 | 24 | 23 | 3534.1507
2033 | 2 | 25 | 0 | 3356.8811
2033 | 2 | 25 | 1 | 3275.9206
2033 | 2 | 25 | 2 | 3165.0546
2033 | 2 | 25 | 3 | 3103.981
2033 | 2 | 25 | 4 | 3103.8633
2033 | 2 | 25 | 5 | 3368.7236
2033 | 2 | 25 | 6 | 3763.1094
2033 | 2 | 25 | 7 | 4022.9485
2033 | 2 | 25 | 8 | 4098.3671
2033 | 2 | 25 | 9 | 4146.3429
2033 | 2 | 25 | 10 | 4182.0372
2033 | 2 | 25 | 11 | 4183.0201
2033 | 2 | 25 | 12 | 4162.9481
2033 | 2 | 25 | 13 | 4193.4381
2033 | 2 | 25 | 14 | 4120.19
2033 | 2 | 25 | 15 | 4107.6735
2033 | 2 | 25 | 16 | 4065.9301
2033 | 2 | 25 | 17 | 4128.2188
2033 | 2 | 25 | 18 | 4194.4996
2033 | 2 | 25 | 19 | 4186.4613
2033 | 2 | 25 | 20 | 4151.4782
2033 | 2 | 25 | 21 | 4093.8289
2033 | 2 | 25 | 22 | 3956.2902
2033 | 2 | 25 | 23 | 3766.1108
2033 | 2 | 26 | 0 | 3646.8613
2033 | 2 | 26 | 1 | 3573.951
2033 | 2 | 26 | 2 | 3514.682
2033 | 2 | 26 | 3 | 3471.3942
2033 | 2 | 26 | 4 | 3481.4642
2033 | 2 | 26 | 5 | 3576.9234
2033 | 2 | 26 | 6 | 3679.1935
2033 | 2 | 26 | 7 | 3764.4585
2033 | 2 | 26 | 8 | 3801.9542
2033 | 2 | 26 | 9 | 3836.0414
2033 | 2 | 26 | 10 | 3782.718
2033 | 2 | 26 | 11 | 3693.0717
2033 | 2 | 26 | 12 | 3574.7801
2033 | 2 | 26 | 13 | 3560.3312
2033 | 2 | 26 | 14 | 3475.1564
2033 | 2 | 26 | 15 | 3410.5988
2033 | 2 | 26 | 16 | 3357.7499
2033 | 2 | 26 | 17 | 3411.4585
2033 | 2 | 26 | 18 | 3603.8678
2033 | 2 | 26 | 19 | 3709.4201
2033 | 2 | 26 | 20 | 3651.9289
2033 | 2 | 26 | 21 | 3599.6479
2033 | 2 | 26 | 22 | 3480.8772
2033 | 2 | 26 | 23 | 3323.5934
2033 | 2 | 27 | 0 | 3179.8528
2033 | 2 | 27 | 1 | 3085.4361
2033 | 2 | 27 | 2 | 2966.2377
2033 | 2 | 27 | 3 | 2934.2133
2033 | 2 | 27 | 4 | 2899.9847
2033 | 2 | 27 | 5 | 2924.2196
2033 | 2 | 27 | 6 | 3015.4122
2033 | 2 | 27 | 7 | 3089.3829
2033 | 2 | 27 | 8 | 3232.4847
2033 | 2 | 27 | 9 | 3261.072
2033 | 2 | 27 | 10 | 3148.2334
2033 | 2 | 27 | 11 | 3115.6495
2033 | 2 | 27 | 12 | 3133.9469
2033 | 2 | 27 | 13 | 3088.6899
2033 | 2 | 27 | 14 | 3050.1078
2033 | 2 | 27 | 15 | 3002.3817
2033 | 2 | 27 | 16 | 3084.3377
2033 | 2 | 27 | 17 | 3183.6465
2033 | 2 | 27 | 18 | 3295.154
2033 | 2 | 27 | 19 | 3379.213
2033 | 2 | 27 | 20 | 3359.9684
2033 | 2 | 27 | 21 | 3235.5559
2033 | 2 | 27 | 22 | 3063.5981
2033 | 2 | 27 | 23 | 2886.0698
2033 | 2 | 28 | 0 | 2783.0232
2033 | 2 | 28 | 1 | 2652.4465
2033 | 2 | 28 | 2 | 2611.0562
2033 | 2 | 28 | 3 | 2602.5186
2033 | 2 | 28 | 4 | 2619.5806
2033 | 2 | 28 | 5 | 2781.5734
2033 | 2 | 28 | 6 | 3135.981
2033 | 2 | 28 | 7 | 3428.1322
2033 | 2 | 28 | 8 | 3517.9529
2033 | 2 | 28 | 9 | 3641.1
2033 | 2 | 28 | 10 | 3712.8749
2033 | 2 | 28 | 11 | 3731.5768
2033 | 2 | 28 | 12 | 3795.6213
2033 | 2 | 28 | 13 | 3798.9273
2033 | 2 | 28 | 14 | 3804.7247
2033 | 2 | 28 | 15 | 3781.4918
2033 | 2 | 28 | 16 | 3784.56
2033 | 2 | 28 | 17 | 3831.7311
2033 | 2 | 28 | 18 | 3967.0807
2033 | 2 | 28 | 19 | 4112.2982
2033 | 2 | 28 | 20 | 4116.3159
2033 | 2 | 28 | 21 | 4029.4083
2033 | 2 | 28 | 22 | 3875.9866
2033 | 2 | 28 | 23 | 3743.4223
2033 | 3 | 1 | 0 | 3415.4492
2033 | 3 | 1 | 1 | 3335.1419
2033 | 3 | 1 | 2 | 3312.313
2033 | 3 | 1 | 3 | 3281.9889
2033 | 3 | 1 | 4 | 3352.9168
2033 | 3 | 1 | 5 | 3555.6725
2033 | 3 | 1 | 6 | 4181.0681
2033 | 3 | 1 | 7 | 4517.2679
2033 | 3 | 1 | 8 | 4461.0186
2033 | 3 | 1 | 9 | 4119.15
2033 | 3 | 1 | 10 | 4054.9157
2033 | 3 | 1 | 11 | 3759.0738
2033 | 3 | 1 | 12 | 3635.608
2033 | 3 | 1 | 13 | 3495.5383
2033 | 3 | 1 | 14 | 3423.9687
2033 | 3 | 1 | 15 | 3339.3801
2033 | 3 | 1 | 16 | 3247.1402
2033 | 3 | 1 | 17 | 3254.9951
2033 | 3 | 1 | 18 | 3455.7794
2033 | 3 | 1 | 19 | 3693.225
2033 | 3 | 1 | 20 | 3789.3531
2033 | 3 | 1 | 21 | 3713.0302
2033 | 3 | 1 | 22 | 3621.9164
2033 | 3 | 1 | 23 | 3459.022
2033 | 3 | 2 | 0 | 3338.807
2033 | 3 | 2 | 1 | 3308.186
2033 | 3 | 2 | 2 | 3288.6023
2033 | 3 | 2 | 3 | 3293.4164
2033 | 3 | 2 | 4 | 3355.7679
2033 | 3 | 2 | 5 | 3539.4294
2033 | 3 | 2 | 6 | 4042.0635
2033 | 3 | 2 | 7 | 4414.0967
2033 | 3 | 2 | 8 | 4239.5258
2033 | 3 | 2 | 9 | 3923.2032
2033 | 3 | 2 | 10 | 3665.2882
2033 | 3 | 2 | 11 | 3506.3246
2033 | 3 | 2 | 12 | 3450.5942
2033 | 3 | 2 | 13 | 3408.8092
2033 | 3 | 2 | 14 | 3351.6407
2033 | 3 | 2 | 15 | 3290.1837
2033 | 3 | 2 | 16 | 3232.9209
2033 | 3 | 2 | 17 | 3274.2011
2033 | 3 | 2 | 18 | 3424.8778
2033 | 3 | 2 | 19 | 3624.822
2033 | 3 | 2 | 20 | 3657.0035
2033 | 3 | 2 | 21 | 3568.9532
2033 | 3 | 2 | 22 | 3457.1645
2033 | 3 | 2 | 23 | 3306.1552
2033 | 3 | 3 | 0 | 3192.4281
2033 | 3 | 3 | 1 | 3151.0315
2033 | 3 | 3 | 2 | 3138.0807
2033 | 3 | 3 | 3 | 3180.8307
2033 | 3 | 3 | 4 | 3268.0335
2033 | 3 | 3 | 5 | 3463.7399
2033 | 3 | 3 | 6 | 4001.085
2033 | 3 | 3 | 7 | 4357.264
2033 | 3 | 3 | 8 | 4170.9228
2033 | 3 | 3 | 9 | 3932.4546
2033 | 3 | 3 | 10 | 3786.7952
2033 | 3 | 3 | 11 | 3616.9874
2033 | 3 | 3 | 12 | 3547.3137
2033 | 3 | 3 | 13 | 3441.9643
2033 | 3 | 3 | 14 | 3365.8514
2033 | 3 | 3 | 15 | 3331.6547
2033 | 3 | 3 | 16 | 3274.4256
2033 | 3 | 3 | 17 | 3321.1832
2033 | 3 | 3 | 18 | 3467.4542
2033 | 3 | 3 | 19 | 3604.0676
2033 | 3 | 3 | 20 | 3620.49
2033 | 3 | 3 | 21 | 3488.9534
2033 | 3 | 3 | 22 | 3348.7557
2033 | 3 | 3 | 23 | 3142.7517
2033 | 3 | 4 | 0 | 3001.4778
2033 | 3 | 4 | 1 | 2839.0004
2033 | 3 | 4 | 2 | 2811.6426
2033 | 3 | 4 | 3 | 2768.2682
2033 | 3 | 4 | 4 | 2773.5854
2033 | 3 | 4 | 5 | 2949.6415
2033 | 3 | 4 | 6 | 3308.1292
2033 | 3 | 4 | 7 | 3500.0687
2033 | 3 | 4 | 8 | 3535.3413
2033 | 3 | 4 | 9 | 3527.8862
2033 | 3 | 4 | 10 | 3485.6994
2033 | 3 | 4 | 11 | 3412.2975
2033 | 3 | 4 | 12 | 3433.649
2033 | 3 | 4 | 13 | 3380.9041
2033 | 3 | 4 | 14 | 3306.7205
2033 | 3 | 4 | 15 | 3229.924
2033 | 3 | 4 | 16 | 3170.1445
2033 | 3 | 4 | 17 | 3226.9686
2033 | 3 | 4 | 18 | 3296.2594
2033 | 3 | 4 | 19 | 3345.2997
2033 | 3 | 4 | 20 | 3321.8682
2033 | 3 | 4 | 21 | 3208.2445
2033 | 3 | 4 | 22 | 3078.6066
2033 | 3 | 4 | 23 | 2927.3325
2033 | 3 | 5 | 0 | 2730.9226
2033 | 3 | 5 | 1 | 2677.9408
2033 | 3 | 5 | 2 | 2618.4495
2033 | 3 | 5 | 3 | 2562.5664
2033 | 3 | 5 | 4 | 2535.5673
2033 | 3 | 5 | 5 | 2580.7917
2033 | 3 | 5 | 6 | 2703.5863
2033 | 3 | 5 | 7 | 2815.0006
2033 | 3 | 5 | 8 | 2967.9493
2033 | 3 | 5 | 9 | 3094.5717
2033 | 3 | 5 | 10 | 3169.5034
2033 | 3 | 5 | 11 | 3196.8805
2033 | 3 | 5 | 12 | 3106.7963
2033 | 3 | 5 | 13 | 3104.4235
2033 | 3 | 5 | 14 | 3081.7035
2033 | 3 | 5 | 15 | 3047.7928
2033 | 3 | 5 | 16 | 3079.9665
2033 | 3 | 5 | 17 | 3095.2859
2033 | 3 | 5 | 18 | 3185.5433
2033 | 3 | 5 | 19 | 3251.5775
2033 | 3 | 5 | 20 | 3240.6422
2033 | 3 | 5 | 21 | 3186.6761
2033 | 3 | 5 | 22 | 3128.2234
2033 | 3 | 5 | 23 | 2996.3813
2033 | 3 | 6 | 0 | 2857.6947
2033 | 3 | 6 | 1 | 2861.989
2033 | 3 | 6 | 2 | 2808.8688
2033 | 3 | 6 | 3 | 2851.5535
2033 | 3 | 6 | 4 | 2914.8545
2033 | 3 | 6 | 5 | 2957.6049
2033 | 3 | 6 | 6 | 3122.8237
2033 | 3 | 6 | 7 | 3229.4953
2033 | 3 | 6 | 8 | 3378.5964
2033 | 3 | 6 | 9 | 3515.2834
2033 | 3 | 6 | 10 | 3532.3363
2033 | 3 | 6 | 11 | 3557.8652
2033 | 3 | 6 | 12 | 3512.6012
2033 | 3 | 6 | 13 | 3475.6075
2033 | 3 | 6 | 14 | 3439.9004
2033 | 3 | 6 | 15 | 3453.0342
2033 | 3 | 6 | 16 | 3479.899
2033 | 3 | 6 | 17 | 3541.1011
2033 | 3 | 6 | 18 | 3661.2382
2033 | 3 | 6 | 19 | 3795.8559
2033 | 3 | 6 | 20 | 3766.5166
2033 | 3 | 6 | 21 | 3637.7673
2033 | 3 | 6 | 22 | 3469.8219
2033 | 3 | 6 | 23 | 3307.44
2033 | 3 | 7 | 0 | 3243.5757
2033 | 3 | 7 | 1 | 3222.421
2033 | 3 | 7 | 2 | 3185.9726
2033 | 3 | 7 | 3 | 3235.079
2033 | 3 | 7 | 4 | 3305.4099
2033 | 3 | 7 | 5 | 3520.6185
2033 | 3 | 7 | 6 | 4030.6657
2033 | 3 | 7 | 7 | 4443.4245
2033 | 3 | 7 | 8 | 4601.1845
2033 | 3 | 7 | 9 | 4469.6925
2033 | 3 | 7 | 10 | 4313.5232
2033 | 3 | 7 | 11 | 3989.3605
2033 | 3 | 7 | 12 | 3914.7014
2033 | 3 | 7 | 13 | 3745.5835
2033 | 3 | 7 | 14 | 3643.6869
2033 | 3 | 7 | 15 | 3535.5098
2033 | 3 | 7 | 16 | 3560.0613
2033 | 3 | 7 | 17 | 3627.6289
2033 | 3 | 7 | 18 | 3840.65
2033 | 3 | 7 | 19 | 4188.6753
2033 | 3 | 7 | 20 | 4143.732
2033 | 3 | 7 | 21 | 4011.7469
2033 | 3 | 7 | 22 | 3752.4938
2033 | 3 | 7 | 23 | 3537.4631
2033 | 3 | 8 | 0 | 3371.4391
2033 | 3 | 8 | 1 | 3282.3788
2033 | 3 | 8 | 2 | 3225.9675
2033 | 3 | 8 | 3 | 3241.1254
2033 | 3 | 8 | 4 | 3313.1735
2033 | 3 | 8 | 5 | 3481.1352
2033 | 3 | 8 | 6 | 3948.4508
2033 | 3 | 8 | 7 | 4223.8965
2033 | 3 | 8 | 8 | 4182.1761
2033 | 3 | 8 | 9 | 3899.8638
2033 | 3 | 8 | 10 | 3826.5848
2033 | 3 | 8 | 11 | 3644.8767
2033 | 3 | 8 | 12 | 3569.4239
2033 | 3 | 8 | 13 | 3527.8271
2033 | 3 | 8 | 14 | 3425.9772
2033 | 3 | 8 | 15 | 3416.4585
2033 | 3 | 8 | 16 | 3410.0514
2033 | 3 | 8 | 17 | 3450.4188
2033 | 3 | 8 | 18 | 3612.0381
2033 | 3 | 8 | 19 | 3739.1475
2033 | 3 | 8 | 20 | 3691.983
2033 | 3 | 8 | 21 | 3556.7933
2033 | 3 | 8 | 22 | 3411.2496
2033 | 3 | 8 | 23 | 3243.866
2033 | 3 | 9 | 0 | 3086.7686
2033 | 3 | 9 | 1 | 3012.8243
2033 | 3 | 9 | 2 | 2947.6932
2033 | 3 | 9 | 3 | 2941.9259
2033 | 3 | 9 | 4 | 2975.5287
2033 | 3 | 9 | 5 | 3094.6922
2033 | 3 | 9 | 6 | 3450.983
2033 | 3 | 9 | 7 | 3737.0779
2033 | 3 | 9 | 8 | 3788.9428
2033 | 3 | 9 | 9 | 3855.2565
2033 | 3 | 9 | 10 | 3871.8792
2033 | 3 | 9 | 11 | 3832.7657
2033 | 3 | 9 | 12 | 3802.7929
2033 | 3 | 9 | 13 | 3752.3632
2033 | 3 | 9 | 14 | 3682.0562
2033 | 3 | 9 | 15 | 3609.5201
2033 | 3 | 9 | 16 | 3558.7324
2033 | 3 | 9 | 17 | 3576.91
2033 | 3 | 9 | 18 | 3623.2048
2033 | 3 | 9 | 19 | 3806.3826
2033 | 3 | 9 | 20 | 3686.64
2033 | 3 | 9 | 21 | 3540.25
2033 | 3 | 9 | 22 | 3386.5127
2033 | 3 | 9 | 23 | 3151.871
2033 | 3 | 10 | 0 | 2955.8716
2033 | 3 | 10 | 1 | 2863.9806
2033 | 3 | 10 | 2 | 2815.2038
2033 | 3 | 10 | 3 | 2795.5782
2033 | 3 | 10 | 4 | 2833.1266
2033 | 3 | 10 | 5 | 3041.0246
2033 | 3 | 10 | 6 | 3407.2195
2033 | 3 | 10 | 7 | 3714.3766
2033 | 3 | 10 | 8 | 3829.7185
2033 | 3 | 10 | 9 | 4057.3363
2033 | 3 | 10 | 10 | 4106.4164
2033 | 3 | 10 | 11 | 4195.9475
2033 | 3 | 10 | 12 | 4282.102
2033 | 3 | 10 | 13 | 4364.7813
2033 | 3 | 10 | 14 | 4239.4051
2033 | 3 | 10 | 15 | 4303.862
2033 | 3 | 10 | 16 | 4318.1746
2033 | 3 | 10 | 17 | 4413.2005
2033 | 3 | 10 | 18 | 4619.3715
2033 | 3 | 10 | 19 | 4735.4514
2033 | 3 | 10 | 20 | 4776.8358
2033 | 3 | 10 | 21 | 4450.0351
2033 | 3 | 10 | 22 | 4118.6756
2033 | 3 | 10 | 23 | 3754.6662
2033 | 3 | 11 | 0 | 3595.4757
2033 | 3 | 11 | 1 | 3474.4454
2033 | 3 | 11 | 2 | 3415.4834
2033 | 3 | 11 | 3 | 3410.0205
2033 | 3 | 11 | 4 | 3431.8716
2033 | 3 | 11 | 5 | 3643.5958
2033 | 3 | 11 | 6 | 4149.1797
2033 | 3 | 11 | 7 | 4512.7241
2033 | 3 | 11 | 8 | 4357.8527
2033 | 3 | 11 | 9 | 4263.3878
2033 | 3 | 11 | 10 | 4179.6395
2033 | 3 | 11 | 11 | 3983.927
2033 | 3 | 11 | 12 | 3753.3713
2033 | 3 | 11 | 13 | 3629.2923
2033 | 3 | 11 | 14 | 3501.713
2033 | 3 | 11 | 15 | 3418.9645
2033 | 3 | 11 | 16 | 3346.7621
2033 | 3 | 11 | 17 | 3341.8451
2033 | 3 | 11 | 18 | 3484.5327
2033 | 3 | 11 | 19 | 3688.2545
2033 | 3 | 11 | 20 | 3725.8648
2033 | 3 | 11 | 21 | 3692.9844
2033 | 3 | 11 | 22 | 3572.933
2033 | 3 | 11 | 23 | 3374.2226
2033 | 3 | 12 | 0 | 3312.4849
2033 | 3 | 12 | 1 | 3166.9786
2033 | 3 | 12 | 2 | 3135.7766
2033 | 3 | 12 | 3 | 3073.5563
2033 | 3 | 12 | 4 | 3041.8275
2033 | 3 | 12 | 5 | 3108.4105
2033 | 3 | 12 | 6 | 3230.189
2033 | 3 | 12 | 7 | 3257.461
2033 | 3 | 12 | 8 | 3214.5984
2033 | 3 | 12 | 9 | 3209.0567
2033 | 3 | 12 | 10 | 3122.7506
2033 | 3 | 12 | 11 | 3054.7336
2033 | 3 | 12 | 12 | 2960.7406
2033 | 3 | 12 | 13 | 2844.3038
2033 | 3 | 12 | 14 | 2720.1935
2033 | 3 | 12 | 15 | 2708.6329
2033 | 3 | 12 | 16 | 2738.1321
2033 | 3 | 12 | 17 | 2703.5662
2033 | 3 | 12 | 18 | 2789.9629
2033 | 3 | 12 | 19 | 2966.6654
2033 | 3 | 12 | 20 | 2966.8849
2033 | 3 | 12 | 21 | 2898.834
2033 | 3 | 12 | 22 | 2793.7806
2033 | 3 | 12 | 23 | 2652.8237
2033 | 3 | 13 | 0 | 2600.6658
2033 | 3 | 13 | 1 | 2568.7652
2033 | 3 | 13 | 2 | 2521.5939
2033 | 3 | 13 | 3 | 2531.5014
2033 | 3 | 13 | 4 | 2599.7854
2033 | 3 | 13 | 5 | 2678.0027
2033 | 3 | 13 | 6 | 2798.4444
2033 | 3 | 13 | 7 | 2918.4994
2033 | 3 | 13 | 8 | 2949.3272
2033 | 3 | 13 | 9 | 2919.659
2033 | 3 | 13 | 10 | 2850.6224
2033 | 3 | 13 | 11 | 2816.4247
2033 | 3 | 13 | 12 | 2752.6418
2033 | 3 | 13 | 13 | 2695.9839
2033 | 3 | 13 | 14 | 2658.081
2033 | 3 | 13 | 15 | 2636.5522
2033 | 3 | 13 | 16 | 2625.1236
2033 | 3 | 13 | 17 | 2656.4533
2033 | 3 | 13 | 18 | 2812.1731
2033 | 3 | 13 | 19 | 3026.03
2033 | 3 | 13 | 20 | 3020.4752
2033 | 3 | 13 | 21 | 2963.5704
2033 | 3 | 13 | 22 | 2820.3757
2033 | 3 | 13 | 23 | 2720.2629
2033 | 3 | 14 | 0 | 2736.0476
2033 | 3 | 14 | 1 | 2708.7443
2033 | 3 | 14 | 2 | 2717.383
2033 | 3 | 14 | 3 | 2808.7285
2033 | 3 | 14 | 4 | 3018.0717
2033 | 3 | 14 | 5 | 3421.534
2033 | 3 | 14 | 6 | 3840.4484
2033 | 3 | 14 | 7 | 3951.3917
2033 | 3 | 14 | 8 | 4020.7477
2033 | 3 | 14 | 9 | 4138.3136
2033 | 3 | 14 | 10 | 4108.1954
2033 | 3 | 14 | 11 | 4083.4304
2033 | 3 | 14 | 12 | 3997.2597
2033 | 3 | 14 | 13 | 3920.4674
2033 | 3 | 14 | 14 | 3974.4832
2033 | 3 | 14 | 15 | 3893.5809
2033 | 3 | 14 | 16 | 3927.3532
2033 | 3 | 14 | 17 | 4003.9918
2033 | 3 | 14 | 18 | 4050.7847
2033 | 3 | 14 | 19 | 4177.3565
2033 | 3 | 14 | 20 | 4014.4668
2033 | 3 | 14 | 21 | 3670.5649
2033 | 3 | 14 | 22 | 3437.1232
2033 | 3 | 14 | 23 | 3266.0759
2033 | 3 | 15 | 0 | 3118.9601
2033 | 3 | 15 | 1 | 2998.3555
2033 | 3 | 15 | 2 | 2962.283
2033 | 3 | 15 | 3 | 2978.4777
2033 | 3 | 15 | 4 | 3153.6917
2033 | 3 | 15 | 5 | 3497.4713
2033 | 3 | 15 | 6 | 3828.1473
2033 | 3 | 15 | 7 | 3840.6702
2033 | 3 | 15 | 8 | 3775.0317
2033 | 3 | 15 | 9 | 3827.6469
2033 | 3 | 15 | 10 | 3739.4092
2033 | 3 | 15 | 11 | 3726.8098
2033 | 3 | 15 | 12 | 3698.137
2033 | 3 | 15 | 13 | 3607.3724
2033 | 3 | 15 | 14 | 3561.6049
2033 | 3 | 15 | 15 | 3589.7132
2033 | 3 | 15 | 16 | 3645.3064
2033 | 3 | 15 | 17 | 3641.7346
2033 | 3 | 15 | 18 | 3724.2078
2033 | 3 | 15 | 19 | 3926.6419
2033 | 3 | 15 | 20 | 3724.5294
2033 | 3 | 15 | 21 | 3507.4346
2033 | 3 | 15 | 22 | 3254.2551
2033 | 3 | 15 | 23 | 3105.7171
2033 | 3 | 16 | 0 | 3018.1593
2033 | 3 | 16 | 1 | 2959.7773
2033 | 3 | 16 | 2 | 2919.6573
2033 | 3 | 16 | 3 | 2961.4451
2033 | 3 | 16 | 4 | 3186.9602
2033 | 3 | 16 | 5 | 3540.0845
2033 | 3 | 16 | 6 | 3923.0206
2033 | 3 | 16 | 7 | 3997.0976
2033 | 3 | 16 | 8 | 3846.3711
2033 | 3 | 16 | 9 | 3883.5102
2033 | 3 | 16 | 10 | 3730.204
2033 | 3 | 16 | 11 | 3658.0108
2033 | 3 | 16 | 12 | 3546.0428
2033 | 3 | 16 | 13 | 3491.3443
2033 | 3 | 16 | 14 | 3388.3183
2033 | 3 | 16 | 15 | 3306.2683
2033 | 3 | 16 | 16 | 3276.2025
2033 | 3 | 16 | 17 | 3218.7226
2033 | 3 | 16 | 18 | 3344.5398
2033 | 3 | 16 | 19 | 3585.908
2033 | 3 | 16 | 20 | 3526.2017
2033 | 3 | 16 | 21 | 3424.1153
2033 | 3 | 16 | 22 | 3249.1484
2033 | 3 | 16 | 23 | 3097.4488
2033 | 3 | 17 | 0 | 3001.0983
2033 | 3 | 17 | 1 | 2955.0452
2033 | 3 | 17 | 2 | 2947.0515
2033 | 3 | 17 | 3 | 2993.1748
2033 | 3 | 17 | 4 | 3209.4684
2033 | 3 | 17 | 5 | 3614.4732
2033 | 3 | 17 | 6 | 3949.0378
2033 | 3 | 17 | 7 | 3926.5157
2033 | 3 | 17 | 8 | 3692.4439
2033 | 3 | 17 | 9 | 3568.1236
2033 | 3 | 17 | 10 | 3449.3926
2033 | 3 | 17 | 11 | 3393.9155
2033 | 3 | 17 | 12 | 3353.2982
2033 | 3 | 17 | 13 | 3334.4773
2033 | 3 | 17 | 14 | 3226.5928
2033 | 3 | 17 | 15 | 3180.6353
2033 | 3 | 17 | 16 | 3147.2674
2033 | 3 | 17 | 17 | 3115.4585
2033 | 3 | 17 | 18 | 3186.8769
2033 | 3 | 17 | 19 | 3329.4406
2033 | 3 | 17 | 20 | 3290.6749
2033 | 3 | 17 | 21 | 3160.0997
2033 | 3 | 17 | 22 | 3007.5417
2033 | 3 | 17 | 23 | 2803.8437
2033 | 3 | 18 | 0 | 2672.6578
2033 | 3 | 18 | 1 | 2595.3249
2033 | 3 | 18 | 2 | 2568.0608
2033 | 3 | 18 | 3 | 2552.9501
2033 | 3 | 18 | 4 | 2674.3841
2033 | 3 | 18 | 5 | 2998.5622
2033 | 3 | 18 | 6 | 3219.5051
2033 | 3 | 18 | 7 | 3237.1433
2033 | 3 | 18 | 8 | 3255.3944
2033 | 3 | 18 | 9 | 3308.0717
2033 | 3 | 18 | 10 | 3292.4006
2033 | 3 | 18 | 11 | 3303.9573
2033 | 3 | 18 | 12 | 3294.7608
2033 | 3 | 18 | 13 | 3334.1467
2033 | 3 | 18 | 14 | 3305.6882
2033 | 3 | 18 | 15 | 3271.8137
2033 | 3 | 18 | 16 | 3226.6674
2033 | 3 | 18 | 17 | 3170.5173
2033 | 3 | 18 | 18 | 3165.5683
2033 | 3 | 18 | 19 | 3240.4809
2033 | 3 | 18 | 20 | 3141.2658
2033 | 3 | 18 | 21 | 3014.7954
2033 | 3 | 18 | 22 | 2842.8446
2033 | 3 | 18 | 23 | 2685.5613
2033 | 3 | 19 | 0 | 2540.9025
2033 | 3 | 19 | 1 | 2462.5812
2033 | 3 | 19 | 2 | 2419.4883
2033 | 3 | 19 | 3 | 2408.7602
2033 | 3 | 19 | 4 | 2458.2244
2033 | 3 | 19 | 5 | 2553.8246
2033 | 3 | 19 | 6 | 2725.9699
2033 | 3 | 19 | 7 | 2810.2177
2033 | 3 | 19 | 8 | 2929.4742
2033 | 3 | 19 | 9 | 2964.2686
2033 | 3 | 19 | 10 | 2911.0414
2033 | 3 | 19 | 11 | 2881.2865
2033 | 3 | 19 | 12 | 2810.7672
2033 | 3 | 19 | 13 | 2711.0257
2033 | 3 | 19 | 14 | 2648.4754
2033 | 3 | 19 | 15 | 2676.0678
2033 | 3 | 19 | 16 | 2704.6434
2033 | 3 | 19 | 17 | 2701.6336
2033 | 3 | 19 | 18 | 2789.4064
2033 | 3 | 19 | 19 | 2947.8644
2033 | 3 | 19 | 20 | 2959.1127
2033 | 3 | 19 | 21 | 2847.421
2033 | 3 | 19 | 22 | 2683.8522
2033 | 3 | 19 | 23 | 2592.7912
2033 | 3 | 20 | 0 | 2492.1479
2033 | 3 | 20 | 1 | 2414.1046
2033 | 3 | 20 | 2 | 2409.4588
2033 | 3 | 20 | 3 | 2465.4323
2033 | 3 | 20 | 4 | 2518.1005
2033 | 3 | 20 | 5 | 2614.178
2033 | 3 | 20 | 6 | 2715.9704
2033 | 3 | 20 | 7 | 2794.9145
2033 | 3 | 20 | 8 | 2818.4685
2033 | 3 | 20 | 9 | 2769.4129
2033 | 3 | 20 | 10 | 2733.7485
2033 | 3 | 20 | 11 | 2702.8911
2033 | 3 | 20 | 12 | 2700.6282
2033 | 3 | 20 | 13 | 2623.5731
2033 | 3 | 20 | 14 | 2655.9332
2033 | 3 | 20 | 15 | 2635.2106
2033 | 3 | 20 | 16 | 2664.298
2033 | 3 | 20 | 17 | 2722.2476
2033 | 3 | 20 | 18 | 2797.584
2033 | 3 | 20 | 19 | 2976.4331
2033 | 3 | 20 | 20 | 2959.7643
2033 | 3 | 20 | 21 | 2804.1244
2033 | 3 | 20 | 22 | 2626.9581
2033 | 3 | 20 | 23 | 2486.6834
2033 | 3 | 21 | 0 | 2387.2707
2033 | 3 | 21 | 1 | 2337.9166
2033 | 3 | 21 | 2 | 2340.4265
2033 | 3 | 21 | 3 | 2418.0101
2033 | 3 | 21 | 4 | 2585.9625
2033 | 3 | 21 | 5 | 2911.4538
2033 | 3 | 21 | 6 | 3156.3315
2033 | 3 | 21 | 7 | 3195.1026
2033 | 3 | 21 | 8 | 3192.0958
2033 | 3 | 21 | 9 | 3284.243
2033 | 3 | 21 | 10 | 3287.279
2033 | 3 | 21 | 11 | 3343.7577
2033 | 3 | 21 | 12 | 3411.4813
2033 | 3 | 21 | 13 | 3391.1996
2033 | 3 | 21 | 14 | 3399.2551
2033 | 3 | 21 | 15 | 3359.8149
2033 | 3 | 21 | 16 | 3331.8431
2033 | 3 | 21 | 17 | 3263.5052
2033 | 3 | 21 | 18 | 3260.696
2033 | 3 | 21 | 19 | 3490.5559
2033 | 3 | 21 | 20 | 3416.3758
2033 | 3 | 21 | 21 | 3177.4557
2033 | 3 | 21 | 22 | 2958.6903
2033 | 3 | 21 | 23 | 2748.8214
2033 | 3 | 22 | 0 | 2604.9399
2033 | 3 | 22 | 1 | 2511.0869
2033 | 3 | 22 | 2 | 2447.6548
2033 | 3 | 22 | 3 | 2472.378
2033 | 3 | 22 | 4 | 2604.1086
2033 | 3 | 22 | 5 | 2963.7247
2033 | 3 | 22 | 6 | 3174.6392
2033 | 3 | 22 | 7 | 3223.4477
2033 | 3 | 22 | 8 | 3267.8165
2033 | 3 | 22 | 9 | 3281.1627
2033 | 3 | 22 | 10 | 3312.9361
2033 | 3 | 22 | 11 | 3322.0058
2033 | 3 | 22 | 12 | 3382.8323
2033 | 3 | 22 | 13 | 3396.6986
2033 | 3 | 22 | 14 | 3401.8893
2033 | 3 | 22 | 15 | 3339.4129
2033 | 3 | 22 | 16 | 3319.422
2033 | 3 | 22 | 17 | 3312.9977
2033 | 3 | 22 | 18 | 3355.2186
2033 | 3 | 22 | 19 | 3507.0883
2033 | 3 | 22 | 20 | 3404.8469
2033 | 3 | 22 | 21 | 3148.4219
2033 | 3 | 22 | 22 | 2984.7212
2033 | 3 | 22 | 23 | 2748.3127
2033 | 3 | 23 | 0 | 2641.8445
2033 | 3 | 23 | 1 | 2560.136
2033 | 3 | 23 | 2 | 2504.9519
2033 | 3 | 23 | 3 | 2538.284
2033 | 3 | 23 | 4 | 2631.0448
2033 | 3 | 23 | 5 | 2986.8621
2033 | 3 | 23 | 6 | 3224.4824
2033 | 3 | 23 | 7 | 3252.2047
2033 | 3 | 23 | 8 | 3279.3827
2033 | 3 | 23 | 9 | 3339.6543
2033 | 3 | 23 | 10 | 3358.3185
2033 | 3 | 23 | 11 | 3427.7975
2033 | 3 | 23 | 12 | 3446.7112
2033 | 3 | 23 | 13 | 3454.2887
2033 | 3 | 23 | 14 | 3397.3549
2033 | 3 | 23 | 15 | 3329.2028
2033 | 3 | 23 | 16 | 3254.3997
2033 | 3 | 23 | 17 | 3116.8955
2033 | 3 | 23 | 18 | 3173.7222
2033 | 3 | 23 | 19 | 3314.047
2033 | 3 | 23 | 20 | 3233.5416
2033 | 3 | 23 | 21 | 3050.2082
2033 | 3 | 23 | 22 | 2884.8321
2033 | 3 | 23 | 23 | 2693.6557
2033 | 3 | 24 | 0 | 2629.0354
2033 | 3 | 24 | 1 | 2529.2355
2033 | 3 | 24 | 2 | 2488.6809
2033 | 3 | 24 | 3 | 2544.3974
2033 | 3 | 24 | 4 | 2722.7131
2033 | 3 | 24 | 5 | 3057.3497
2033 | 3 | 24 | 6 | 3393.4708
2033 | 3 | 24 | 7 | 3422.3213
2033 | 3 | 24 | 8 | 3529.9905
2033 | 3 | 24 | 9 | 3625.2784
2033 | 3 | 24 | 10 | 3636.312
2033 | 3 | 24 | 11 | 3659.2296
2033 | 3 | 24 | 12 | 3717.5064
2033 | 3 | 24 | 13 | 3672.4524
2033 | 3 | 24 | 14 | 3647.7908
2033 | 3 | 24 | 15 | 3678.7697
2033 | 3 | 24 | 16 | 3710.5164
2033 | 3 | 24 | 17 | 3814.6159
2033 | 3 | 24 | 18 | 3886.8471
2033 | 3 | 24 | 19 | 4102.4848
2033 | 3 | 24 | 20 | 3875.3925
2033 | 3 | 24 | 21 | 3620.3958
2033 | 3 | 24 | 22 | 3411.5014
2033 | 3 | 24 | 23 | 3296.6545
2033 | 3 | 25 | 0 | 3128.5545
2033 | 3 | 25 | 1 | 3054.8301
2033 | 3 | 25 | 2 | 3001.3562
2033 | 3 | 25 | 3 | 3001.4178
2033 | 3 | 25 | 4 | 3161.1462
2033 | 3 | 25 | 5 | 3523.8418
2033 | 3 | 25 | 6 | 3851.3338
2033 | 3 | 25 | 7 | 3927.6817
2033 | 3 | 25 | 8 | 3907.772
2033 | 3 | 25 | 9 | 3921.279
2033 | 3 | 25 | 10 | 3805.0142
2033 | 3 | 25 | 11 | 3758.2626
2033 | 3 | 25 | 12 | 3693.2521
2033 | 3 | 25 | 13 | 3598.9659
2033 | 3 | 25 | 14 | 3544.03
2033 | 3 | 25 | 15 | 3508.026
2033 | 3 | 25 | 16 | 3487.9997
2033 | 3 | 25 | 17 | 3431.0219
2033 | 3 | 25 | 18 | 3497.6055
2033 | 3 | 25 | 19 | 3627.571
2033 | 3 | 25 | 20 | 3514.3579
2033 | 3 | 25 | 21 | 3407.0522
2033 | 3 | 25 | 22 | 3222.3906
2033 | 3 | 25 | 23 | 3077.8213
2033 | 3 | 26 | 0 | 2945.4534
2033 | 3 | 26 | 1 | 2835.4408
2033 | 3 | 26 | 2 | 2807.7081
2033 | 3 | 26 | 3 | 2817.6131
2033 | 3 | 26 | 4 | 2860.0925
2033 | 3 | 26 | 5 | 2998.3133
2033 | 3 | 26 | 6 | 3136.0527
2033 | 3 | 26 | 7 | 3250.445
2033 | 3 | 26 | 8 | 3337.9163
2033 | 3 | 26 | 9 | 3343.4448
2033 | 3 | 26 | 10 | 3281.1829
2033 | 3 | 26 | 11 | 3200.7821
2033 | 3 | 26 | 12 | 3092.7633
2033 | 3 | 26 | 13 | 3043.3618
2033 | 3 | 26 | 14 | 3042.7885
2033 | 3 | 26 | 15 | 3096.9103
2033 | 3 | 26 | 16 | 3165.9118
2033 | 3 | 26 | 17 | 3206.7948
2033 | 3 | 26 | 18 | 3301.4279
2033 | 3 | 26 | 19 | 3431.3498
2033 | 3 | 26 | 20 | 3376.6805
2033 | 3 | 26 | 21 | 3271.9624
2033 | 3 | 26 | 22 | 3145.7944
2033 | 3 | 26 | 23 | 3042.27
2033 | 3 | 27 | 0 | 2972.2654
2033 | 3 | 27 | 1 | 2934.0725
2033 | 3 | 27 | 2 | 2917.2011
2033 | 3 | 27 | 3 | 2949.8278
2033 | 3 | 27 | 4 | 2997.6835
2033 | 3 | 27 | 5 | 3107.6683
2033 | 3 | 27 | 6 | 3237.0124
2033 | 3 | 27 | 7 | 3343.8791
2033 | 3 | 27 | 8 | 3401.4378
2033 | 3 | 27 | 9 | 3388.2865
2033 | 3 | 27 | 10 | 3306.8601
2033 | 3 | 27 | 11 | 3222.3597
2033 | 3 | 27 | 12 | 3141.4229
2033 | 3 | 27 | 13 | 3029.1047
2033 | 3 | 27 | 14 | 2971.0581
2033 | 3 | 27 | 15 | 2921.5257
2033 | 3 | 27 | 16 | 2896.4576
2033 | 3 | 27 | 17 | 2910.684
2033 | 3 | 27 | 18 | 3027.6641
2033 | 3 | 27 | 19 | 3331.8696
2033 | 3 | 27 | 20 | 3326.5235
2033 | 3 | 27 | 21 | 3212.855
2033 | 3 | 27 | 22 | 3086.5213
2033 | 3 | 27 | 23 | 2954.6882
2033 | 3 | 28 | 0 | 2929.9443
2033 | 3 | 28 | 1 | 2948.1056
2033 | 3 | 28 | 2 | 2968.155
2033 | 3 | 28 | 3 | 3049.1677
2033 | 3 | 28 | 4 | 3283.7297
2033 | 3 | 28 | 5 | 3698.9917
2033 | 3 | 28 | 6 | 4179.2735
2033 | 3 | 28 | 7 | 4196.5142
2033 | 3 | 28 | 8 | 4087.4682
2033 | 3 | 28 | 9 | 3978.5372
2033 | 3 | 28 | 10 | 3727.0677
2033 | 3 | 28 | 11 | 3608.5792
2033 | 3 | 28 | 12 | 3467.9506
2033 | 3 | 28 | 13 | 3400.743
2033 | 3 | 28 | 14 | 3301.6673
2033 | 3 | 28 | 15 | 3222.7821
2033 | 3 | 28 | 16 | 3182.5063
2033 | 3 | 28 | 17 | 3167.8321
2033 | 3 | 28 | 18 | 3267.9214
2033 | 3 | 28 | 19 | 3564.5928
2033 | 3 | 28 | 20 | 3552.5044
2033 | 3 | 28 | 21 | 3430.8997
2033 | 3 | 28 | 22 | 3286.1762
2033 | 3 | 28 | 23 | 3153.0232
2033 | 3 | 29 | 0 | 3097.2125
2033 | 3 | 29 | 1 | 3066.7125
2033 | 3 | 29 | 2 | 3032.6782
2033 | 3 | 29 | 3 | 3084.713
2033 | 3 | 29 | 4 | 3288.4212
2033 | 3 | 29 | 5 | 3696.0379
2033 | 3 | 29 | 6 | 4103.94
2033 | 3 | 29 | 7 | 4107.1319
2033 | 3 | 29 | 8 | 4088.1596
2033 | 3 | 29 | 9 | 3962.0626
2033 | 3 | 29 | 10 | 3764.2518
2033 | 3 | 29 | 11 | 3630.9867
2033 | 3 | 29 | 12 | 3531.4146
2033 | 3 | 29 | 13 | 3458.6451
2033 | 3 | 29 | 14 | 3396.492
2033 | 3 | 29 | 15 | 3383.1085
2033 | 3 | 29 | 16 | 3418.0287
2033 | 3 | 29 | 17 | 3447.4017
2033 | 3 | 29 | 18 | 3494.5519
2033 | 3 | 29 | 19 | 3652.8428
2033 | 3 | 29 | 20 | 3543.3673
2033 | 3 | 29 | 21 | 3371.4824
2033 | 3 | 29 | 22 | 3203.9938
2033 | 3 | 29 | 23 | 3063.1909
2033 | 3 | 30 | 0 | 2945.8556
2033 | 3 | 30 | 1 | 2870.2198
2033 | 3 | 30 | 2 | 2852.1383
2033 | 3 | 30 | 3 | 2897.3348
2033 | 3 | 30 | 4 | 3100.9991
2033 | 3 | 30 | 5 | 3487.7752
2033 | 3 | 30 | 6 | 3846.3303
2033 | 3 | 30 | 7 | 3893.4337
2033 | 3 | 30 | 8 | 3994.0334
2033 | 3 | 30 | 9 | 4072.4203
2033 | 3 | 30 | 10 | 4045.5964
2033 | 3 | 30 | 11 | 4017.6547
2033 | 3 | 30 | 12 | 3912.2191
2033 | 3 | 30 | 13 | 3808.0762
2033 | 3 | 30 | 14 | 3742.6089
2033 | 3 | 30 | 15 | 3690.3974
2033 | 3 | 30 | 16 | 3679.219
2033 | 3 | 30 | 17 | 3683.2459
2033 | 3 | 30 | 18 | 3776.9699
2033 | 3 | 30 | 19 | 3895.7805
2033 | 3 | 30 | 20 | 3776.6275
2033 | 3 | 30 | 21 | 3553.144
2033 | 3 | 30 | 22 | 3373.5872
2033 | 3 | 30 | 23 | 3232.3371
2033 | 3 | 31 | 0 | 3111.7375
2033 | 3 | 31 | 1 | 3070.1234
2033 | 3 | 31 | 2 | 3047.874
2033 | 3 | 31 | 3 | 3106.7971
2033 | 3 | 31 | 4 | 3316.0274
2033 | 3 | 31 | 5 | 3746.9637
2033 | 3 | 31 | 6 | 4234.8364
2033 | 3 | 31 | 7 | 4243.1915
2033 | 3 | 31 | 8 | 4252.7258
2033 | 3 | 31 | 9 | 4183.8392
2033 | 3 | 31 | 10 | 4096.0165
2033 | 3 | 31 | 11 | 3963.9388
2033 | 3 | 31 | 12 | 3767.882
2033 | 3 | 31 | 13 | 3686.1181
2033 | 3 | 31 | 14 | 3559.6839
2033 | 3 | 31 | 15 | 3488.7131
2033 | 3 | 31 | 16 | 3518.5448
2033 | 3 | 31 | 17 | 3507.2581
2033 | 3 | 31 | 18 | 3584.5207
2033 | 3 | 31 | 19 | 3879.1301
2033 | 3 | 31 | 20 | 3826.757
2033 | 3 | 31 | 21 | 3631.1197
2033 | 3 | 31 | 22 | 3417.4527
2033 | 3 | 31 | 23 | 3305.3233
2033 | 4 | 1 | 0 | 2588.7391
2033 | 4 | 1 | 1 | 2520.6107
2033 | 4 | 1 | 2 | 2484.5687
2033 | 4 | 1 | 3 | 2496.9087
2033 | 4 | 1 | 4 | 2562.7356
2033 | 4 | 1 | 5 | 2871.2836
2033 | 4 | 1 | 6 | 3010.9303
2033 | 4 | 1 | 7 | 3053.9027
2033 | 4 | 1 | 8 | 3119.684
2033 | 4 | 1 | 9 | 3081.3773
2033 | 4 | 1 | 10 | 3105.3588
2033 | 4 | 1 | 11 | 3076.8163
2033 | 4 | 1 | 12 | 3106.0737
2033 | 4 | 1 | 13 | 3066.1859
2033 | 4 | 1 | 14 | 3007.1799
2033 | 4 | 1 | 15 | 2950.6817
2033 | 4 | 1 | 16 | 2871.6523
2033 | 4 | 1 | 17 | 2925.4293
2033 | 4 | 1 | 18 | 2873.3406
2033 | 4 | 1 | 19 | 3018.2684
2033 | 4 | 1 | 20 | 2992.4095
2033 | 4 | 1 | 21 | 2918.2932
2033 | 4 | 1 | 22 | 2711.5334
2033 | 4 | 1 | 23 | 2626.1434
2033 | 4 | 2 | 0 | 2504.9892
2033 | 4 | 2 | 1 | 2466.9033
2033 | 4 | 2 | 2 | 2432.0609
2033 | 4 | 2 | 3 | 2452.9775
2033 | 4 | 2 | 4 | 2511.1914
2033 | 4 | 2 | 5 | 2633.4762
2033 | 4 | 2 | 6 | 2700.5124
2033 | 4 | 2 | 7 | 2847.9471
2033 | 4 | 2 | 8 | 2900.3025
2033 | 4 | 2 | 9 | 2918.7772
2033 | 4 | 2 | 10 | 2886.2293
2033 | 4 | 2 | 11 | 2852.7142
2033 | 4 | 2 | 12 | 2745.0816
2033 | 4 | 2 | 13 | 2732.8879
2033 | 4 | 2 | 14 | 2713.2305
2033 | 4 | 2 | 15 | 2716.2024
2033 | 4 | 2 | 16 | 2742.3803
2033 | 4 | 2 | 17 | 2753.6224
2033 | 4 | 2 | 18 | 2820.8232
2033 | 4 | 2 | 19 | 2983.5525
2033 | 4 | 2 | 20 | 3010.76
2033 | 4 | 2 | 21 | 2975.761
2033 | 4 | 2 | 22 | 2854.2216
2033 | 4 | 2 | 23 | 2733.6701
2033 | 4 | 3 | 0 | 2688.4984
2033 | 4 | 3 | 1 | 2676.249
2033 | 4 | 3 | 2 | 2725.889
2033 | 4 | 3 | 3 | 2749.1722
2033 | 4 | 3 | 4 | 2826.3575
2033 | 4 | 3 | 5 | 2922.488
2033 | 4 | 3 | 6 | 3034.4059
2033 | 4 | 3 | 7 | 3121.3551
2033 | 4 | 3 | 8 | 3053.4813
2033 | 4 | 3 | 9 | 2967.4314
2033 | 4 | 3 | 10 | 2858.7468
2033 | 4 | 3 | 11 | 2701.4994
2033 | 4 | 3 | 12 | 2637.3175
2033 | 4 | 3 | 13 | 2582.418
2033 | 4 | 3 | 14 | 2544.8543
2033 | 4 | 3 | 15 | 2536.948
2033 | 4 | 3 | 16 | 2570.4664
2033 | 4 | 3 | 17 | 2615.4031
2033 | 4 | 3 | 18 | 2664.7628
2033 | 4 | 3 | 19 | 2800.8568
2033 | 4 | 3 | 20 | 2897.6109
2033 | 4 | 3 | 21 | 2801.3583
2033 | 4 | 3 | 22 | 2681.8722
2033 | 4 | 3 | 23 | 2586.3169
2033 | 4 | 4 | 0 | 2510.6669
2033 | 4 | 4 | 1 | 2492.7401
2033 | 4 | 4 | 2 | 2511.6426
2033 | 4 | 4 | 3 | 2571.4736
2033 | 4 | 4 | 4 | 2766.1604
2033 | 4 | 4 | 5 | 3059.6261
2033 | 4 | 4 | 6 | 3223.0188
2033 | 4 | 4 | 7 | 3281.4148
2033 | 4 | 4 | 8 | 3278.2656
2033 | 4 | 4 | 9 | 3296.5267
2033 | 4 | 4 | 10 | 3299.6182
2033 | 4 | 4 | 11 | 3255.1382
2033 | 4 | 4 | 12 | 3214.9667
2033 | 4 | 4 | 13 | 3171.289
2033 | 4 | 4 | 14 | 3125.2558
2033 | 4 | 4 | 15 | 3046.4552
2033 | 4 | 4 | 16 | 3027.3562
2033 | 4 | 4 | 17 | 3104.0199
2033 | 4 | 4 | 18 | 3071.1064
2033 | 4 | 4 | 19 | 3243.4658
2033 | 4 | 4 | 20 | 3239.5744
2033 | 4 | 4 | 21 | 3095.5505
2033 | 4 | 4 | 22 | 2964.5181
2033 | 4 | 4 | 23 | 2872.345
2033 | 4 | 5 | 0 | 2828.1897
2033 | 4 | 5 | 1 | 2833.1535
2033 | 4 | 5 | 2 | 2826.274
2033 | 4 | 5 | 3 | 2891.2081
2033 | 4 | 5 | 4 | 3120.7419
2033 | 4 | 5 | 5 | 3401.1372
2033 | 4 | 5 | 6 | 3621.4721
2033 | 4 | 5 | 7 | 3681.2276
2033 | 4 | 5 | 8 | 3611.6655
2033 | 4 | 5 | 9 | 3535.2406
2033 | 4 | 5 | 10 | 3466.7071
2033 | 4 | 5 | 11 | 3414.7814
2033 | 4 | 5 | 12 | 3337.1261
2033 | 4 | 5 | 13 | 3281.8796
2033 | 4 | 5 | 14 | 3219.5071
2033 | 4 | 5 | 15 | 3140.5148
2033 | 4 | 5 | 16 | 3107.334
2033 | 4 | 5 | 17 | 3103.0687
2033 | 4 | 5 | 18 | 3148.7046
2033 | 4 | 5 | 19 | 3397.8743
2033 | 4 | 5 | 20 | 3401.9837
2033 | 4 | 5 | 21 | 3295.8899
2033 | 4 | 5 | 22 | 3179.5791
2033 | 4 | 5 | 23 | 3063.1917
2033 | 4 | 6 | 0 | 2973.6366
2033 | 4 | 6 | 1 | 2994.053
2033 | 4 | 6 | 2 | 2957.636
2033 | 4 | 6 | 3 | 3001.9506
2033 | 4 | 6 | 4 | 3105.5791
2033 | 4 | 6 | 5 | 3398.8812
2033 | 4 | 6 | 6 | 3642.6882
2033 | 4 | 6 | 7 | 3564.3473
2033 | 4 | 6 | 8 | 3562.4516
2033 | 4 | 6 | 9 | 3497.4056
2033 | 4 | 6 | 10 | 3451.6921
2033 | 4 | 6 | 11 | 3370.6861
2033 | 4 | 6 | 12 | 3339.1156
2033 | 4 | 6 | 13 | 3310.1715
2033 | 4 | 6 | 14 | 3269.835
2033 | 4 | 6 | 15 | 3255.1431
2033 | 4 | 6 | 16 | 3258.5209
2033 | 4 | 6 | 17 | 3255.9662
2033 | 4 | 6 | 18 | 3304.8995
2033 | 4 | 6 | 19 | 3374.6275
2033 | 4 | 6 | 20 | 3323.2178
2033 | 4 | 6 | 21 | 3154.1625
2033 | 4 | 6 | 22 | 2975.8328
2033 | 4 | 6 | 23 | 2841.7876
2033 | 4 | 7 | 0 | 2696.0669
2033 | 4 | 7 | 1 | 2686.156
2033 | 4 | 7 | 2 | 2705.0887
2033 | 4 | 7 | 3 | 2717.268
2033 | 4 | 7 | 4 | 2880.8959
2033 | 4 | 7 | 5 | 3194.0103
2033 | 4 | 7 | 6 | 3371.3458
2033 | 4 | 7 | 7 | 3424.2003
2033 | 4 | 7 | 8 | 3456.4041
2033 | 4 | 7 | 9 | 3491.2247
2033 | 4 | 7 | 10 | 3445.5664
2033 | 4 | 7 | 11 | 3458.3196
2033 | 4 | 7 | 12 | 3447.7533
2033 | 4 | 7 | 13 | 3420.6659
2033 | 4 | 7 | 14 | 3394.4264
2033 | 4 | 7 | 15 | 3374.2265
2033 | 4 | 7 | 16 | 3385.8018
2033 | 4 | 7 | 17 | 3397.0143
2033 | 4 | 7 | 18 | 3426.8794
2033 | 4 | 7 | 19 | 3518.2255
2033 | 4 | 7 | 20 | 3475.4856
2033 | 4 | 7 | 21 | 3379.2046
2033 | 4 | 7 | 22 | 3225.5006
2033 | 4 | 7 | 23 | 3067.935
2033 | 4 | 8 | 0 | 3004.8611
2033 | 4 | 8 | 1 | 2981.4969
2033 | 4 | 8 | 2 | 2952.0736
2033 | 4 | 8 | 3 | 3017.4132
2033 | 4 | 8 | 4 | 3251.9593
2033 | 4 | 8 | 5 | 3595.3137
2033 | 4 | 8 | 6 | 3758.9014
2033 | 4 | 8 | 7 | 3664.2493
2033 | 4 | 8 | 8 | 3667.7445
2033 | 4 | 8 | 9 | 3604.8788
2033 | 4 | 8 | 10 | 3555.4396
2033 | 4 | 8 | 11 | 3509.0686
2033 | 4 | 8 | 12 | 3494.0409
2033 | 4 | 8 | 13 | 3430.3282
2033 | 4 | 8 | 14 | 3381.9708
2033 | 4 | 8 | 15 | 3333.815
2033 | 4 | 8 | 16 | 3328.5039
2033 | 4 | 8 | 17 | 3337.8603
2033 | 4 | 8 | 18 | 3367.1441
2033 | 4 | 8 | 19 | 3497.7333
2033 | 4 | 8 | 20 | 3481.6069
2033 | 4 | 8 | 21 | 3415.7464
2033 | 4 | 8 | 22 | 3288.3525
2033 | 4 | 8 | 23 | 3190.509
2033 | 4 | 9 | 0 | 3140.6153
2033 | 4 | 9 | 1 | 3098.1572
2033 | 4 | 9 | 2 | 3066.6057
2033 | 4 | 9 | 3 | 3073.393
2033 | 4 | 9 | 4 | 3200.0212
2033 | 4 | 9 | 5 | 3299.7275
2033 | 4 | 9 | 6 | 3384.6747
2033 | 4 | 9 | 7 | 3491.4107
2033 | 4 | 9 | 8 | 3537.9083
2033 | 4 | 9 | 9 | 3460.7817
2033 | 4 | 9 | 10 | 3377.9487
2033 | 4 | 9 | 11 | 3258.7331
2033 | 4 | 9 | 12 | 3227.8121
2033 | 4 | 9 | 13 | 3063.3664
2033 | 4 | 9 | 14 | 3035.7016
2033 | 4 | 9 | 15 | 2893.8067
2033 | 4 | 9 | 16 | 2883.524
2033 | 4 | 9 | 17 | 2893.5539
2033 | 4 | 9 | 18 | 2960.6314
2033 | 4 | 9 | 19 | 3147.8192
2033 | 4 | 9 | 20 | 3212.1592
2033 | 4 | 9 | 21 | 3193.4622
2033 | 4 | 9 | 22 | 3108.406
2033 | 4 | 9 | 23 | 3034.3946
2033 | 4 | 10 | 0 | 2981.3207
2033 | 4 | 10 | 1 | 2942.2402
2033 | 4 | 10 | 2 | 2968.4027
2033 | 4 | 10 | 3 | 3006.0971
2033 | 4 | 10 | 4 | 3066.3877
2033 | 4 | 10 | 5 | 3130.8615
2033 | 4 | 10 | 6 | 3199.5547
2033 | 4 | 10 | 7 | 3224.3862
2033 | 4 | 10 | 8 | 3265.2918
2033 | 4 | 10 | 9 | 3123.5071
2033 | 4 | 10 | 10 | 3060.6925
2033 | 4 | 10 | 11 | 2924.9215
2033 | 4 | 10 | 12 | 2919.0236
2033 | 4 | 10 | 13 | 2920.823
2033 | 4 | 10 | 14 | 2807.2671
2033 | 4 | 10 | 15 | 2807.8906
2033 | 4 | 10 | 16 | 2848.2986
2033 | 4 | 10 | 17 | 2944.2513
2033 | 4 | 10 | 18 | 2988.5134
2033 | 4 | 10 | 19 | 3062.825
2033 | 4 | 10 | 20 | 3025.0493
2033 | 4 | 10 | 21 | 2832.385
2033 | 4 | 10 | 22 | 2698.5376
2033 | 4 | 10 | 23 | 2606.3936
2033 | 4 | 11 | 0 | 2571.2577
2033 | 4 | 11 | 1 | 2548.7524
2033 | 4 | 11 | 2 | 2532.906
2033 | 4 | 11 | 3 | 2597.2081
2033 | 4 | 11 | 4 | 2795.1658
2033 | 4 | 11 | 5 | 3082.3091
2033 | 4 | 11 | 6 | 3301.1733
2033 | 4 | 11 | 7 | 3328.1295
2033 | 4 | 11 | 8 | 3338.2873
2033 | 4 | 11 | 9 | 3358.4074
2033 | 4 | 11 | 10 | 3334.7275
2033 | 4 | 11 | 11 | 3293.168
2033 | 4 | 11 | 12 | 3290.9687
2033 | 4 | 11 | 13 | 3280.1459
2033 | 4 | 11 | 14 | 3216.8491
2033 | 4 | 11 | 15 | 3180.2153
2033 | 4 | 11 | 16 | 3141.1076
2033 | 4 | 11 | 17 | 3275.0296
2033 | 4 | 11 | 18 | 3293.0031
2033 | 4 | 11 | 19 | 3367.6091
2033 | 4 | 11 | 20 | 3266.5256
2033 | 4 | 11 | 21 | 3060.7645
2033 | 4 | 11 | 22 | 2907.157
2033 | 4 | 11 | 23 | 2778.3869
2033 | 4 | 12 | 0 | 2672.4714
2033 | 4 | 12 | 1 | 2626.455
2033 | 4 | 12 | 2 | 2642.9872
2033 | 4 | 12 | 3 | 2757.1142
2033 | 4 | 12 | 4 | 2967.5327
2033 | 4 | 12 | 5 | 3340.8169
2033 | 4 | 12 | 6 | 3489.0357
2033 | 4 | 12 | 7 | 3481.8338
2033 | 4 | 12 | 8 | 3419.9622
2033 | 4 | 12 | 9 | 3436.9112
2033 | 4 | 12 | 10 | 3378.7552
2033 | 4 | 12 | 11 | 3321.8881
2033 | 4 | 12 | 12 | 3302.1451
2033 | 4 | 12 | 13 | 3211.4834
2033 | 4 | 12 | 14 | 3097.7313
2033 | 4 | 12 | 15 | 3091.219
2033 | 4 | 12 | 16 | 3134.9797
2033 | 4 | 12 | 17 | 3113.5007
2033 | 4 | 12 | 18 | 3150.9609
2033 | 4 | 12 | 19 | 3347.1337
2033 | 4 | 12 | 20 | 3336.0124
2033 | 4 | 12 | 21 | 3200.2055
2033 | 4 | 12 | 22 | 3001.055
2033 | 4 | 12 | 23 | 2943.4967
2033 | 4 | 13 | 0 | 2799.5562
2033 | 4 | 13 | 1 | 2766.1356
2033 | 4 | 13 | 2 | 2805.9457
2033 | 4 | 13 | 3 | 2916.6012
2033 | 4 | 13 | 4 | 3140.6618
2033 | 4 | 13 | 5 | 3561.9953
2033 | 4 | 13 | 6 | 3819.6546
2033 | 4 | 13 | 7 | 3675.2661
2033 | 4 | 13 | 8 | 3536.3566
2033 | 4 | 13 | 9 | 3415.0705
2033 | 4 | 13 | 10 | 3325.2681
2033 | 4 | 13 | 11 | 3250.058
2033 | 4 | 13 | 12 | 3228.9686
2033 | 4 | 13 | 13 | 3225.4164
2033 | 4 | 13 | 14 | 3154.1074
2033 | 4 | 13 | 15 | 3104.0487
2033 | 4 | 13 | 16 | 3133.7199
2033 | 4 | 13 | 17 | 3085.2971
2033 | 4 | 13 | 18 | 3046.5323
2033 | 4 | 13 | 19 | 3187.6138
2033 | 4 | 13 | 20 | 3272.193
2033 | 4 | 13 | 21 | 3093.8142
2033 | 4 | 13 | 22 | 2886.7254
2033 | 4 | 13 | 23 | 2753.5563
2033 | 4 | 14 | 0 | 2670.235
2033 | 4 | 14 | 1 | 2630.0797
2033 | 4 | 14 | 2 | 2612.3199
2033 | 4 | 14 | 3 | 2649.8221
2033 | 4 | 14 | 4 | 2830.2019
2033 | 4 | 14 | 5 | 3211.8847
2033 | 4 | 14 | 6 | 3341.9125
2033 | 4 | 14 | 7 | 3346.2238
2033 | 4 | 14 | 8 | 3296.2242
2033 | 4 | 14 | 9 | 3255.7981
2033 | 4 | 14 | 10 | 3249.5224
2033 | 4 | 14 | 11 | 3183.1294
2033 | 4 | 14 | 12 | 3177.929
2033 | 4 | 14 | 13 | 3219.5637
2033 | 4 | 14 | 14 | 3214.484
2033 | 4 | 14 | 15 | 3222.2585
2033 | 4 | 14 | 16 | 3189.6647
2033 | 4 | 14 | 17 | 3236.2664
2033 | 4 | 14 | 18 | 3194.633
2033 | 4 | 14 | 19 | 3304.3156
2033 | 4 | 14 | 20 | 3312.5466
2033 | 4 | 14 | 21 | 3097.1537
2033 | 4 | 14 | 22 | 2900.5116
2033 | 4 | 14 | 23 | 2680.7473
2033 | 4 | 15 | 0 | 2586.7745
2033 | 4 | 15 | 1 | 2516.0723
2033 | 4 | 15 | 2 | 2466.719
2033 | 4 | 15 | 3 | 2507.2583
2033 | 4 | 15 | 4 | 2627.4959
2033 | 4 | 15 | 5 | 2945.8937
2033 | 4 | 15 | 6 | 3141.7213
2033 | 4 | 15 | 7 | 3160.4752
2033 | 4 | 15 | 8 | 3191.6592
2033 | 4 | 15 | 9 | 3186.4734
2033 | 4 | 15 | 10 | 3206.7968
2033 | 4 | 15 | 11 | 3240.0963
2033 | 4 | 15 | 12 | 3258.9832
2033 | 4 | 15 | 13 | 3250.2921
2033 | 4 | 15 | 14 | 3338.4535
2033 | 4 | 15 | 15 | 3331.3521
2033 | 4 | 15 | 16 | 3313.2328
2033 | 4 | 15 | 17 | 3282.9547
2033 | 4 | 15 | 18 | 3276.4126
2033 | 4 | 15 | 19 | 3293.6976
2033 | 4 | 15 | 20 | 3266.2578
2033 | 4 | 15 | 21 | 3092.0906
2033 | 4 | 15 | 22 | 2900.466
2033 | 4 | 15 | 23 | 2715.6289
2033 | 4 | 16 | 0 | 2549.9402
2033 | 4 | 16 | 1 | 2428.5733
2033 | 4 | 16 | 2 | 2389.9629
2033 | 4 | 16 | 3 | 2336.92
2033 | 4 | 16 | 4 | 2389.1688
2033 | 4 | 16 | 5 | 2478.222
2033 | 4 | 16 | 6 | 2551.4397
2033 | 4 | 16 | 7 | 2650.8917
2033 | 4 | 16 | 8 | 2703.3039
2033 | 4 | 16 | 9 | 2790.8781
2033 | 4 | 16 | 10 | 2848.8106
2033 | 4 | 16 | 11 | 2803.999
2033 | 4 | 16 | 12 | 2831.1986
2033 | 4 | 16 | 13 | 2882.9754
2033 | 4 | 16 | 14 | 2926.6096
2033 | 4 | 16 | 15 | 2970.7702
2033 | 4 | 16 | 16 | 3017.8483
2033 | 4 | 16 | 17 | 3005.7434
2033 | 4 | 16 | 18 | 2949.2425
2033 | 4 | 16 | 19 | 3000.7384
2033 | 4 | 16 | 20 | 3026.9682
2033 | 4 | 16 | 21 | 2830.6927
2033 | 4 | 16 | 22 | 2632.4953
2033 | 4 | 16 | 23 | 2490.7272
2033 | 4 | 17 | 0 | 2393.6829
2033 | 4 | 17 | 1 | 2307.6237
2033 | 4 | 17 | 2 | 2286.9004
2033 | 4 | 17 | 3 | 2228.8689
2033 | 4 | 17 | 4 | 2245.4287
2033 | 4 | 17 | 5 | 2362.5459
2033 | 4 | 17 | 6 | 2419.5717
2033 | 4 | 17 | 7 | 2519.5533
2033 | 4 | 17 | 8 | 2597.6081
2033 | 4 | 17 | 9 | 2683.3956
2033 | 4 | 17 | 10 | 2726.3049
2033 | 4 | 17 | 11 | 2733.4515
2033 | 4 | 17 | 12 | 2835.3334
2033 | 4 | 17 | 13 | 2939.8483
2033 | 4 | 17 | 14 | 3023.8144
2033 | 4 | 17 | 15 | 3091.4905
2033 | 4 | 17 | 16 | 3203.5553
2033 | 4 | 17 | 17 | 3248.402
2033 | 4 | 17 | 18 | 3230.3118
2033 | 4 | 17 | 19 | 3264.3228
2033 | 4 | 17 | 20 | 3196.8784
2033 | 4 | 17 | 21 | 2997.4736
2033 | 4 | 17 | 22 | 2745.5218
2033 | 4 | 17 | 23 | 2555.4595
2033 | 4 | 18 | 0 | 2426.1713
2033 | 4 | 18 | 1 | 2370.7011
2033 | 4 | 18 | 2 | 2350.0818
2033 | 4 | 18 | 3 | 2406.9621
2033 | 4 | 18 | 4 | 2573.0598
2033 | 4 | 18 | 5 | 2917.8981
2033 | 4 | 18 | 6 | 3094.8593
2033 | 4 | 18 | 7 | 3175.229
2033 | 4 | 18 | 8 | 3257.6369
2033 | 4 | 18 | 9 | 3304.7463
2033 | 4 | 18 | 10 | 3388.3054
2033 | 4 | 18 | 11 | 3472.3812
2033 | 4 | 18 | 12 | 3526.3624
2033 | 4 | 18 | 13 | 3604.4365
2033 | 4 | 18 | 14 | 3720.2219
2033 | 4 | 18 | 15 | 3840.0714
2033 | 4 | 18 | 16 | 3841.979
2033 | 4 | 18 | 17 | 3876.8492
2033 | 4 | 18 | 18 | 3729.187
2033 | 4 | 18 | 19 | 3677.4094
2033 | 4 | 18 | 20 | 3611.215
2033 | 4 | 18 | 21 | 3426.421
2033 | 4 | 18 | 22 | 3125.0546
2033 | 4 | 18 | 23 | 2907.2751
2033 | 4 | 19 | 0 | 2740.5729
2033 | 4 | 19 | 1 | 2635.7653
2033 | 4 | 19 | 2 | 2564.1995
2033 | 4 | 19 | 3 | 2537.5481
2033 | 4 | 19 | 4 | 2679.6824
2033 | 4 | 19 | 5 | 2975.0697
2033 | 4 | 19 | 6 | 3135.7663
2033 | 4 | 19 | 7 | 3226.984
2033 | 4 | 19 | 8 | 3264.7809
2033 | 4 | 19 | 9 | 3295.8761
2033 | 4 | 19 | 10 | 3355.6816
2033 | 4 | 19 | 11 | 3380.6972
2033 | 4 | 19 | 12 | 3478.1016
2033 | 4 | 19 | 13 | 3593.3623
2033 | 4 | 19 | 14 | 3676.6327
2033 | 4 | 19 | 15 | 3768.8442
2033 | 4 | 19 | 16 | 3802.1035
2033 | 4 | 19 | 17 | 3663.4635
2033 | 4 | 19 | 18 | 3615.1005
2033 | 4 | 19 | 19 | 3612.1373
2033 | 4 | 19 | 20 | 3568.5463
2033 | 4 | 19 | 21 | 3375.2307
2033 | 4 | 19 | 22 | 3065.3233
2033 | 4 | 19 | 23 | 2918.8385
2033 | 4 | 20 | 0 | 2718.8888
2033 | 4 | 20 | 1 | 2613.159
2033 | 4 | 20 | 2 | 2556.6479
2033 | 4 | 20 | 3 | 2544.4265
2033 | 4 | 20 | 4 | 2650.932
2033 | 4 | 20 | 5 | 3009.6758
2033 | 4 | 20 | 6 | 3135.3058
2033 | 4 | 20 | 7 | 3234.6232
2033 | 4 | 20 | 8 | 3318.0705
2033 | 4 | 20 | 9 | 3403.3072
2033 | 4 | 20 | 10 | 3480.7617
2033 | 4 | 20 | 11 | 3569.1746
2033 | 4 | 20 | 12 | 3631.2493
2033 | 4 | 20 | 13 | 3798.5962
2033 | 4 | 20 | 14 | 3904.4594
2033 | 4 | 20 | 15 | 3946.5436
2033 | 4 | 20 | 16 | 4036.9292
2033 | 4 | 20 | 17 | 3959.9153
2033 | 4 | 20 | 18 | 3877.5714
2033 | 4 | 20 | 19 | 3878.4652
2033 | 4 | 20 | 20 | 3732.1901
2033 | 4 | 20 | 21 | 3527.3836
2033 | 4 | 20 | 22 | 3185.2922
2033 | 4 | 20 | 23 | 3043.7792
2033 | 4 | 21 | 0 | 2805.6851
2033 | 4 | 21 | 1 | 2694.5638
2033 | 4 | 21 | 2 | 2623.6159
2033 | 4 | 21 | 3 | 2657.5855
2033 | 4 | 21 | 4 | 2750.5048
2033 | 4 | 21 | 5 | 3072.0911
2033 | 4 | 21 | 6 | 3246.5867
2033 | 4 | 21 | 7 | 3334.446
2033 | 4 | 21 | 8 | 3355.8863
2033 | 4 | 21 | 9 | 3397.7376
2033 | 4 | 21 | 10 | 3414.8378
2033 | 4 | 21 | 11 | 3434.8499
2033 | 4 | 21 | 12 | 3485.5891
2033 | 4 | 21 | 13 | 3483.7742
2033 | 4 | 21 | 14 | 3471.7507
2033 | 4 | 21 | 15 | 3450.4021
2033 | 4 | 21 | 16 | 3428.9378
2033 | 4 | 21 | 17 | 3352.0294
2033 | 4 | 21 | 18 | 3383.7232
2033 | 4 | 21 | 19 | 3374.1778
2033 | 4 | 21 | 20 | 3308.4445
2033 | 4 | 21 | 21 | 3133.651
2033 | 4 | 21 | 22 | 2927.1285
2033 | 4 | 21 | 23 | 2755.5958
2033 | 4 | 22 | 0 | 2645.8002
2033 | 4 | 22 | 1 | 2561.4474
2033 | 4 | 22 | 2 | 2512.0952
2033 | 4 | 22 | 3 | 2527.2603
2033 | 4 | 22 | 4 | 2626.0107
2033 | 4 | 22 | 5 | 2929.2304
2033 | 4 | 22 | 6 | 3055.8641
2033 | 4 | 22 | 7 | 3152.7892
2033 | 4 | 22 | 8 | 3247.9067
2033 | 4 | 22 | 9 | 3264.4115
2033 | 4 | 22 | 10 | 3264.6681
2033 | 4 | 22 | 11 | 3304.645
2033 | 4 | 22 | 12 | 3320.2499
2033 | 4 | 22 | 13 | 3281.1114
2033 | 4 | 22 | 14 | 3283.9518
2033 | 4 | 22 | 15 | 3212.8024
2033 | 4 | 22 | 16 | 3178.3575
2033 | 4 | 22 | 17 | 3176.1682
2033 | 4 | 22 | 18 | 3139.5457
2033 | 4 | 22 | 19 | 3156.6062
2033 | 4 | 22 | 20 | 3151.1766
2033 | 4 | 22 | 21 | 3017.679
2033 | 4 | 22 | 22 | 2812.6707
2033 | 4 | 22 | 23 | 2639.784
2033 | 4 | 23 | 0 | 2495.7698
2033 | 4 | 23 | 1 | 2396.229
2033 | 4 | 23 | 2 | 2273.0373
2033 | 4 | 23 | 3 | 2235.8529
2033 | 4 | 23 | 4 | 2337.0588
2033 | 4 | 23 | 5 | 2435.0686
2033 | 4 | 23 | 6 | 2450.8798
2033 | 4 | 23 | 7 | 2584.3061
2033 | 4 | 23 | 8 | 2691.2348
2033 | 4 | 23 | 9 | 2733.3869
2033 | 4 | 23 | 10 | 2771.3816
2033 | 4 | 23 | 11 | 2791.5178
2033 | 4 | 23 | 12 | 2733.1639
2033 | 4 | 23 | 13 | 2688.578
2033 | 4 | 23 | 14 | 2693.5467
2033 | 4 | 23 | 15 | 2745.1821
2033 | 4 | 23 | 16 | 2822.7599
2033 | 4 | 23 | 17 | 2861.8919
2033 | 4 | 23 | 18 | 2778.8569
2033 | 4 | 23 | 19 | 2856.9093
2033 | 4 | 23 | 20 | 2804.1354
2033 | 4 | 23 | 21 | 2673.8762
2033 | 4 | 23 | 22 | 2550.0507
2033 | 4 | 23 | 23 | 2437.0367
2033 | 4 | 24 | 0 | 2339.734
2033 | 4 | 24 | 1 | 2276.433
2033 | 4 | 24 | 2 | 2257.0216
2033 | 4 | 24 | 3 | 2242.1074
2033 | 4 | 24 | 4 | 2272.428
2033 | 4 | 24 | 5 | 2329.7778
2033 | 4 | 24 | 6 | 2389.7333
2033 | 4 | 24 | 7 | 2465.3297
2033 | 4 | 24 | 8 | 2526.8401
2033 | 4 | 24 | 9 | 2584.8645
2033 | 4 | 24 | 10 | 2637.3328
2033 | 4 | 24 | 11 | 2688.3803
2033 | 4 | 24 | 12 | 2713.0802
2033 | 4 | 24 | 13 | 2791.3566
2033 | 4 | 24 | 14 | 2865.2834
2033 | 4 | 24 | 15 | 3051.5253
2033 | 4 | 24 | 16 | 3110.5523
2033 | 4 | 24 | 17 | 3207.1606
2033 | 4 | 24 | 18 | 3218.5049
2033 | 4 | 24 | 19 | 3193.6952
2033 | 4 | 24 | 20 | 3157.6333
2033 | 4 | 24 | 21 | 3021.5096
2033 | 4 | 24 | 22 | 2727.1658
2033 | 4 | 24 | 23 | 2568.7269
2033 | 4 | 25 | 0 | 2460.6636
2033 | 4 | 25 | 1 | 2416.0844
2033 | 4 | 25 | 2 | 2354.0067
2033 | 4 | 25 | 3 | 2402.829
2033 | 4 | 25 | 4 | 2545.0107
2033 | 4 | 25 | 5 | 2823.7693
2033 | 4 | 25 | 6 | 3010.2467
2033 | 4 | 25 | 7 | 3118.0733
2033 | 4 | 25 | 8 | 3260.552
2033 | 4 | 25 | 9 | 3328.8643
2033 | 4 | 25 | 10 | 3414.6456
2033 | 4 | 25 | 11 | 3473.7623
2033 | 4 | 25 | 12 | 3538.1351
2033 | 4 | 25 | 13 | 3582.8735
2033 | 4 | 25 | 14 | 3638.0946
2033 | 4 | 25 | 15 | 3655.3254
2033 | 4 | 25 | 16 | 3680.7738
2033 | 4 | 25 | 17 | 3729.9391
2033 | 4 | 25 | 18 | 3651.4721
2033 | 4 | 25 | 19 | 3652.9479
2033 | 4 | 25 | 20 | 3601.1532
2033 | 4 | 25 | 21 | 3407.6984
2033 | 4 | 25 | 22 | 3142.7293
2033 | 4 | 25 | 23 | 2897.5968
2033 | 4 | 26 | 0 | 2747.2267
2033 | 4 | 26 | 1 | 2668.4893
2033 | 4 | 26 | 2 | 2593.0186
2033 | 4 | 26 | 3 | 2552.6546
2033 | 4 | 26 | 4 | 2682.7041
2033 | 4 | 26 | 5 | 3054.6503
2033 | 4 | 26 | 6 | 3191.7712
2033 | 4 | 26 | 7 | 3279.3498
2033 | 4 | 26 | 8 | 3355.2695
2033 | 4 | 26 | 9 | 3485.3537
2033 | 4 | 26 | 10 | 3566.3144
2033 | 4 | 26 | 11 | 3705.5028
2033 | 4 | 26 | 12 | 3926.0895
2033 | 4 | 26 | 13 | 4037.3446
2033 | 4 | 26 | 14 | 4153.0654
2033 | 4 | 26 | 15 | 4111.5338
2033 | 4 | 26 | 16 | 4156.3334
2033 | 4 | 26 | 17 | 3959.7669
2033 | 4 | 26 | 18 | 3784.6659
2033 | 4 | 26 | 19 | 3835.5864
2033 | 4 | 26 | 20 | 3656.052
2033 | 4 | 26 | 21 | 3451.9545
2033 | 4 | 26 | 22 | 3170.1707
2033 | 4 | 26 | 23 | 2934.9383
2033 | 4 | 27 | 0 | 2784.2007
2033 | 4 | 27 | 1 | 2658.2798
2033 | 4 | 27 | 2 | 2603.208
2033 | 4 | 27 | 3 | 2597.5238
2033 | 4 | 27 | 4 | 2732.5903
2033 | 4 | 27 | 5 | 3020.669
2033 | 4 | 27 | 6 | 3218.0305
2033 | 4 | 27 | 7 | 3321.1319
2033 | 4 | 27 | 8 | 3390.6526
2033 | 4 | 27 | 9 | 3439.2826
2033 | 4 | 27 | 10 | 3404.8571
2033 | 4 | 27 | 11 | 3511.1163
2033 | 4 | 27 | 12 | 3490.3778
2033 | 4 | 27 | 13 | 3527.1451
2033 | 4 | 27 | 14 | 3494.543
2033 | 4 | 27 | 15 | 3440.8655
2033 | 4 | 27 | 16 | 3425.0806
2033 | 4 | 27 | 17 | 3367.8835
2033 | 4 | 27 | 18 | 3393.7249
2033 | 4 | 27 | 19 | 3447.4859
2033 | 4 | 27 | 20 | 3357.2684
2033 | 4 | 27 | 21 | 3226.2266
2033 | 4 | 27 | 22 | 2983.4044
2033 | 4 | 27 | 23 | 2795.7851
2033 | 4 | 28 | 0 | 2694.2955
2033 | 4 | 28 | 1 | 2589.6213
2033 | 4 | 28 | 2 | 2514.6501
2033 | 4 | 28 | 3 | 2503.5941
2033 | 4 | 28 | 4 | 2664.2012
2033 | 4 | 28 | 5 | 3016.3514
2033 | 4 | 28 | 6 | 3164.1801
2033 | 4 | 28 | 7 | 3206.3581
2033 | 4 | 28 | 8 | 3319.9307
2033 | 4 | 28 | 9 | 3391.4628
2033 | 4 | 28 | 10 | 3438.6236
2033 | 4 | 28 | 11 | 3538.821
2033 | 4 | 28 | 12 | 3550.1102
2033 | 4 | 28 | 13 | 3668.2676
2033 | 4 | 28 | 14 | 3750.4006
2033 | 4 | 28 | 15 | 3703.6066
2033 | 4 | 28 | 16 | 3703.8002
2033 | 4 | 28 | 17 | 3694.455
2033 | 4 | 28 | 18 | 3633.3153
2033 | 4 | 28 | 19 | 3560.0015
2033 | 4 | 28 | 20 | 3564.356
2033 | 4 | 28 | 21 | 3372.5079
2033 | 4 | 28 | 22 | 3033.2434
2033 | 4 | 28 | 23 | 2824.4602
2033 | 4 | 29 | 0 | 2706.2359
2033 | 4 | 29 | 1 | 2559.4337
2033 | 4 | 29 | 2 | 2505.1004
2033 | 4 | 29 | 3 | 2492.8493
2033 | 4 | 29 | 4 | 2633.8672
2033 | 4 | 29 | 5 | 2878.4008
2033 | 4 | 29 | 6 | 3061.0569
2033 | 4 | 29 | 7 | 3183.962
2033 | 4 | 29 | 8 | 3230.1586
2033 | 4 | 29 | 9 | 3305.4641
2033 | 4 | 29 | 10 | 3343.6826
2033 | 4 | 29 | 11 | 3364.5149
2033 | 4 | 29 | 12 | 3366.8846
2033 | 4 | 29 | 13 | 3387.4819
2033 | 4 | 29 | 14 | 3417.9495
2033 | 4 | 29 | 15 | 3389.8881
2033 | 4 | 29 | 16 | 3387.7121
2033 | 4 | 29 | 17 | 3327.6077
2033 | 4 | 29 | 18 | 3211.3036
2033 | 4 | 29 | 19 | 3222.8055
2033 | 4 | 29 | 20 | 3195.4331
2033 | 4 | 29 | 21 | 3064.6812
2033 | 4 | 29 | 22 | 2838.7548
2033 | 4 | 29 | 23 | 2673.0305
2033 | 4 | 30 | 0 | 2514.3356
2033 | 4 | 30 | 1 | 2444.5568
2033 | 4 | 30 | 2 | 2418.0319
2033 | 4 | 30 | 3 | 2380.5042
2033 | 4 | 30 | 4 | 2349.0364
2033 | 4 | 30 | 5 | 2492.6201
2033 | 4 | 30 | 6 | 2536.5074
2033 | 4 | 30 | 7 | 2653.2586
2033 | 4 | 30 | 8 | 2778.4766
2033 | 4 | 30 | 9 | 2879.2989
2033 | 4 | 30 | 10 | 2882.3066
2033 | 4 | 30 | 11 | 2910.7578
2033 | 4 | 30 | 12 | 2846.8428
2033 | 4 | 30 | 13 | 2806.1988
2033 | 4 | 30 | 14 | 2787.4637
2033 | 4 | 30 | 15 | 2820.7604
2033 | 4 | 30 | 16 | 2846.268
2033 | 4 | 30 | 17 | 2838.783
2033 | 4 | 30 | 18 | 2863.3116
2033 | 4 | 30 | 19 | 2926.1994
2033 | 4 | 30 | 20 | 2871.5913
2033 | 4 | 30 | 21 | 2823.3641
2033 | 4 | 30 | 22 | 2644.9955
2033 | 4 | 30 | 23 | 2551.5069
2033 | 5 | 1 | 0 | 2422.9757
2033 | 5 | 1 | 1 | 2395.0428
2033 | 5 | 1 | 2 | 2316.0052
2033 | 5 | 1 | 3 | 2282.439
2033 | 5 | 1 | 4 | 2292.8385
2033 | 5 | 1 | 5 | 2316.1128
2033 | 5 | 1 | 6 | 2434.9388
2033 | 5 | 1 | 7 | 2596.5434
2033 | 5 | 1 | 8 | 2827.6789
2033 | 5 | 1 | 9 | 2904.1463
2033 | 5 | 1 | 10 | 3151.6294
2033 | 5 | 1 | 11 | 3335.4598
2033 | 5 | 1 | 12 | 3477.1236
2033 | 5 | 1 | 13 | 3578.6135
2033 | 5 | 1 | 14 | 3708.4473
2033 | 5 | 1 | 15 | 3575.327
2033 | 5 | 1 | 16 | 3531.4492
2033 | 5 | 1 | 17 | 3499.5275
2033 | 5 | 1 | 18 | 3486.2241
2033 | 5 | 1 | 19 | 3514.2888
2033 | 5 | 1 | 20 | 3525.7943
2033 | 5 | 1 | 21 | 3284.137
2033 | 5 | 1 | 22 | 2933.7248
2033 | 5 | 1 | 23 | 2750.6195
2033 | 5 | 2 | 0 | 2619.1246
2033 | 5 | 2 | 1 | 2553.604
2033 | 5 | 2 | 2 | 2519.2735
2033 | 5 | 2 | 3 | 2489.1091
2033 | 5 | 2 | 4 | 2700.8198
2033 | 5 | 2 | 5 | 3040.5942
2033 | 5 | 2 | 6 | 3214.3931
2033 | 5 | 2 | 7 | 3339.0179
2033 | 5 | 2 | 8 | 3579.2536
2033 | 5 | 2 | 9 | 3697.1733
2033 | 5 | 2 | 10 | 3808.7301
2033 | 5 | 2 | 11 | 3769.7853
2033 | 5 | 2 | 12 | 3788.5906
2033 | 5 | 2 | 13 | 3728.554
2033 | 5 | 2 | 14 | 3646.0463
2033 | 5 | 2 | 15 | 3551.4865
2033 | 5 | 2 | 16 | 3465.7302
2033 | 5 | 2 | 17 | 3515.9318
2033 | 5 | 2 | 18 | 3465.2245
2033 | 5 | 2 | 19 | 3572.6096
2033 | 5 | 2 | 20 | 3540.3753
2033 | 5 | 2 | 21 | 3260.2002
2033 | 5 | 2 | 22 | 3051.3274
2033 | 5 | 2 | 23 | 2814.265
2033 | 5 | 3 | 0 | 2667.9815
2033 | 5 | 3 | 1 | 2588.5809
2033 | 5 | 3 | 2 | 2551.4472
2033 | 5 | 3 | 3 | 2533.0445
2033 | 5 | 3 | 4 | 2673.9054
2033 | 5 | 3 | 5 | 3089.4446
2033 | 5 | 3 | 6 | 3221.2791
2033 | 5 | 3 | 7 | 3311.8902
2033 | 5 | 3 | 8 | 3402.6173
2033 | 5 | 3 | 9 | 3451.1492
2033 | 5 | 3 | 10 | 3566.4279
2033 | 5 | 3 | 11 | 3530.2798
2033 | 5 | 3 | 12 | 3502.6172
2033 | 5 | 3 | 13 | 3503.1152
2033 | 5 | 3 | 14 | 3444.8531
2033 | 5 | 3 | 15 | 3341.0898
2033 | 5 | 3 | 16 | 3277.9351
2033 | 5 | 3 | 17 | 3281.7655
2033 | 5 | 3 | 18 | 3285.4538
2033 | 5 | 3 | 19 | 3385.6574
2033 | 5 | 3 | 20 | 3430.7206
2033 | 5 | 3 | 21 | 3215.4073
2033 | 5 | 3 | 22 | 3011.0426
2033 | 5 | 3 | 23 | 2757.4608
2033 | 5 | 4 | 0 | 2661.6387
2033 | 5 | 4 | 1 | 2593.3606
2033 | 5 | 4 | 2 | 2536.3385
2033 | 5 | 4 | 3 | 2539.4809
2033 | 5 | 4 | 4 | 2733.1239
2033 | 5 | 4 | 5 | 3072.296
2033 | 5 | 4 | 6 | 3231.195
2033 | 5 | 4 | 7 | 3304.5452
2033 | 5 | 4 | 8 | 3389.7323
2033 | 5 | 4 | 9 | 3474.2232
2033 | 5 | 4 | 10 | 3446.2349
2033 | 5 | 4 | 11 | 3548.004
2033 | 5 | 4 | 12 | 3479.2004
2033 | 5 | 4 | 13 | 3417.4954
2033 | 5 | 4 | 14 | 3337.2378
2033 | 5 | 4 | 15 | 3252.1942
2033 | 5 | 4 | 16 | 3267.7249
2033 | 5 | 4 | 17 | 3249.5234
2033 | 5 | 4 | 18 | 3229.7378
2033 | 5 | 4 | 19 | 3362.4803
2033 | 5 | 4 | 20 | 3429.7832
2033 | 5 | 4 | 21 | 3215.891
2033 | 5 | 4 | 22 | 3011.5984
2033 | 5 | 4 | 23 | 2837.3535
2033 | 5 | 5 | 0 | 2784.7653
2033 | 5 | 5 | 1 | 2665.1497
2033 | 5 | 5 | 2 | 2603.8301
2033 | 5 | 5 | 3 | 2674.0084
2033 | 5 | 5 | 4 | 2855.6848
2033 | 5 | 5 | 5 | 3219.968
2033 | 5 | 5 | 6 | 3463.8242
2033 | 5 | 5 | 7 | 3518.0978
2033 | 5 | 5 | 8 | 3617.9037
2033 | 5 | 5 | 9 | 3649.5882
2033 | 5 | 5 | 10 | 3667.6717
2033 | 5 | 5 | 11 | 3612.6661
2033 | 5 | 5 | 12 | 3558.9021
2033 | 5 | 5 | 13 | 3487.0634
2033 | 5 | 5 | 14 | 3357.3253
2033 | 5 | 5 | 15 | 3333.788
2033 | 5 | 5 | 16 | 3324.2289
2033 | 5 | 5 | 17 | 3317.5936
2033 | 5 | 5 | 18 | 3303.8424
2033 | 5 | 5 | 19 | 3313.4381
2033 | 5 | 5 | 20 | 3372.3702
2033 | 5 | 5 | 21 | 3207.5032
2033 | 5 | 5 | 22 | 3037.6274
2033 | 5 | 5 | 23 | 2863.759
2033 | 5 | 6 | 0 | 2743.0809
2033 | 5 | 6 | 1 | 2685.7571
2033 | 5 | 6 | 2 | 2634.2281
2033 | 5 | 6 | 3 | 2633.7887
2033 | 5 | 6 | 4 | 2831.7483
2033 | 5 | 6 | 5 | 3099.0694
2033 | 5 | 6 | 6 | 3302.9352
2033 | 5 | 6 | 7 | 3327.1103
2033 | 5 | 6 | 8 | 3387.1466
2033 | 5 | 6 | 9 | 3427.8141
2033 | 5 | 6 | 10 | 3417.7511
2033 | 5 | 6 | 11 | 3313.018
2033 | 5 | 6 | 12 | 3276.8933
2033 | 5 | 6 | 13 | 3283.9537
2033 | 5 | 6 | 14 | 3258.1316
2033 | 5 | 6 | 15 | 3231.0513
2033 | 5 | 6 | 16 | 3213.7858
2033 | 5 | 6 | 17 | 3190.9809
2033 | 5 | 6 | 18 | 3171.1311
2033 | 5 | 6 | 19 | 3197.3057
2033 | 5 | 6 | 20 | 3270.8239
2033 | 5 | 6 | 21 | 3136.1824
2033 | 5 | 6 | 22 | 2928.4307
2033 | 5 | 6 | 23 | 2609.5295
2033 | 5 | 7 | 0 | 2522.945
2033 | 5 | 7 | 1 | 2419.0935
2033 | 5 | 7 | 2 | 2358.6133
2033 | 5 | 7 | 3 | 2292.1586
2033 | 5 | 7 | 4 | 2297.0327
2033 | 5 | 7 | 5 | 2452.5381
2033 | 5 | 7 | 6 | 2504.1428
2033 | 5 | 7 | 7 | 2689.2481
2033 | 5 | 7 | 8 | 2792.7052
2033 | 5 | 7 | 9 | 2909.9585
2033 | 5 | 7 | 10 | 2988.1761
2033 | 5 | 7 | 11 | 3047.0346
2033 | 5 | 7 | 12 | 3072.5917
2033 | 5 | 7 | 13 | 3140.606
2033 | 5 | 7 | 14 | 3252.5032
2033 | 5 | 7 | 15 | 3287.1868
2033 | 5 | 7 | 16 | 3199.5831
2033 | 5 | 7 | 17 | 3120.5511
2033 | 5 | 7 | 18 | 3016.5324
2033 | 5 | 7 | 19 | 3095.9352
2033 | 5 | 7 | 20 | 3113.1322
2033 | 5 | 7 | 21 | 2918.4957
2033 | 5 | 7 | 22 | 2697.9121
2033 | 5 | 7 | 23 | 2558.0886
2033 | 5 | 8 | 0 | 2399.7494
2033 | 5 | 8 | 1 | 2269.2148
2033 | 5 | 8 | 2 | 2203.0198
2033 | 5 | 8 | 3 | 2164.3065
2033 | 5 | 8 | 4 | 2185.6403
2033 | 5 | 8 | 5 | 2203.7833
2033 | 5 | 8 | 6 | 2321.452
2033 | 5 | 8 | 7 | 2503.558
2033 | 5 | 8 | 8 | 2648.1635
2033 | 5 | 8 | 9 | 2771.3779
2033 | 5 | 8 | 10 | 2774.9
2033 | 5 | 8 | 11 | 2762.8518
2033 | 5 | 8 | 12 | 2780.0551
2033 | 5 | 8 | 13 | 2763.4109
2033 | 5 | 8 | 14 | 2784.8893
2033 | 5 | 8 | 15 | 2862.7298
2033 | 5 | 8 | 16 | 2919.6925
2033 | 5 | 8 | 17 | 2914.4765
2033 | 5 | 8 | 18 | 2983.705
2033 | 5 | 8 | 19 | 3090.5574
2033 | 5 | 8 | 20 | 3166.2967
2033 | 5 | 8 | 21 | 3013.8362
2033 | 5 | 8 | 22 | 2765.292
2033 | 5 | 8 | 23 | 2587.6313
2033 | 5 | 9 | 0 | 2463.5054
2033 | 5 | 9 | 1 | 2430.0667
2033 | 5 | 9 | 2 | 2373.7665
2033 | 5 | 9 | 3 | 2488.458
2033 | 5 | 9 | 4 | 2648.5585
2033 | 5 | 9 | 5 | 3087.1116
2033 | 5 | 9 | 6 | 3243.295
2033 | 5 | 9 | 7 | 3354.9686
2033 | 5 | 9 | 8 | 3455.8182
2033 | 5 | 9 | 9 | 3582.4359
2033 | 5 | 9 | 10 | 3686.5749
2033 | 5 | 9 | 11 | 3747.7454
2033 | 5 | 9 | 12 | 3768.9417
2033 | 5 | 9 | 13 | 3782.2385
2033 | 5 | 9 | 14 | 3786.064
2033 | 5 | 9 | 15 | 3714.4627
2033 | 5 | 9 | 16 | 3721.1174
2033 | 5 | 9 | 17 | 3727.012
2033 | 5 | 9 | 18 | 3710.586
2033 | 5 | 9 | 19 | 3736.6678
2033 | 5 | 9 | 20 | 3767.3004
2033 | 5 | 9 | 21 | 3393.1397
2033 | 5 | 9 | 22 | 3124.9514
2033 | 5 | 9 | 23 | 2917.0676
2033 | 5 | 10 | 0 | 2739.3842
2033 | 5 | 10 | 1 | 2635.04
2033 | 5 | 10 | 2 | 2522.1254
2033 | 5 | 10 | 3 | 2548.7159
2033 | 5 | 10 | 4 | 2656.9552
2033 | 5 | 10 | 5 | 3026.8845
2033 | 5 | 10 | 6 | 3225.0717
2033 | 5 | 10 | 7 | 3344.4765
2033 | 5 | 10 | 8 | 3568.6135
2033 | 5 | 10 | 9 | 3658.159
2033 | 5 | 10 | 10 | 3698.2103
2033 | 5 | 10 | 11 | 3807.0271
2033 | 5 | 10 | 12 | 3915.6334
2033 | 5 | 10 | 13 | 3977.3114
2033 | 5 | 10 | 14 | 3938.3657
2033 | 5 | 10 | 15 | 3930.7577
2033 | 5 | 10 | 16 | 3889.4641
2033 | 5 | 10 | 17 | 3791.7974
2033 | 5 | 10 | 18 | 3739.0052
2033 | 5 | 10 | 19 | 3764.8119
2033 | 5 | 10 | 20 | 3763.6833
2033 | 5 | 10 | 21 | 3511.3674
2033 | 5 | 10 | 22 | 3149.645
2033 | 5 | 10 | 23 | 2973.7653
2033 | 5 | 11 | 0 | 2811.926
2033 | 5 | 11 | 1 | 2686.2104
2033 | 5 | 11 | 2 | 2634.4895
2033 | 5 | 11 | 3 | 2669.9307
2033 | 5 | 11 | 4 | 2822.3561
2033 | 5 | 11 | 5 | 3163.0664
2033 | 5 | 11 | 6 | 3319.8861
2033 | 5 | 11 | 7 | 3501.8923
2033 | 5 | 11 | 8 | 3706.9382
2033 | 5 | 11 | 9 | 3888.8195
2033 | 5 | 11 | 10 | 3996.9019
2033 | 5 | 11 | 11 | 4110.7558
2033 | 5 | 11 | 12 | 4224.2751
2033 | 5 | 11 | 13 | 4311.6194
2033 | 5 | 11 | 14 | 4443.4108
2033 | 5 | 11 | 15 | 4512.3641
2033 | 5 | 11 | 16 | 4579.1214
2033 | 5 | 11 | 17 | 4559.5368
2033 | 5 | 11 | 18 | 4499.2706
2033 | 5 | 11 | 19 | 4423.8958
2033 | 5 | 11 | 20 | 4250.1552
2033 | 5 | 11 | 21 | 3934.8916
2033 | 5 | 11 | 22 | 3451.465
2033 | 5 | 11 | 23 | 3171.7398
2033 | 5 | 12 | 0 | 2902.36
2033 | 5 | 12 | 1 | 2826.8052
2033 | 5 | 12 | 2 | 2768.7541
2033 | 5 | 12 | 3 | 2701.7494
2033 | 5 | 12 | 4 | 2825.4022
2033 | 5 | 12 | 5 | 3203.9215
2033 | 5 | 12 | 6 | 3461.4489
2033 | 5 | 12 | 7 | 3638.915
2033 | 5 | 12 | 8 | 3763.271
2033 | 5 | 12 | 9 | 3889.7605
2033 | 5 | 12 | 10 | 3981.8254
2033 | 5 | 12 | 11 | 4118.1055
2033 | 5 | 12 | 12 | 4221.091
2033 | 5 | 12 | 13 | 4292.7054
2033 | 5 | 12 | 14 | 4309.4892
2033 | 5 | 12 | 15 | 4290.9793
2033 | 5 | 12 | 16 | 4215.6593
2033 | 5 | 12 | 17 | 4094.0736
2033 | 5 | 12 | 18 | 4010.3317
2033 | 5 | 12 | 19 | 3981.9659
2033 | 5 | 12 | 20 | 3910.4036
2033 | 5 | 12 | 21 | 3610.8131
2033 | 5 | 12 | 22 | 3281.5144
2033 | 5 | 12 | 23 | 3040.5424
2033 | 5 | 13 | 0 | 2822.458
2033 | 5 | 13 | 1 | 2719.7463
2033 | 5 | 13 | 2 | 2675.4744
2033 | 5 | 13 | 3 | 2634.7177
2033 | 5 | 13 | 4 | 2771.3283
2033 | 5 | 13 | 5 | 3111.4568
2033 | 5 | 13 | 6 | 3252.2548
2033 | 5 | 13 | 7 | 3361.9373
2033 | 5 | 13 | 8 | 3534.9555
2033 | 5 | 13 | 9 | 3618.6077
2033 | 5 | 13 | 10 | 3645.2768
2033 | 5 | 13 | 11 | 3678.6152
2033 | 5 | 13 | 12 | 3585.2015
2033 | 5 | 13 | 13 | 3719.3795
2033 | 5 | 13 | 14 | 3654.1098
2033 | 5 | 13 | 15 | 3765.4029
2033 | 5 | 13 | 16 | 3808.2346
2033 | 5 | 13 | 17 | 3765.2992
2033 | 5 | 13 | 18 | 3627.4113
2033 | 5 | 13 | 19 | 3421.503
2033 | 5 | 13 | 20 | 3485.6694
2033 | 5 | 13 | 21 | 3281.9077
2033 | 5 | 13 | 22 | 3071.2136
2033 | 5 | 13 | 23 | 2763.9052
2033 | 5 | 14 | 0 | 2622.0009
2033 | 5 | 14 | 1 | 2483.8992
2033 | 5 | 14 | 2 | 2404.9027
2033 | 5 | 14 | 3 | 2412.6863
2033 | 5 | 14 | 4 | 2453.6399
2033 | 5 | 14 | 5 | 2511.0164
2033 | 5 | 14 | 6 | 2564.7368
2033 | 5 | 14 | 7 | 2672.7347
2033 | 5 | 14 | 8 | 2878.5539
2033 | 5 | 14 | 9 | 2972.0979
2033 | 5 | 14 | 10 | 2971.8029
2033 | 5 | 14 | 11 | 2967.7049
2033 | 5 | 14 | 12 | 2938.2896
2033 | 5 | 14 | 13 | 2893.0067
2033 | 5 | 14 | 14 | 2786.9709
2033 | 5 | 14 | 15 | 2792.6025
2033 | 5 | 14 | 16 | 2843.9418
2033 | 5 | 14 | 17 | 2781.8889
2033 | 5 | 14 | 18 | 2869.2358
2033 | 5 | 14 | 19 | 2928.6841
2033 | 5 | 14 | 20 | 3056.0186
2033 | 5 | 14 | 21 | 2901.9353
2033 | 5 | 14 | 22 | 2741.0309
2033 | 5 | 14 | 23 | 2628.0729
2033 | 5 | 15 | 0 | 2498.5078
2033 | 5 | 15 | 1 | 2438.2352
2033 | 5 | 15 | 2 | 2447.6558
2033 | 5 | 15 | 3 | 2438.6285
2033 | 5 | 15 | 4 | 2459.7295
2033 | 5 | 15 | 5 | 2533.5805
2033 | 5 | 15 | 6 | 2536.5374
2033 | 5 | 15 | 7 | 2672.489
2033 | 5 | 15 | 8 | 2789.9275
2033 | 5 | 15 | 9 | 2768.8224
2033 | 5 | 15 | 10 | 2761.3784
2033 | 5 | 15 | 11 | 2769.198
2033 | 5 | 15 | 12 | 2707.1501
2033 | 5 | 15 | 13 | 2690.3938
2033 | 5 | 15 | 14 | 2706.42
2033 | 5 | 15 | 15 | 2718.4607
2033 | 5 | 15 | 16 | 2819.5845
2033 | 5 | 15 | 17 | 2824.9763
2033 | 5 | 15 | 18 | 2811.628
2033 | 5 | 15 | 19 | 2961.794
2033 | 5 | 15 | 20 | 3046.772
2033 | 5 | 15 | 21 | 2895.943
2033 | 5 | 15 | 22 | 2732.3527
2033 | 5 | 15 | 23 | 2538.921
2033 | 5 | 16 | 0 | 2453.8737
2033 | 5 | 16 | 1 | 2491.2181
2033 | 5 | 16 | 2 | 2520.4382
2033 | 5 | 16 | 3 | 2609.8741
2033 | 5 | 16 | 4 | 2837.906
2033 | 5 | 16 | 5 | 3199.657
2033 | 5 | 16 | 6 | 3408.8294
2033 | 5 | 16 | 7 | 3471.4368
2033 | 5 | 16 | 8 | 3545.6939
2033 | 5 | 16 | 9 | 3550.0839
2033 | 5 | 16 | 10 | 3497.3262
2033 | 5 | 16 | 11 | 3522.4194
2033 | 5 | 16 | 12 | 3459.9367
2033 | 5 | 16 | 13 | 3397.8446
2033 | 5 | 16 | 14 | 3319.3277
2033 | 5 | 16 | 15 | 3260.1689
2033 | 5 | 16 | 16 | 3232.9601
2033 | 5 | 16 | 17 | 3211.3867
2033 | 5 | 16 | 18 | 3248.9244
2033 | 5 | 16 | 19 | 3335.1106
2033 | 5 | 16 | 20 | 3300.4266
2033 | 5 | 16 | 21 | 3147.0727
2033 | 5 | 16 | 22 | 2983.7347
2033 | 5 | 16 | 23 | 2849.1224
2033 | 5 | 17 | 0 | 2640.5604
2033 | 5 | 17 | 1 | 2608.9913
2033 | 5 | 17 | 2 | 2606.9474
2033 | 5 | 17 | 3 | 2560.6325
2033 | 5 | 17 | 4 | 2728.4689
2033 | 5 | 17 | 5 | 3079.8384
2033 | 5 | 17 | 6 | 3247.989
2033 | 5 | 17 | 7 | 3345.8367
2033 | 5 | 17 | 8 | 3503.9778
2033 | 5 | 17 | 9 | 3564.9596
2033 | 5 | 17 | 10 | 3579.4856
2033 | 5 | 17 | 11 | 3584.2549
2033 | 5 | 17 | 12 | 3580.9052
2033 | 5 | 17 | 13 | 3571.5679
2033 | 5 | 17 | 14 | 3445.7214
2033 | 5 | 17 | 15 | 3475.0596
2033 | 5 | 17 | 16 | 3442.4737
2033 | 5 | 17 | 17 | 3421.2851
2033 | 5 | 17 | 18 | 3434.0865
2033 | 5 | 17 | 19 | 3482.2164
2033 | 5 | 17 | 20 | 3541.1897
2033 | 5 | 17 | 21 | 3199.0947
2033 | 5 | 17 | 22 | 3020.1294
2033 | 5 | 17 | 23 | 2884.0397
2033 | 5 | 18 | 0 | 2732.8632
2033 | 5 | 18 | 1 | 2673.5735
2033 | 5 | 18 | 2 | 2626.2759
2033 | 5 | 18 | 3 | 2643.3518
2033 | 5 | 18 | 4 | 2807.6181
2033 | 5 | 18 | 5 | 3167.577
2033 | 5 | 18 | 6 | 3293.7288
2033 | 5 | 18 | 7 | 3519.8812
2033 | 5 | 18 | 8 | 3494.2926
2033 | 5 | 18 | 9 | 3655.1853
2033 | 5 | 18 | 10 | 3651.8107
2033 | 5 | 18 | 11 | 3620.3566
2033 | 5 | 18 | 12 | 3513.0563
2033 | 5 | 18 | 13 | 3518.4326
2033 | 5 | 18 | 14 | 3438.5647
2033 | 5 | 18 | 15 | 3296.8617
2033 | 5 | 18 | 16 | 3278.1129
2033 | 5 | 18 | 17 | 3287.0883
2033 | 5 | 18 | 18 | 3296.9355
2033 | 5 | 18 | 19 | 3380.6488
2033 | 5 | 18 | 20 | 3477.6357
2033 | 5 | 18 | 21 | 3253.1836
2033 | 5 | 18 | 22 | 3044.861
2033 | 5 | 18 | 23 | 2848.8076
2033 | 5 | 19 | 0 | 2726.6609
2033 | 5 | 19 | 1 | 2641.2704
2033 | 5 | 19 | 2 | 2633.817
2033 | 5 | 19 | 3 | 2624.5596
2033 | 5 | 19 | 4 | 2775.3729
2033 | 5 | 19 | 5 | 3129.8076
2033 | 5 | 19 | 6 | 3274.7349
2033 | 5 | 19 | 7 | 3326.7533
2033 | 5 | 19 | 8 | 3408.0353
2033 | 5 | 19 | 9 | 3434.6858
2033 | 5 | 19 | 10 | 3420.3807
2033 | 5 | 19 | 11 | 3503.502
2033 | 5 | 19 | 12 | 3517.7024
2033 | 5 | 19 | 13 | 3482.1785
2033 | 5 | 19 | 14 | 3534.3382
2033 | 5 | 19 | 15 | 3564.7134
2033 | 5 | 19 | 16 | 3526.8461
2033 | 5 | 19 | 17 | 3491.1397
2033 | 5 | 19 | 18 | 3450.1922
2033 | 5 | 19 | 19 | 3496.3748
2033 | 5 | 19 | 20 | 3523.6871
2033 | 5 | 19 | 21 | 3321.7299
2033 | 5 | 19 | 22 | 3103.7634
2033 | 5 | 19 | 23 | 2832.0317
2033 | 5 | 20 | 0 | 2707.6088
2033 | 5 | 20 | 1 | 2586.3342
2033 | 5 | 20 | 2 | 2482.8351
2033 | 5 | 20 | 3 | 2490.2615
2033 | 5 | 20 | 4 | 2664.2711
2033 | 5 | 20 | 5 | 3075.3417
2033 | 5 | 20 | 6 | 3174.7364
2033 | 5 | 20 | 7 | 3240.4016
2033 | 5 | 20 | 8 | 3366.2946
2033 | 5 | 20 | 9 | 3511.0037
2033 | 5 | 20 | 10 | 3520.9447
2033 | 5 | 20 | 11 | 3524.9022
2033 | 5 | 20 | 12 | 3475.8053
2033 | 5 | 20 | 13 | 3476.6312
2033 | 5 | 20 | 14 | 3359.43
2033 | 5 | 20 | 15 | 3291.6997
2033 | 5 | 20 | 16 | 3253.0859
2033 | 5 | 20 | 17 | 3228.5873
2033 | 5 | 20 | 18 | 3222.4616
2033 | 5 | 20 | 19 | 3206.8763
2033 | 5 | 20 | 20 | 3252.8041
2033 | 5 | 20 | 21 | 3151.1601
2033 | 5 | 20 | 22 | 2919.2818
2033 | 5 | 20 | 23 | 2725.1999
2033 | 5 | 21 | 0 | 2581.4711
2033 | 5 | 21 | 1 | 2495.4365
2033 | 5 | 21 | 2 | 2419.7248
2033 | 5 | 21 | 3 | 2402.8327
2033 | 5 | 21 | 4 | 2378.3253
2033 | 5 | 21 | 5 | 2509.2992
2033 | 5 | 21 | 6 | 2596.6718
2033 | 5 | 21 | 7 | 2753.7349
2033 | 5 | 21 | 8 | 2896.1239
2033 | 5 | 21 | 9 | 2997.9168
2033 | 5 | 21 | 10 | 3034.2487
2033 | 5 | 21 | 11 | 3005.9391
2033 | 5 | 21 | 12 | 3035.8576
2033 | 5 | 21 | 13 | 2953.2272
2033 | 5 | 21 | 14 | 2924.1942
2033 | 5 | 21 | 15 | 2938.81
2033 | 5 | 21 | 16 | 2909.9638
2033 | 5 | 21 | 17 | 2900.3657
2033 | 5 | 21 | 18 | 2868.0713
2033 | 5 | 21 | 19 | 2888.9754
2033 | 5 | 21 | 20 | 2976.2401
2033 | 5 | 21 | 21 | 2831.4075
2033 | 5 | 21 | 22 | 2661.5097
2033 | 5 | 21 | 23 | 2491.0354
2033 | 5 | 22 | 0 | 2333.6885
2033 | 5 | 22 | 1 | 2274.1333
2033 | 5 | 22 | 2 | 2261.2143
2033 | 5 | 22 | 3 | 2213.1996
2033 | 5 | 22 | 4 | 2260.601
2033 | 5 | 22 | 5 | 2326.5953
2033 | 5 | 22 | 6 | 2399.6214
2033 | 5 | 22 | 7 | 2518.3181
2033 | 5 | 22 | 8 | 2683.3082
2033 | 5 | 22 | 9 | 2702.7775
2033 | 5 | 22 | 10 | 2793.3903
2033 | 5 | 22 | 11 | 2870.4284
2033 | 5 | 22 | 12 | 2903.6083
2033 | 5 | 22 | 13 | 3001.2464
2033 | 5 | 22 | 14 | 3064.8885
2033 | 5 | 22 | 15 | 3223.4984
2033 | 5 | 22 | 16 | 3270.113
2033 | 5 | 22 | 17 | 3362.1127
2033 | 5 | 22 | 18 | 3366.911
2033 | 5 | 22 | 19 | 3363.1522
2033 | 5 | 22 | 20 | 3450.5973
2033 | 5 | 22 | 21 | 3202.3203
2033 | 5 | 22 | 22 | 2883.6863
2033 | 5 | 22 | 23 | 2630.4264
2033 | 5 | 23 | 0 | 2515.866
2033 | 5 | 23 | 1 | 2385.2201
2033 | 5 | 23 | 2 | 2298.2723
2033 | 5 | 23 | 3 | 2393.2828
2033 | 5 | 23 | 4 | 2576.6462
2033 | 5 | 23 | 5 | 2792.7666
2033 | 5 | 23 | 6 | 3059.316
2033 | 5 | 23 | 7 | 3221.2717
2033 | 5 | 23 | 8 | 3354.8375
2033 | 5 | 23 | 9 | 3472.4811
2033 | 5 | 23 | 10 | 3540.1107
2033 | 5 | 23 | 11 | 3705.5466
2033 | 5 | 23 | 12 | 3768.4888
2033 | 5 | 23 | 13 | 3914.3627
2033 | 5 | 23 | 14 | 3936.8198
2033 | 5 | 23 | 15 | 4035.5228
2033 | 5 | 23 | 16 | 4044.807
2033 | 5 | 23 | 17 | 4085.3802
2033 | 5 | 23 | 18 | 4053.4745
2033 | 5 | 23 | 19 | 3995.2788
2033 | 5 | 23 | 20 | 3973.6977
2033 | 5 | 23 | 21 | 3693.959
2033 | 5 | 23 | 22 | 3283.9326
2033 | 5 | 23 | 23 | 2954.0302
2033 | 5 | 24 | 0 | 2750.7833
2033 | 5 | 24 | 1 | 2651.9382
2033 | 5 | 24 | 2 | 2548.1065
2033 | 5 | 24 | 3 | 2536.9719
2033 | 5 | 24 | 4 | 2659.3739
2033 | 5 | 24 | 5 | 2932.8692
2033 | 5 | 24 | 6 | 3187.7761
2033 | 5 | 24 | 7 | 3311.0361
2033 | 5 | 24 | 8 | 3573.3189
2033 | 5 | 24 | 9 | 3763.0663
2033 | 5 | 24 | 10 | 3871.55
2033 | 5 | 24 | 11 | 3975.0381
2033 | 5 | 24 | 12 | 4084.2837
2033 | 5 | 24 | 13 | 4106.358
2033 | 5 | 24 | 14 | 4277.8893
2033 | 5 | 24 | 15 | 4327.0473
2033 | 5 | 24 | 16 | 4405.3494
2033 | 5 | 24 | 17 | 4381.8417
2033 | 5 | 24 | 18 | 4325.7485
2033 | 5 | 24 | 19 | 4249.0754
2033 | 5 | 24 | 20 | 4155.763
2033 | 5 | 24 | 21 | 3912.8938
2033 | 5 | 24 | 22 | 3581.2747
2033 | 5 | 24 | 23 | 3252.7175
2033 | 5 | 25 | 0 | 2975.2164
2033 | 5 | 25 | 1 | 2796.7365
2033 | 5 | 25 | 2 | 2731.956
2033 | 5 | 25 | 3 | 2638.6872
2033 | 5 | 25 | 4 | 2840.3389
2033 | 5 | 25 | 5 | 3155.0094
2033 | 5 | 25 | 6 | 3425.3971
2033 | 5 | 25 | 7 | 3566.0488
2033 | 5 | 25 | 8 | 3634.6203
2033 | 5 | 25 | 9 | 3788.5872
2033 | 5 | 25 | 10 | 3942.4981
2033 | 5 | 25 | 11 | 4046.813
2033 | 5 | 25 | 12 | 4206.7812
2033 | 5 | 25 | 13 | 4377.9635
2033 | 5 | 25 | 14 | 4449.5896
2033 | 5 | 25 | 15 | 4484.9215
2033 | 5 | 25 | 16 | 4515.5555
2033 | 5 | 25 | 17 | 4380.0463
2033 | 5 | 25 | 18 | 4257.1892
2033 | 5 | 25 | 19 | 4196.7712
2033 | 5 | 25 | 20 | 4177.4347
2033 | 5 | 25 | 21 | 3966.9297
2033 | 5 | 25 | 22 | 3681.9759
2033 | 5 | 25 | 23 | 3298.2785
2033 | 5 | 26 | 0 | 3092.2753
2033 | 5 | 26 | 1 | 2909.5351
2033 | 5 | 26 | 2 | 2835.4463
2033 | 5 | 26 | 3 | 2790.0817
2033 | 5 | 26 | 4 | 2886.8451
2033 | 5 | 26 | 5 | 3206.8811
2033 | 5 | 26 | 6 | 3455.0395
2033 | 5 | 26 | 7 | 3669.3632
2033 | 5 | 26 | 8 | 3867.1913
2033 | 5 | 26 | 9 | 4002.2016
2033 | 5 | 26 | 10 | 4157.175
2033 | 5 | 26 | 11 | 4282.3705
2033 | 5 | 26 | 12 | 4489.1726
2033 | 5 | 26 | 13 | 4359.4638
2033 | 5 | 26 | 14 | 4378.6988
2033 | 5 | 26 | 15 | 4264.1297
2033 | 5 | 26 | 16 | 4064.287
2033 | 5 | 26 | 17 | 3989.9259
2033 | 5 | 26 | 18 | 3922.212
2033 | 5 | 26 | 19 | 3915.2847
2033 | 5 | 26 | 20 | 3923.6271
2033 | 5 | 26 | 21 | 3676.4064
2033 | 5 | 26 | 22 | 3289.2507
2033 | 5 | 26 | 23 | 3075.0913
2033 | 5 | 27 | 0 | 2892.2744
2033 | 5 | 27 | 1 | 2782.6826
2033 | 5 | 27 | 2 | 2723.5705
2033 | 5 | 27 | 3 | 2676.0084
2033 | 5 | 27 | 4 | 2778.1345
2033 | 5 | 27 | 5 | 3035.7597
2033 | 5 | 27 | 6 | 3246.0703
2033 | 5 | 27 | 7 | 3537.1493
2033 | 5 | 27 | 8 | 3871.9651
2033 | 5 | 27 | 9 | 4028.9022
2033 | 5 | 27 | 10 | 4263.3045
2033 | 5 | 27 | 11 | 4430.1946
2033 | 5 | 27 | 12 | 4588.1798
2033 | 5 | 27 | 13 | 4682.9948
2033 | 5 | 27 | 14 | 4727.0309
2033 | 5 | 27 | 15 | 4787.7122
2033 | 5 | 27 | 16 | 4744.6206
2033 | 5 | 27 | 17 | 4690.1806
2033 | 5 | 27 | 18 | 4596.6727
2033 | 5 | 27 | 19 | 4488.1413
2033 | 5 | 27 | 20 | 4505.2874
2033 | 5 | 27 | 21 | 4185.7861
2033 | 5 | 27 | 22 | 3880.6592
2033 | 5 | 27 | 23 | 3597.1966
2033 | 5 | 28 | 0 | 3253.0734
2033 | 5 | 28 | 1 | 3009.4243
2033 | 5 | 28 | 2 | 2874.2181
2033 | 5 | 28 | 3 | 2768.882
2033 | 5 | 28 | 4 | 2716.0967
2033 | 5 | 28 | 5 | 2775.1084
2033 | 5 | 28 | 6 | 2768.2882
2033 | 5 | 28 | 7 | 2944.999
2033 | 5 | 28 | 8 | 3270.1075
2033 | 5 | 28 | 9 | 3499.424
2033 | 5 | 28 | 10 | 3781.6313
2033 | 5 | 28 | 11 | 3927.6406
2033 | 5 | 28 | 12 | 4059.4855
2033 | 5 | 28 | 13 | 4219.0131
2033 | 5 | 28 | 14 | 4246.1737
2033 | 5 | 28 | 15 | 4294.2422
2033 | 5 | 28 | 16 | 4199.1986
2033 | 5 | 28 | 17 | 4152.1266
2033 | 5 | 28 | 18 | 4064.1143
2033 | 5 | 28 | 19 | 3866.7662
2033 | 5 | 28 | 20 | 3891.8572
2033 | 5 | 28 | 21 | 3596.2022
2033 | 5 | 28 | 22 | 3335.2995
2033 | 5 | 28 | 23 | 3026.1173
2033 | 5 | 29 | 0 | 2804.3674
2033 | 5 | 29 | 1 | 2625.4351
2033 | 5 | 29 | 2 | 2498.1447
2033 | 5 | 29 | 3 | 2489.9951
2033 | 5 | 29 | 4 | 2563.0501
2033 | 5 | 29 | 5 | 2454.8529
2033 | 5 | 29 | 6 | 2533.6427
2033 | 5 | 29 | 7 | 2800.049
2033 | 5 | 29 | 8 | 3117.3908
2033 | 5 | 29 | 9 | 3469.7021
2033 | 5 | 29 | 10 | 3674.9794
2033 | 5 | 29 | 11 | 3897.0255
2033 | 5 | 29 | 12 | 4092.5375
2033 | 5 | 29 | 13 | 4247.2244
2033 | 5 | 29 | 14 | 4364.2262
2033 | 5 | 29 | 15 | 4396.2769
2033 | 5 | 29 | 16 | 4430.6698
2033 | 5 | 29 | 17 | 4359.1043
2033 | 5 | 29 | 18 | 4247.0185
2033 | 5 | 29 | 19 | 4120.1399
2033 | 5 | 29 | 20 | 4023.7086
2033 | 5 | 29 | 21 | 3763.1673
2033 | 5 | 29 | 22 | 3513.8971
2033 | 5 | 29 | 23 | 3164.6092
2033 | 5 | 30 | 0 | 2837.6709
2033 | 5 | 30 | 1 | 2691.3158
2033 | 5 | 30 | 2 | 2588.5685
2033 | 5 | 30 | 3 | 2505.4873
2033 | 5 | 30 | 4 | 2495.2628
2033 | 5 | 30 | 5 | 2451.4971
2033 | 5 | 30 | 6 | 2540.5815
2033 | 5 | 30 | 7 | 2763.5173
2033 | 5 | 30 | 8 | 3202.3174
2033 | 5 | 30 | 9 | 3539.8615
2033 | 5 | 30 | 10 | 3835.0196
2033 | 5 | 30 | 11 | 4035.3138
2033 | 5 | 30 | 12 | 4150.8479
2033 | 5 | 30 | 13 | 4250.1859
2033 | 5 | 30 | 14 | 4334.7038
2033 | 5 | 30 | 15 | 4447.1576
2033 | 5 | 30 | 16 | 4524.7092
2033 | 5 | 30 | 17 | 4481.7528
2033 | 5 | 30 | 18 | 4373.0193
2033 | 5 | 30 | 19 | 4247.2412
2033 | 5 | 30 | 20 | 4146.5079
2033 | 5 | 30 | 21 | 3834.8361
2033 | 5 | 30 | 22 | 3530.7792
2033 | 5 | 30 | 23 | 3174.2897
2033 | 5 | 31 | 0 | 2899.5756
2033 | 5 | 31 | 1 | 2734.4096
2033 | 5 | 31 | 2 | 2620.4626
2033 | 5 | 31 | 3 | 2636.5806
2033 | 5 | 31 | 4 | 2743.2774
2033 | 5 | 31 | 5 | 2976.1662
2033 | 5 | 31 | 6 | 3322.4159
2033 | 5 | 31 | 7 | 3617.8145
2033 | 5 | 31 | 8 | 3906.7955
2033 | 5 | 31 | 9 | 4191.0222
2033 | 5 | 31 | 10 | 4423.133
2033 | 5 | 31 | 11 | 4569.2313
2033 | 5 | 31 | 12 | 4659.938
2033 | 5 | 31 | 13 | 4855.5198
2033 | 5 | 31 | 14 | 4901.267
2033 | 5 | 31 | 15 | 4927.0204
2033 | 5 | 31 | 16 | 4893.4778
2033 | 5 | 31 | 17 | 4857.2951
2033 | 5 | 31 | 18 | 4768.4908
2033 | 5 | 31 | 19 | 4669.7408
2033 | 5 | 31 | 20 | 4538.7326
2033 | 5 | 31 | 21 | 4248.6483
2033 | 5 | 31 | 22 | 3921.2503
2033 | 5 | 31 | 23 | 3563.5412
2033 | 6 | 1 | 0 | 3003.1512
2033 | 6 | 1 | 1 | 2852.2366
2033 | 6 | 1 | 2 | 2737.0019
2033 | 6 | 1 | 3 | 2659.3791
2033 | 6 | 1 | 4 | 2767.8412
2033 | 6 | 1 | 5 | 2901.5238
2033 | 6 | 1 | 6 | 3119.6399
2033 | 6 | 1 | 7 | 3371.6471
2033 | 6 | 1 | 8 | 3656.0477
2033 | 6 | 1 | 9 | 3945.6204
2033 | 6 | 1 | 10 | 4200.1937
2033 | 6 | 1 | 11 | 4439.308
2033 | 6 | 1 | 12 | 4690.0204
2033 | 6 | 1 | 13 | 4906.8304
2033 | 6 | 1 | 14 | 5026.9336
2033 | 6 | 1 | 15 | 5014.8451
2033 | 6 | 1 | 16 | 4992.0225
2033 | 6 | 1 | 17 | 4830.989
2033 | 6 | 1 | 18 | 4635.2934
2033 | 6 | 1 | 19 | 4493.0954
2033 | 6 | 1 | 20 | 4371.0266
2033 | 6 | 1 | 21 | 4029.931
2033 | 6 | 1 | 22 | 3686.3029
2033 | 6 | 1 | 23 | 3431.1635
2033 | 6 | 2 | 0 | 3226.3186
2033 | 6 | 2 | 1 | 3054.2423
2033 | 6 | 2 | 2 | 2951.152
2033 | 6 | 2 | 3 | 2906.3927
2033 | 6 | 2 | 4 | 2974.0557
2033 | 6 | 2 | 5 | 3160.4651
2033 | 6 | 2 | 6 | 3316.6019
2033 | 6 | 2 | 7 | 3456.5654
2033 | 6 | 2 | 8 | 3634.068
2033 | 6 | 2 | 9 | 3749.8884
2033 | 6 | 2 | 10 | 3886.4415
2033 | 6 | 2 | 11 | 3976.6283
2033 | 6 | 2 | 12 | 4117.2735
2033 | 6 | 2 | 13 | 4263.6563
2033 | 6 | 2 | 14 | 4354.3684
2033 | 6 | 2 | 15 | 4253.6019
2033 | 6 | 2 | 16 | 4065.0811
2033 | 6 | 2 | 17 | 3968.3173
2033 | 6 | 2 | 18 | 3821.9507
2033 | 6 | 2 | 19 | 3802.8904
2033 | 6 | 2 | 20 | 3727.4593
2033 | 6 | 2 | 21 | 3606.702
2033 | 6 | 2 | 22 | 3341.8007
2033 | 6 | 2 | 23 | 3093.6524
2033 | 6 | 3 | 0 | 2920.2275
2033 | 6 | 3 | 1 | 2799.8092
2033 | 6 | 3 | 2 | 2741.5056
2033 | 6 | 3 | 3 | 2646.6429
2033 | 6 | 3 | 4 | 2762.1289
2033 | 6 | 3 | 5 | 2951.0226
2033 | 6 | 3 | 6 | 3092.9273
2033 | 6 | 3 | 7 | 3296.9651
2033 | 6 | 3 | 8 | 3453.3866
2033 | 6 | 3 | 9 | 3704.7703
2033 | 6 | 3 | 10 | 3881.9989
2033 | 6 | 3 | 11 | 4096.6274
2033 | 6 | 3 | 12 | 4268.3425
2033 | 6 | 3 | 13 | 4343.0513
2033 | 6 | 3 | 14 | 4390.2608
2033 | 6 | 3 | 15 | 4359.4773
2033 | 6 | 3 | 16 | 4289.495
2033 | 6 | 3 | 17 | 4173.2087
2033 | 6 | 3 | 18 | 3966.9539
2033 | 6 | 3 | 19 | 3858.9593
2033 | 6 | 3 | 20 | 3824.9008
2033 | 6 | 3 | 21 | 3618.3546
2033 | 6 | 3 | 22 | 3363.2697
2033 | 6 | 3 | 23 | 3154.9952
2033 | 6 | 4 | 0 | 2964.0803
2033 | 6 | 4 | 1 | 2858.6943
2033 | 6 | 4 | 2 | 2750.0164
2033 | 6 | 4 | 3 | 2670.9057
2033 | 6 | 4 | 4 | 2651.6823
2033 | 6 | 4 | 5 | 2676.4439
2033 | 6 | 4 | 6 | 2761.4802
2033 | 6 | 4 | 7 | 2949.2844
2033 | 6 | 4 | 8 | 3166.5113
2033 | 6 | 4 | 9 | 3317.9849
2033 | 6 | 4 | 10 | 3571.9748
2033 | 6 | 4 | 11 | 3622.2633
2033 | 6 | 4 | 12 | 3700.2409
2033 | 6 | 4 | 13 | 3738.638
2033 | 6 | 4 | 14 | 3759.7081
2033 | 6 | 4 | 15 | 3763.8063
2033 | 6 | 4 | 16 | 3741.909
2033 | 6 | 4 | 17 | 3700.9977
2033 | 6 | 4 | 18 | 3536.9259
2033 | 6 | 4 | 19 | 3388.0532
2033 | 6 | 4 | 20 | 3370.806
2033 | 6 | 4 | 21 | 3226.1715
2033 | 6 | 4 | 22 | 2959.2626
2033 | 6 | 4 | 23 | 2767.1688
2033 | 6 | 5 | 0 | 2628.7832
2033 | 6 | 5 | 1 | 2460.2835
2033 | 6 | 5 | 2 | 2417.7491
2033 | 6 | 5 | 3 | 2387.2832
2033 | 6 | 5 | 4 | 2429.4416
2033 | 6 | 5 | 5 | 2396.1569
2033 | 6 | 5 | 6 | 2528.0681
2033 | 6 | 5 | 7 | 2687.7127
2033 | 6 | 5 | 8 | 2876.3075
2033 | 6 | 5 | 9 | 3084.7501
2033 | 6 | 5 | 10 | 3237.6423
2033 | 6 | 5 | 11 | 3392.9796
2033 | 6 | 5 | 12 | 3524.9719
2033 | 6 | 5 | 13 | 3572.9023
2033 | 6 | 5 | 14 | 3640.9787
2033 | 6 | 5 | 15 | 3725.4298
2033 | 6 | 5 | 16 | 3790.8314
2033 | 6 | 5 | 17 | 3777.0054
2033 | 6 | 5 | 18 | 3709.7964
2033 | 6 | 5 | 19 | 3548.4292
2033 | 6 | 5 | 20 | 3518.2877
2033 | 6 | 5 | 21 | 3360.2927
2033 | 6 | 5 | 22 | 3113.8274
2033 | 6 | 5 | 23 | 2828.5651
2033 | 6 | 6 | 0 | 2672.7226
2033 | 6 | 6 | 1 | 2555.959
2033 | 6 | 6 | 2 | 2484.4183
2033 | 6 | 6 | 3 | 2505.0797
2033 | 6 | 6 | 4 | 2548.7368
2033 | 6 | 6 | 5 | 2765.4317
2033 | 6 | 6 | 6 | 2961.6116
2033 | 6 | 6 | 7 | 3190.8903
2033 | 6 | 6 | 8 | 3354.9009
2033 | 6 | 6 | 9 | 3590.1187
2033 | 6 | 6 | 10 | 3766.0912
2033 | 6 | 6 | 11 | 3916.7104
2033 | 6 | 6 | 12 | 4124.2705
2033 | 6 | 6 | 13 | 4278.5308
2033 | 6 | 6 | 14 | 4432.8627
2033 | 6 | 6 | 15 | 4518.5832
2033 | 6 | 6 | 16 | 4578.1273
2033 | 6 | 6 | 17 | 4473.8283
2033 | 6 | 6 | 18 | 4393.5904
2033 | 6 | 6 | 19 | 4169.5425
2033 | 6 | 6 | 20 | 4050.9405
2033 | 6 | 6 | 21 | 3818.595
2033 | 6 | 6 | 22 | 3515.6855
2033 | 6 | 6 | 23 | 3254.4019
2033 | 6 | 7 | 0 | 3024.6567
2033 | 6 | 7 | 1 | 2904.8715
2033 | 6 | 7 | 2 | 2751.2639
2033 | 6 | 7 | 3 | 2690.6508
2033 | 6 | 7 | 4 | 2796.009
2033 | 6 | 7 | 5 | 2961.871
2033 | 6 | 7 | 6 | 3098.2237
2033 | 6 | 7 | 7 | 3273.4062
2033 | 6 | 7 | 8 | 3471.9241
2033 | 6 | 7 | 9 | 3580.6544
2033 | 6 | 7 | 10 | 3764.7841
2033 | 6 | 7 | 11 | 3848.6818
2033 | 6 | 7 | 12 | 3932.9133
2033 | 6 | 7 | 13 | 3996.2126
2033 | 6 | 7 | 14 | 4012.152
2033 | 6 | 7 | 15 | 4040.0673
2033 | 6 | 7 | 16 | 4038.8447
2033 | 6 | 7 | 17 | 3977.7291
2033 | 6 | 7 | 18 | 3848.4805
2033 | 6 | 7 | 19 | 3689.2855
2033 | 6 | 7 | 20 | 3600.8085
2033 | 6 | 7 | 21 | 3431.2015
2033 | 6 | 7 | 22 | 3143.0126
2033 | 6 | 7 | 23 | 2897.1419
2033 | 6 | 8 | 0 | 2722.3042
2033 | 6 | 8 | 1 | 2598.2647
2033 | 6 | 8 | 2 | 2501.8663
2033 | 6 | 8 | 3 | 2455.1723
2033 | 6 | 8 | 4 | 2560.5211
2033 | 6 | 8 | 5 | 2698.8339
2033 | 6 | 8 | 6 | 2833.3649
2033 | 6 | 8 | 7 | 2973.7655
2033 | 6 | 8 | 8 | 3129.2853
2033 | 6 | 8 | 9 | 3238.633
2033 | 6 | 8 | 10 | 3331.576
2033 | 6 | 8 | 11 | 3405.3534
2033 | 6 | 8 | 12 | 3527.9669
2033 | 6 | 8 | 13 | 3586.2735
2033 | 6 | 8 | 14 | 3685.3499
2033 | 6 | 8 | 15 | 3782.2997
2033 | 6 | 8 | 16 | 3835.1631
2033 | 6 | 8 | 17 | 3846.9284
2033 | 6 | 8 | 18 | 3771.7447
2033 | 6 | 8 | 19 | 3617.3625
2033 | 6 | 8 | 20 | 3538.2862
2033 | 6 | 8 | 21 | 3345.4262
2033 | 6 | 8 | 22 | 3080.7014
2033 | 6 | 8 | 23 | 2852.2043
2033 | 6 | 9 | 0 | 2667.8447
2033 | 6 | 9 | 1 | 2557.3423
2033 | 6 | 9 | 2 | 2452.8354
2033 | 6 | 9 | 3 | 2415.3584
2033 | 6 | 9 | 4 | 2559.8813
2033 | 6 | 9 | 5 | 2720.7781
2033 | 6 | 9 | 6 | 2908.2244
2033 | 6 | 9 | 7 | 3084.7868
2033 | 6 | 9 | 8 | 3212.6134
2033 | 6 | 9 | 9 | 3349.876
2033 | 6 | 9 | 10 | 3459.7353
2033 | 6 | 9 | 11 | 3569.3187
2033 | 6 | 9 | 12 | 3659.4109
2033 | 6 | 9 | 13 | 3849.1156
2033 | 6 | 9 | 14 | 3980.9684
2033 | 6 | 9 | 15 | 4068.6284
2033 | 6 | 9 | 16 | 4185.3915
2033 | 6 | 9 | 17 | 4211.8292
2033 | 6 | 9 | 18 | 4079.4686
2033 | 6 | 9 | 19 | 3937.6038
2033 | 6 | 9 | 20 | 3811.5568
2033 | 6 | 9 | 21 | 3604.7676
2033 | 6 | 9 | 22 | 3272.3148
2033 | 6 | 9 | 23 | 3030.5988
2033 | 6 | 10 | 0 | 2874.9489
2033 | 6 | 10 | 1 | 2738.1763
2033 | 6 | 10 | 2 | 2607.2859
2033 | 6 | 10 | 3 | 2563.0386
2033 | 6 | 10 | 4 | 2633.705
2033 | 6 | 10 | 5 | 2838.6246
2033 | 6 | 10 | 6 | 2974.2166
2033 | 6 | 10 | 7 | 3144.452
2033 | 6 | 10 | 8 | 3343.8185
2033 | 6 | 10 | 9 | 3552.1412
2033 | 6 | 10 | 10 | 3760.8862
2033 | 6 | 10 | 11 | 3958.1842
2033 | 6 | 10 | 12 | 4189.0826
2033 | 6 | 10 | 13 | 4419.1153
2033 | 6 | 10 | 14 | 4595.3709
2033 | 6 | 10 | 15 | 4746.1087
2033 | 6 | 10 | 16 | 4746.6769
2033 | 6 | 10 | 17 | 4647.0532
2033 | 6 | 10 | 18 | 4501.2885
2033 | 6 | 10 | 19 | 4311.8053
2033 | 6 | 10 | 20 | 4143.7184
2033 | 6 | 10 | 21 | 3956.0805
2033 | 6 | 10 | 22 | 3623.1046
2033 | 6 | 10 | 23 | 3360.2255
2033 | 6 | 11 | 0 | 3087.363
2033 | 6 | 11 | 1 | 2916.6638
2033 | 6 | 11 | 2 | 2790.9332
2033 | 6 | 11 | 3 | 2640.217
2033 | 6 | 11 | 4 | 2667.5211
2033 | 6 | 11 | 5 | 2684.2625
2033 | 6 | 11 | 6 | 2826.0454
2033 | 6 | 11 | 7 | 3074.3868
2033 | 6 | 11 | 8 | 3356.3818
2033 | 6 | 11 | 9 | 3640.6095
2033 | 6 | 11 | 10 | 3892.8711
2033 | 6 | 11 | 11 | 4077.1204
2033 | 6 | 11 | 12 | 4292.8103
2033 | 6 | 11 | 13 | 4390.5861
2033 | 6 | 11 | 14 | 4565.0989
2033 | 6 | 11 | 15 | 4638.408
2033 | 6 | 11 | 16 | 4645.2481
2033 | 6 | 11 | 17 | 4583.1947
2033 | 6 | 11 | 18 | 4556.9578
2033 | 6 | 11 | 19 | 4338.4725
2033 | 6 | 11 | 20 | 4194.5464
2033 | 6 | 11 | 21 | 3914.4963
2033 | 6 | 11 | 22 | 3596.5314
2033 | 6 | 11 | 23 | 3287.3928
2033 | 6 | 12 | 0 | 3069.7868
2033 | 6 | 12 | 1 | 2954.4806
2033 | 6 | 12 | 2 | 2830.876
2033 | 6 | 12 | 3 | 2720.2812
2033 | 6 | 12 | 4 | 2649.3902
2033 | 6 | 12 | 5 | 2599.5505
2033 | 6 | 12 | 6 | 2685.1433
2033 | 6 | 12 | 7 | 3016.8684
2033 | 6 | 12 | 8 | 3322.9206
2033 | 6 | 12 | 9 | 3661.0369
2033 | 6 | 12 | 10 | 3901.0232
2033 | 6 | 12 | 11 | 4142.622
2033 | 6 | 12 | 12 | 4305.1594
2033 | 6 | 12 | 13 | 4519.7128
2033 | 6 | 12 | 14 | 4701.9583
2033 | 6 | 12 | 15 | 4758.19
2033 | 6 | 12 | 16 | 4724.8682
2033 | 6 | 12 | 17 | 4527.6481
2033 | 6 | 12 | 18 | 4248.5366
2033 | 6 | 12 | 19 | 4060.8062
2033 | 6 | 12 | 20 | 3975.1911
2033 | 6 | 12 | 21 | 3752.524
2033 | 6 | 12 | 22 | 3524.7909
2033 | 6 | 12 | 23 | 3262.3527
2033 | 6 | 13 | 0 | 3058.0441
2033 | 6 | 13 | 1 | 2923.6052
2033 | 6 | 13 | 2 | 2815.9534
2033 | 6 | 13 | 3 | 2822.9937
2033 | 6 | 13 | 4 | 2900.0194
2033 | 6 | 13 | 5 | 3017.9463
2033 | 6 | 13 | 6 | 3201.9709
2033 | 6 | 13 | 7 | 3403.1056
2033 | 6 | 13 | 8 | 3638.5291
2033 | 6 | 13 | 9 | 3843.751
2033 | 6 | 13 | 10 | 4042.0545
2033 | 6 | 13 | 11 | 4367.914
2033 | 6 | 13 | 12 | 4573.7409
2033 | 6 | 13 | 13 | 4781.2952
2033 | 6 | 13 | 14 | 4979.1257
2033 | 6 | 13 | 15 | 5057.6446
2033 | 6 | 13 | 16 | 5050.004
2033 | 6 | 13 | 17 | 5035.2655
2033 | 6 | 13 | 18 | 4850.1149
2033 | 6 | 13 | 19 | 4603.2007
2033 | 6 | 13 | 20 | 4405.4948
2033 | 6 | 13 | 21 | 4124.1109
2033 | 6 | 13 | 22 | 3729.9178
2033 | 6 | 13 | 23 | 3422.7329
2033 | 6 | 14 | 0 | 3211.9851
2033 | 6 | 14 | 1 | 3041.8219
2033 | 6 | 14 | 2 | 2926.5589
2033 | 6 | 14 | 3 | 2909.1585
2033 | 6 | 14 | 4 | 2911.9557
2033 | 6 | 14 | 5 | 3099.8127
2033 | 6 | 14 | 6 | 3278.7893
2033 | 6 | 14 | 7 | 3488.0675
2033 | 6 | 14 | 8 | 3724.3835
2033 | 6 | 14 | 9 | 3988.1293
2033 | 6 | 14 | 10 | 4389.8015
2033 | 6 | 14 | 11 | 4704.3112
2033 | 6 | 14 | 12 | 4900.9899
2033 | 6 | 14 | 13 | 5109.4625
2033 | 6 | 14 | 14 | 5184.5972
2033 | 6 | 14 | 15 | 5140.7328
2033 | 6 | 14 | 16 | 4864.75
2033 | 6 | 14 | 17 | 4599.1276
2033 | 6 | 14 | 18 | 4258.7358
2033 | 6 | 14 | 19 | 4057.6945
2033 | 6 | 14 | 20 | 3982.6805
2033 | 6 | 14 | 21 | 3817.1439
2033 | 6 | 14 | 22 | 3543.8822
2033 | 6 | 14 | 23 | 3271.6064
2033 | 6 | 15 | 0 | 3135.9023
2033 | 6 | 15 | 1 | 3041.0397
2033 | 6 | 15 | 2 | 2932.579
2033 | 6 | 15 | 3 | 2911.504
2033 | 6 | 15 | 4 | 3006.8057
2033 | 6 | 15 | 5 | 3159.8752
2033 | 6 | 15 | 6 | 3392.5692
2033 | 6 | 15 | 7 | 3545.269
2033 | 6 | 15 | 8 | 3810.6735
2033 | 6 | 15 | 9 | 4102.4432
2033 | 6 | 15 | 10 | 4336.0319
2033 | 6 | 15 | 11 | 4603.6998
2033 | 6 | 15 | 12 | 4853.5725
2033 | 6 | 15 | 13 | 4889.3267
2033 | 6 | 15 | 14 | 4956.7685
2033 | 6 | 15 | 15 | 4874.9953
2033 | 6 | 15 | 16 | 4727.6472
2033 | 6 | 15 | 17 | 4542.2586
2033 | 6 | 15 | 18 | 4404.7372
2033 | 6 | 15 | 19 | 4267.9539
2033 | 6 | 15 | 20 | 4063.1493
2033 | 6 | 15 | 21 | 3815.6227
2033 | 6 | 15 | 22 | 3534.8824
2033 | 6 | 15 | 23 | 3250.39
2033 | 6 | 16 | 0 | 3048.891
2033 | 6 | 16 | 1 | 2961.6207
2033 | 6 | 16 | 2 | 2835.2204
2033 | 6 | 16 | 3 | 2803.5031
2033 | 6 | 16 | 4 | 2825.5343
2033 | 6 | 16 | 5 | 3049.4
2033 | 6 | 16 | 6 | 3282.3337
2033 | 6 | 16 | 7 | 3516.5057
2033 | 6 | 16 | 8 | 3761.0492
2033 | 6 | 16 | 9 | 4035.736
2033 | 6 | 16 | 10 | 4437.6414
2033 | 6 | 16 | 11 | 4836.2343
2033 | 6 | 16 | 12 | 5080.2052
2033 | 6 | 16 | 13 | 5250.7897
2033 | 6 | 16 | 14 | 5452.0645
2033 | 6 | 16 | 15 | 5488.4425
2033 | 6 | 16 | 16 | 5459.8713
2033 | 6 | 16 | 17 | 5415.4885
2033 | 6 | 16 | 18 | 5246.6695
2033 | 6 | 16 | 19 | 4983.7043
2033 | 6 | 16 | 20 | 4733.4658
2033 | 6 | 16 | 21 | 4432.8529
2033 | 6 | 16 | 22 | 4030.7693
2033 | 6 | 16 | 23 | 3694.8342
2033 | 6 | 17 | 0 | 3421.5347
2033 | 6 | 17 | 1 | 3236.9284
2033 | 6 | 17 | 2 | 3025.182
2033 | 6 | 17 | 3 | 2950.3355
2033 | 6 | 17 | 4 | 3019.1797
2033 | 6 | 17 | 5 | 3134.6923
2033 | 6 | 17 | 6 | 3281.7731
2033 | 6 | 17 | 7 | 3378.0621
2033 | 6 | 17 | 8 | 3549.8041
2033 | 6 | 17 | 9 | 3686.9445
2033 | 6 | 17 | 10 | 3821.5866
2033 | 6 | 17 | 11 | 4015.5366
2033 | 6 | 17 | 12 | 4124.3297
2033 | 6 | 17 | 13 | 4191.1927
2033 | 6 | 17 | 14 | 4249.2741
2033 | 6 | 17 | 15 | 4242.2518
2033 | 6 | 17 | 16 | 4285.329
2033 | 6 | 17 | 17 | 4251.1143
2033 | 6 | 17 | 18 | 4153.1506
2033 | 6 | 17 | 19 | 4014.0087
2033 | 6 | 17 | 20 | 3895.4095
2033 | 6 | 17 | 21 | 3744.2489
2033 | 6 | 17 | 22 | 3465.1466
2033 | 6 | 17 | 23 | 3203.5371
2033 | 6 | 18 | 0 | 2997.3939
2033 | 6 | 18 | 1 | 2842.7321
2033 | 6 | 18 | 2 | 2740.8924
2033 | 6 | 18 | 3 | 2627.5734
2033 | 6 | 18 | 4 | 2630.8482
2033 | 6 | 18 | 5 | 2646.2867
2033 | 6 | 18 | 6 | 2741.8424
2033 | 6 | 18 | 7 | 2992.0852
2033 | 6 | 18 | 8 | 3198.7112
2033 | 6 | 18 | 9 | 3462.2388
2033 | 6 | 18 | 10 | 3658.2941
2033 | 6 | 18 | 11 | 3831.5858
2033 | 6 | 18 | 12 | 3973.2919
2033 | 6 | 18 | 13 | 4125.383
2033 | 6 | 18 | 14 | 4255.2386
2033 | 6 | 18 | 15 | 4367.3393
2033 | 6 | 18 | 16 | 4395.7648
2033 | 6 | 18 | 17 | 4365.2502
2033 | 6 | 18 | 18 | 4256.901
2033 | 6 | 18 | 19 | 4076.756
2033 | 6 | 18 | 20 | 3875.2724
2033 | 6 | 18 | 21 | 3665.3069
2033 | 6 | 18 | 22 | 3365.8575
2033 | 6 | 18 | 23 | 3098.5781
2033 | 6 | 19 | 0 | 2913.9028
2033 | 6 | 19 | 1 | 2718.7477
2033 | 6 | 19 | 2 | 2636.9189
2033 | 6 | 19 | 3 | 2576.788
2033 | 6 | 19 | 4 | 2513.2507
2033 | 6 | 19 | 5 | 2517.5047
2033 | 6 | 19 | 6 | 2595.3917
2033 | 6 | 19 | 7 | 2857.4473
2033 | 6 | 19 | 8 | 3094.1293
2033 | 6 | 19 | 9 | 3301.8222
2033 | 6 | 19 | 10 | 3546.6435
2033 | 6 | 19 | 11 | 3734.1742
2033 | 6 | 19 | 12 | 3929.871
2033 | 6 | 19 | 13 | 4058.8237
2033 | 6 | 19 | 14 | 4250.0513
2033 | 6 | 19 | 15 | 4325.226
2033 | 6 | 19 | 16 | 4401.914
2033 | 6 | 19 | 17 | 4437.6365
2033 | 6 | 19 | 18 | 4345.8633
2033 | 6 | 19 | 19 | 4211.3794
2033 | 6 | 19 | 20 | 4113.0195
2033 | 6 | 19 | 21 | 3895.3455
2033 | 6 | 19 | 22 | 3630.5964
2033 | 6 | 19 | 23 | 3367.6079
2033 | 6 | 20 | 0 | 3133.9644
2033 | 6 | 20 | 1 | 3017.0615
2033 | 6 | 20 | 2 | 2938.7406
2033 | 6 | 20 | 3 | 2949.8595
2033 | 6 | 20 | 4 | 3023.6492
2033 | 6 | 20 | 5 | 3208.0438
2033 | 6 | 20 | 6 | 3408.6563
2033 | 6 | 20 | 7 | 3591.8578
2033 | 6 | 20 | 8 | 3856.0569
2033 | 6 | 20 | 9 | 4135.8301
2033 | 6 | 20 | 10 | 4423.1127
2033 | 6 | 20 | 11 | 4766.8696
2033 | 6 | 20 | 12 | 5035.9781
2033 | 6 | 20 | 13 | 5188.6808
2033 | 6 | 20 | 14 | 5285.4495
2033 | 6 | 20 | 15 | 5294.5798
2033 | 6 | 20 | 16 | 5374.8739
2033 | 6 | 20 | 17 | 5304.2169
2033 | 6 | 20 | 18 | 5155.0547
2033 | 6 | 20 | 19 | 4966.0398
2033 | 6 | 20 | 20 | 4807.134
2033 | 6 | 20 | 21 | 4454.2333
2033 | 6 | 20 | 22 | 4072.6631
2033 | 6 | 20 | 23 | 3790.9707
2033 | 6 | 21 | 0 | 3591.8325
2033 | 6 | 21 | 1 | 3453.753
2033 | 6 | 21 | 2 | 3347.9982
2033 | 6 | 21 | 3 | 3285.3455
2033 | 6 | 21 | 4 | 3373.8147
2033 | 6 | 21 | 5 | 3496.1317
2033 | 6 | 21 | 6 | 3715.4619
2033 | 6 | 21 | 7 | 3996.2966
2033 | 6 | 21 | 8 | 4276.5061
2033 | 6 | 21 | 9 | 4619.18
2033 | 6 | 21 | 10 | 4994.0248
2033 | 6 | 21 | 11 | 5155.2563
2033 | 6 | 21 | 12 | 5234.3286
2033 | 6 | 21 | 13 | 5147.6198
2033 | 6 | 21 | 14 | 5199.7776
2033 | 6 | 21 | 15 | 5058.9508
2033 | 6 | 21 | 16 | 5071.1317
2033 | 6 | 21 | 17 | 4981.8097
2033 | 6 | 21 | 18 | 4889.0157
2033 | 6 | 21 | 19 | 4697.5289
2033 | 6 | 21 | 20 | 4459.2008
2033 | 6 | 21 | 21 | 4215.8588
2033 | 6 | 21 | 22 | 3886.2152
2033 | 6 | 21 | 23 | 3561.0434
2033 | 6 | 22 | 0 | 3406.4741
2033 | 6 | 22 | 1 | 3252.9219
2033 | 6 | 22 | 2 | 3166.9749
2033 | 6 | 22 | 3 | 3146.7683
2033 | 6 | 22 | 4 | 3250.8079
2033 | 6 | 22 | 5 | 3392.9382
2033 | 6 | 22 | 6 | 3542.4871
2033 | 6 | 22 | 7 | 3744.9903
2033 | 6 | 22 | 8 | 3867.7127
2033 | 6 | 22 | 9 | 3931.0639
2033 | 6 | 22 | 10 | 3967.2168
2033 | 6 | 22 | 11 | 4054.4801
2033 | 6 | 22 | 12 | 4156.1416
2033 | 6 | 22 | 13 | 4260.8757
2033 | 6 | 22 | 14 | 4391.2181
2033 | 6 | 22 | 15 | 4579.2197
2033 | 6 | 22 | 16 | 4700.5528
2033 | 6 | 22 | 17 | 4805.1735
2033 | 6 | 22 | 18 | 4750.2314
2033 | 6 | 22 | 19 | 4632.8759
2033 | 6 | 22 | 20 | 4562.8469
2033 | 6 | 22 | 21 | 4343.9143
2033 | 6 | 22 | 22 | 4010.7309
2033 | 6 | 22 | 23 | 3769.8794
2033 | 6 | 23 | 0 | 3557.8334
2033 | 6 | 23 | 1 | 3413.5817
2033 | 6 | 23 | 2 | 3354.7851
2033 | 6 | 23 | 3 | 3311.2336
2033 | 6 | 23 | 4 | 3404.1439
2033 | 6 | 23 | 5 | 3581.826
2033 | 6 | 23 | 6 | 3752.9941
2033 | 6 | 23 | 7 | 3984.4345
2033 | 6 | 23 | 8 | 4269.7938
2033 | 6 | 23 | 9 | 4599.379
2033 | 6 | 23 | 10 | 4964.1416
2033 | 6 | 23 | 11 | 5177.6067
2033 | 6 | 23 | 12 | 5413.0901
2033 | 6 | 23 | 13 | 5476.3821
2033 | 6 | 23 | 14 | 5561.639
2033 | 6 | 23 | 15 | 5382.1814
2033 | 6 | 23 | 16 | 4983.5547
2033 | 6 | 23 | 17 | 4633.818
2033 | 6 | 23 | 18 | 4393.1777
2033 | 6 | 23 | 19 | 4241.7704
2033 | 6 | 23 | 20 | 4076.2933
2033 | 6 | 23 | 21 | 3878.4052
2033 | 6 | 23 | 22 | 3623.2244
2033 | 6 | 23 | 23 | 3386.4693
2033 | 6 | 24 | 0 | 3282.1141
2033 | 6 | 24 | 1 | 3101.0313
2033 | 6 | 24 | 2 | 3027.4498
2033 | 6 | 24 | 3 | 2995.8441
2033 | 6 | 24 | 4 | 3069.4664
2033 | 6 | 24 | 5 | 3216.2425
2033 | 6 | 24 | 6 | 3409.9519
2033 | 6 | 24 | 7 | 3573.5038
2033 | 6 | 24 | 8 | 3748.1115
2033 | 6 | 24 | 9 | 3958.9371
2033 | 6 | 24 | 10 | 4191.9883
2033 | 6 | 24 | 11 | 4426.7897
2033 | 6 | 24 | 12 | 4644.0464
2033 | 6 | 24 | 13 | 4754.4697
2033 | 6 | 24 | 14 | 4793.3767
2033 | 6 | 24 | 15 | 4920.6929
2033 | 6 | 24 | 16 | 4958.8448
2033 | 6 | 24 | 17 | 4807.9235
2033 | 6 | 24 | 18 | 4683.3661
2033 | 6 | 24 | 19 | 4425.3887
2033 | 6 | 24 | 20 | 4298.9001
2033 | 6 | 24 | 21 | 4050.652
2033 | 6 | 24 | 22 | 3675.1852
2033 | 6 | 24 | 23 | 3463.1495
2033 | 6 | 25 | 0 | 3185.1332
2033 | 6 | 25 | 1 | 3045.7427
2033 | 6 | 25 | 2 | 2847.2492
2033 | 6 | 25 | 3 | 2741.9219
2033 | 6 | 25 | 4 | 2735.8275
2033 | 6 | 25 | 5 | 2744.7476
2033 | 6 | 25 | 6 | 2914.0235
2033 | 6 | 25 | 7 | 3146.6385
2033 | 6 | 25 | 8 | 3449.6052
2033 | 6 | 25 | 9 | 3768.4463
2033 | 6 | 25 | 10 | 4031.6279
2033 | 6 | 25 | 11 | 4176.8864
2033 | 6 | 25 | 12 | 4393.6105
2033 | 6 | 25 | 13 | 4550.8855
2033 | 6 | 25 | 14 | 4669.7694
2033 | 6 | 25 | 15 | 4786.7876
2033 | 6 | 25 | 16 | 4897.7808
2033 | 6 | 25 | 17 | 4858.4376
2033 | 6 | 25 | 18 | 4686.1224
2033 | 6 | 25 | 19 | 4468.8078
2033 | 6 | 25 | 20 | 4317.1386
2033 | 6 | 25 | 21 | 4022.8583
2033 | 6 | 25 | 22 | 3724.5438
2033 | 6 | 25 | 23 | 3454.7263
2033 | 6 | 26 | 0 | 3222.4333
2033 | 6 | 26 | 1 | 3051.8886
2033 | 6 | 26 | 2 | 2923.0813
2033 | 6 | 26 | 3 | 2823.7274
2033 | 6 | 26 | 4 | 2756.9943
2033 | 6 | 26 | 5 | 2791.1627
2033 | 6 | 26 | 6 | 2844.333
2033 | 6 | 26 | 7 | 3118.5675
2033 | 6 | 26 | 8 | 3482.5946
2033 | 6 | 26 | 9 | 3815.7913
2033 | 6 | 26 | 10 | 4081.7143
2033 | 6 | 26 | 11 | 4408.9491
2033 | 6 | 26 | 12 | 4632.3889
2033 | 6 | 26 | 13 | 4796.5534
2033 | 6 | 26 | 14 | 4822.9367
2033 | 6 | 26 | 15 | 4778.1328
2033 | 6 | 26 | 16 | 4779.4539
2033 | 6 | 26 | 17 | 4776.4776
2033 | 6 | 26 | 18 | 4722.5402
2033 | 6 | 26 | 19 | 4552.9412
2033 | 6 | 26 | 20 | 4464.2241
2033 | 6 | 26 | 21 | 4212.9172
2033 | 6 | 26 | 22 | 3916.0324
2033 | 6 | 26 | 23 | 3622.4717
2033 | 6 | 27 | 0 | 3439.668
2033 | 6 | 27 | 1 | 3272.6863
2033 | 6 | 27 | 2 | 3225.7837
2033 | 6 | 27 | 3 | 3169.4094
2033 | 6 | 27 | 4 | 3249.7134
2033 | 6 | 27 | 5 | 3366.7824
2033 | 6 | 27 | 6 | 3522.7988
2033 | 6 | 27 | 7 | 3726.5962
2033 | 6 | 27 | 8 | 3993.017
2033 | 6 | 27 | 9 | 4207.091
2033 | 6 | 27 | 10 | 4430.3707
2033 | 6 | 27 | 11 | 4616.6702
2033 | 6 | 27 | 12 | 4688.6301
2033 | 6 | 27 | 13 | 4797.9213
2033 | 6 | 27 | 14 | 4884.1006
2033 | 6 | 27 | 15 | 4972.9902
2033 | 6 | 27 | 16 | 4828.307
2033 | 6 | 27 | 17 | 4751.9476
2033 | 6 | 27 | 18 | 4532.6042
2033 | 6 | 27 | 19 | 4353.5585
2033 | 6 | 27 | 20 | 4327.3947
2033 | 6 | 27 | 21 | 4040.5789
2033 | 6 | 27 | 22 | 3697.7999
2033 | 6 | 27 | 23 | 3464.5893
2033 | 6 | 28 | 0 | 3283.4673
2033 | 6 | 28 | 1 | 3124.4781
2033 | 6 | 28 | 2 | 2995.296
2033 | 6 | 28 | 3 | 2916.2452
2033 | 6 | 28 | 4 | 2976.1457
2033 | 6 | 28 | 5 | 3094.8159
2033 | 6 | 28 | 6 | 3312.4287
2033 | 6 | 28 | 7 | 3541.7259
2033 | 6 | 28 | 8 | 3794.678
2033 | 6 | 28 | 9 | 4033.7595
2033 | 6 | 28 | 10 | 4326.5403
2033 | 6 | 28 | 11 | 4623.1209
2033 | 6 | 28 | 12 | 4836.9243
2033 | 6 | 28 | 13 | 5004.7312
2033 | 6 | 28 | 14 | 5114.2556
2033 | 6 | 28 | 15 | 5184.5351
2033 | 6 | 28 | 16 | 5129.9925
2033 | 6 | 28 | 17 | 5082.4938
2033 | 6 | 28 | 18 | 4864.1579
2033 | 6 | 28 | 19 | 4549.2411
2033 | 6 | 28 | 20 | 4308.6851
2033 | 6 | 28 | 21 | 4015.7604
2033 | 6 | 28 | 22 | 3640.6195
2033 | 6 | 28 | 23 | 3359.4001
2033 | 6 | 29 | 0 | 3139.2593
2033 | 6 | 29 | 1 | 2948.8558
2033 | 6 | 29 | 2 | 2855.6421
2033 | 6 | 29 | 3 | 2717.2089
2033 | 6 | 29 | 4 | 2773.8574
2033 | 6 | 29 | 5 | 2866.6242
2033 | 6 | 29 | 6 | 3017.0944
2033 | 6 | 29 | 7 | 3250.8203
2033 | 6 | 29 | 8 | 3361.8942
2033 | 6 | 29 | 9 | 3523.4991
2033 | 6 | 29 | 10 | 3622.6026
2033 | 6 | 29 | 11 | 3801.5305
2033 | 6 | 29 | 12 | 3913.7143
2033 | 6 | 29 | 13 | 4055.4601
2033 | 6 | 29 | 14 | 4130.7631
2033 | 6 | 29 | 15 | 4160.2705
2033 | 6 | 29 | 16 | 4294.8221
2033 | 6 | 29 | 17 | 4149.0493
2033 | 6 | 29 | 18 | 4001.7537
2033 | 6 | 29 | 19 | 3881.9128
2033 | 6 | 29 | 20 | 3729.3139
2033 | 6 | 29 | 21 | 3591.9615
2033 | 6 | 29 | 22 | 3257.6283
2033 | 6 | 29 | 23 | 3013.2661
2033 | 6 | 30 | 0 | 2860.5683
2033 | 6 | 30 | 1 | 2698.5408
2033 | 6 | 30 | 2 | 2603.6622
2033 | 6 | 30 | 3 | 2598.8765
2033 | 6 | 30 | 4 | 2646.2513
2033 | 6 | 30 | 5 | 2798.7668
2033 | 6 | 30 | 6 | 2988.8661
2033 | 6 | 30 | 7 | 3167.0403
2033 | 6 | 30 | 8 | 3314.3063
2033 | 6 | 30 | 9 | 3508.2966
2033 | 6 | 30 | 10 | 3678.6185
2033 | 6 | 30 | 11 | 3860.1468
2033 | 6 | 30 | 12 | 4034.7051
2033 | 6 | 30 | 13 | 4193.3721
2033 | 6 | 30 | 14 | 4372.4982
2033 | 6 | 30 | 15 | 4450.2006
2033 | 6 | 30 | 16 | 4433.9223
2033 | 6 | 30 | 17 | 4318.3508
2033 | 6 | 30 | 18 | 4181.3867
2033 | 6 | 30 | 19 | 3942.3737
2033 | 6 | 30 | 20 | 3914.822
2033 | 6 | 30 | 21 | 3727.453
2033 | 6 | 30 | 22 | 3481.5579
2033 | 6 | 30 | 23 | 3192.3914
2033 | 7 | 1 | 0 | 3149.4489
2033 | 7 | 1 | 1 | 3018.4202
2033 | 7 | 1 | 2 | 2926.4406
2033 | 7 | 1 | 3 | 2856.6496
2033 | 7 | 1 | 4 | 2958.011
2033 | 7 | 1 | 5 | 3051.6832
2033 | 7 | 1 | 6 | 3198.3671
2033 | 7 | 1 | 7 | 3415.7163
2033 | 7 | 1 | 8 | 3688.3636
2033 | 7 | 1 | 9 | 3828.6133
2033 | 7 | 1 | 10 | 3945.8902
2033 | 7 | 1 | 11 | 4075.0433
2033 | 7 | 1 | 12 | 4243.2928
2033 | 7 | 1 | 13 | 4383.0277
2033 | 7 | 1 | 14 | 4489.3586
2033 | 7 | 1 | 15 | 4618.2272
2033 | 7 | 1 | 16 | 4686.3272
2033 | 7 | 1 | 17 | 4640.184
2033 | 7 | 1 | 18 | 4461.6004
2033 | 7 | 1 | 19 | 4230.5695
2033 | 7 | 1 | 20 | 4093.5383
2033 | 7 | 1 | 21 | 3891.548
2033 | 7 | 1 | 22 | 3584.5881
2033 | 7 | 1 | 23 | 3250.219
2033 | 7 | 2 | 0 | 3006.1445
2033 | 7 | 2 | 1 | 2839.3446
2033 | 7 | 2 | 2 | 2721.8777
2033 | 7 | 2 | 3 | 2612.7229
2033 | 7 | 2 | 4 | 2581.1977
2033 | 7 | 2 | 5 | 2485.2204
2033 | 7 | 2 | 6 | 2605.6601
2033 | 7 | 2 | 7 | 2767.2522
2033 | 7 | 2 | 8 | 2984.7227
2033 | 7 | 2 | 9 | 3214.344
2033 | 7 | 2 | 10 | 3430.3038
2033 | 7 | 2 | 11 | 3671.3153
2033 | 7 | 2 | 12 | 3824.0346
2033 | 7 | 2 | 13 | 3899.3809
2033 | 7 | 2 | 14 | 3974.2619
2033 | 7 | 2 | 15 | 3954.5157
2033 | 7 | 2 | 16 | 3914.4229
2033 | 7 | 2 | 17 | 3809.7125
2033 | 7 | 2 | 18 | 3637.4014
2033 | 7 | 2 | 19 | 3509.8292
2033 | 7 | 2 | 20 | 3488.5187
2033 | 7 | 2 | 21 | 3298.1908
2033 | 7 | 2 | 22 | 3126.2742
2033 | 7 | 2 | 23 | 2943.7783
2033 | 7 | 3 | 0 | 2783.7565
2033 | 7 | 3 | 1 | 2736.3757
2033 | 7 | 3 | 2 | 2647.3321
2033 | 7 | 3 | 3 | 2521.3248
2033 | 7 | 3 | 4 | 2574.7064
2033 | 7 | 3 | 5 | 2541.6394
2033 | 7 | 3 | 6 | 2626.6701
2033 | 7 | 3 | 7 | 2766.3942
2033 | 7 | 3 | 8 | 2854.8717
2033 | 7 | 3 | 9 | 2985.5852
2033 | 7 | 3 | 10 | 3087.3098
2033 | 7 | 3 | 11 | 3176.5502
2033 | 7 | 3 | 12 | 3272.248
2033 | 7 | 3 | 13 | 3270.0333
2033 | 7 | 3 | 14 | 3456.5669
2033 | 7 | 3 | 15 | 3574.2046
2033 | 7 | 3 | 16 | 3613.6865
2033 | 7 | 3 | 17 | 3565.2123
2033 | 7 | 3 | 18 | 3443.7729
2033 | 7 | 3 | 19 | 3416.0172
2033 | 7 | 3 | 20 | 3346.008
2033 | 7 | 3 | 21 | 3222.186
2033 | 7 | 3 | 22 | 2998.4398
2033 | 7 | 3 | 23 | 2836.5915
2033 | 7 | 4 | 0 | 2753.9499
2033 | 7 | 4 | 1 | 2679.5969
2033 | 7 | 4 | 2 | 2620.216
2033 | 7 | 4 | 3 | 2580.1861
2033 | 7 | 4 | 4 | 2629.906
2033 | 7 | 4 | 5 | 2650.9883
2033 | 7 | 4 | 6 | 2706.7936
2033 | 7 | 4 | 7 | 2806.8149
2033 | 7 | 4 | 8 | 2977.1246
2033 | 7 | 4 | 9 | 3156.4682
2033 | 7 | 4 | 10 | 3369.4501
2033 | 7 | 4 | 11 | 3538.8943
2033 | 7 | 4 | 12 | 3610.9988
2033 | 7 | 4 | 13 | 3600.5127
2033 | 7 | 4 | 14 | 3558.3761
2033 | 7 | 4 | 15 | 3567.0867
2033 | 7 | 4 | 16 | 3538.7198
2033 | 7 | 4 | 17 | 3515.4715
2033 | 7 | 4 | 18 | 3485.2303
2033 | 7 | 4 | 19 | 3383.3585
2033 | 7 | 4 | 20 | 3407.9918
2033 | 7 | 4 | 21 | 3333.9722
2033 | 7 | 4 | 22 | 3214.5233
2033 | 7 | 4 | 23 | 3040.1579
2033 | 7 | 5 | 0 | 2922.9949
2033 | 7 | 5 | 1 | 2866.2864
2033 | 7 | 5 | 2 | 2765.6522
2033 | 7 | 5 | 3 | 2820.5869
2033 | 7 | 5 | 4 | 2933.3951
2033 | 7 | 5 | 5 | 3171.2726
2033 | 7 | 5 | 6 | 3347.4607
2033 | 7 | 5 | 7 | 3596.091
2033 | 7 | 5 | 8 | 3809.5137
2033 | 7 | 5 | 9 | 4047.517
2033 | 7 | 5 | 10 | 4226.308
2033 | 7 | 5 | 11 | 4482.7557
2033 | 7 | 5 | 12 | 4705.5235
2033 | 7 | 5 | 13 | 4813.825
2033 | 7 | 5 | 14 | 4983.6915
2033 | 7 | 5 | 15 | 5019.7479
2033 | 7 | 5 | 16 | 5055.8309
2033 | 7 | 5 | 17 | 5028.9655
2033 | 7 | 5 | 18 | 4910.7259
2033 | 7 | 5 | 19 | 4768.648
2033 | 7 | 5 | 20 | 4674.9692
2033 | 7 | 5 | 21 | 4392.0351
2033 | 7 | 5 | 22 | 4072.0796
2033 | 7 | 5 | 23 | 3774.1631
2033 | 7 | 6 | 0 | 3597.77
2033 | 7 | 6 | 1 | 3375.6626
2033 | 7 | 6 | 2 | 3253.5134
2033 | 7 | 6 | 3 | 3225.8681
2033 | 7 | 6 | 4 | 3305.6603
2033 | 7 | 6 | 5 | 3497.0001
2033 | 7 | 6 | 6 | 3681.3286
2033 | 7 | 6 | 7 | 3887.7737
2033 | 7 | 6 | 8 | 4163.0767
2033 | 7 | 6 | 9 | 4474.3596
2033 | 7 | 6 | 10 | 4737.517
2033 | 7 | 6 | 11 | 4943.0103
2033 | 7 | 6 | 12 | 5129.2394
2033 | 7 | 6 | 13 | 5002.7713
2033 | 7 | 6 | 14 | 4914.8463
2033 | 7 | 6 | 15 | 4779.6132
2033 | 7 | 6 | 16 | 4656.9203
2033 | 7 | 6 | 17 | 4573.9925
2033 | 7 | 6 | 18 | 4425.3975
2033 | 7 | 6 | 19 | 4185.3198
2033 | 7 | 6 | 20 | 4135.6369
2033 | 7 | 6 | 21 | 3940.5074
2033 | 7 | 6 | 22 | 3742.8207
2033 | 7 | 6 | 23 | 3404.6913
2033 | 7 | 7 | 0 | 3217.9441
2033 | 7 | 7 | 1 | 3088.5024
2033 | 7 | 7 | 2 | 2995.623
2033 | 7 | 7 | 3 | 2963.4853
2033 | 7 | 7 | 4 | 3043.5561
2033 | 7 | 7 | 5 | 3237.5972
2033 | 7 | 7 | 6 | 3383.8551
2033 | 7 | 7 | 7 | 3558.1144
2033 | 7 | 7 | 8 | 3740.7606
2033 | 7 | 7 | 9 | 3839.9513
2033 | 7 | 7 | 10 | 4011.6266
2033 | 7 | 7 | 11 | 4234.3243
2033 | 7 | 7 | 12 | 4458.237
2033 | 7 | 7 | 13 | 4666.3414
2033 | 7 | 7 | 14 | 4774.0915
2033 | 7 | 7 | 15 | 4883.6339
2033 | 7 | 7 | 16 | 4824.0124
2033 | 7 | 7 | 17 | 4615.1386
2033 | 7 | 7 | 18 | 4412.3377
2033 | 7 | 7 | 19 | 4241.8041
2033 | 7 | 7 | 20 | 4146.3793
2033 | 7 | 7 | 21 | 3939.3386
2033 | 7 | 7 | 22 | 3680.5712
2033 | 7 | 7 | 23 | 3418.0265
2033 | 7 | 8 | 0 | 3223.8816
2033 | 7 | 8 | 1 | 3090.2379
2033 | 7 | 8 | 2 | 3037.8855
2033 | 7 | 8 | 3 | 3042.4086
2033 | 7 | 8 | 4 | 3155.7648
2033 | 7 | 8 | 5 | 3269.5936
2033 | 7 | 8 | 6 | 3459.7101
2033 | 7 | 8 | 7 | 3676.049
2033 | 7 | 8 | 8 | 3913.7656
2033 | 7 | 8 | 9 | 4155.7378
2033 | 7 | 8 | 10 | 4217.0777
2033 | 7 | 8 | 11 | 4168.0854
2033 | 7 | 8 | 12 | 4227.8886
2033 | 7 | 8 | 13 | 4283.5061
2033 | 7 | 8 | 14 | 4405.4186
2033 | 7 | 8 | 15 | 4473.1558
2033 | 7 | 8 | 16 | 4481.2469
2033 | 7 | 8 | 17 | 4526.7018
2033 | 7 | 8 | 18 | 4445.9907
2033 | 7 | 8 | 19 | 4290.5486
2033 | 7 | 8 | 20 | 4218.9581
2033 | 7 | 8 | 21 | 4048.866
2033 | 7 | 8 | 22 | 3755.6304
2033 | 7 | 8 | 23 | 3497.3618
2033 | 7 | 9 | 0 | 3274.4558
2033 | 7 | 9 | 1 | 3073.6108
2033 | 7 | 9 | 2 | 3003.2258
2033 | 7 | 9 | 3 | 2891.9839
2033 | 7 | 9 | 4 | 2854.4745
2033 | 7 | 9 | 5 | 2820.4895
2033 | 7 | 9 | 6 | 2920.5769
2033 | 7 | 9 | 7 | 3121.2377
2033 | 7 | 9 | 8 | 3341.3544
2033 | 7 | 9 | 9 | 3690.0517
2033 | 7 | 9 | 10 | 3879.6574
2033 | 7 | 9 | 11 | 4113.2729
2033 | 7 | 9 | 12 | 4186.589
2033 | 7 | 9 | 13 | 4324.6888
2033 | 7 | 9 | 14 | 4395.5067
2033 | 7 | 9 | 15 | 4418.0577
2033 | 7 | 9 | 16 | 4336.8752
2033 | 7 | 9 | 17 | 4224.0096
2033 | 7 | 9 | 18 | 4132.044
2033 | 7 | 9 | 19 | 3996.4526
2033 | 7 | 9 | 20 | 3825.3878
2033 | 7 | 9 | 21 | 3684.642
2033 | 7 | 9 | 22 | 3427.8025
2033 | 7 | 9 | 23 | 3106.1371
2033 | 7 | 10 | 0 | 2945.2398
2033 | 7 | 10 | 1 | 2799.544
2033 | 7 | 10 | 2 | 2720.8171
2033 | 7 | 10 | 3 | 2644.5564
2033 | 7 | 10 | 4 | 2613.1573
2033 | 7 | 10 | 5 | 2576.2556
2033 | 7 | 10 | 6 | 2662.3398
2033 | 7 | 10 | 7 | 2826.8566
2033 | 7 | 10 | 8 | 3044.8267
2033 | 7 | 10 | 9 | 3316.1036
2033 | 7 | 10 | 10 | 3592.3001
2033 | 7 | 10 | 11 | 3775.9637
2033 | 7 | 10 | 12 | 3940.4738
2033 | 7 | 10 | 13 | 4133.4012
2033 | 7 | 10 | 14 | 4250.3746
2033 | 7 | 10 | 15 | 4385.6252
2033 | 7 | 10 | 16 | 4491.5985
2033 | 7 | 10 | 17 | 4534.6626
2033 | 7 | 10 | 18 | 4397.243
2033 | 7 | 10 | 19 | 4189.4418
2033 | 7 | 10 | 20 | 4118.1978
2033 | 7 | 10 | 21 | 3900.0727
2033 | 7 | 10 | 22 | 3617.3641
2033 | 7 | 10 | 23 | 3259.8707
2033 | 7 | 11 | 0 | 3035.7404
2033 | 7 | 11 | 1 | 2940.2811
2033 | 7 | 11 | 2 | 2869.9239
2033 | 7 | 11 | 3 | 2791.0128
2033 | 7 | 11 | 4 | 2964.7167
2033 | 7 | 11 | 5 | 3095.8116
2033 | 7 | 11 | 6 | 3268.1763
2033 | 7 | 11 | 7 | 3519.889
2033 | 7 | 11 | 8 | 3787.6987
2033 | 7 | 11 | 9 | 4105.8962
2033 | 7 | 11 | 10 | 4371.3497
2033 | 7 | 11 | 11 | 4699.4198
2033 | 7 | 11 | 12 | 4905.0894
2033 | 7 | 11 | 13 | 5028.0979
2033 | 7 | 11 | 14 | 5232.2477
2033 | 7 | 11 | 15 | 5190.018
2033 | 7 | 11 | 16 | 5253.7227
2033 | 7 | 11 | 17 | 5292.4242
2033 | 7 | 11 | 18 | 5116.6534
2033 | 7 | 11 | 19 | 4997.8753
2033 | 7 | 11 | 20 | 4816.7945
2033 | 7 | 11 | 21 | 4521.044
2033 | 7 | 11 | 22 | 4198.6481
2033 | 7 | 11 | 23 | 3896.7066
2033 | 7 | 12 | 0 | 3629.2798
2033 | 7 | 12 | 1 | 3430.6697
2033 | 7 | 12 | 2 | 3294.7527
2033 | 7 | 12 | 3 | 3192.9099
2033 | 7 | 12 | 4 | 3248.7193
2033 | 7 | 12 | 5 | 3507.0348
2033 | 7 | 12 | 6 | 3679.5478
2033 | 7 | 12 | 7 | 3901.1498
2033 | 7 | 12 | 8 | 4092.2484
2033 | 7 | 12 | 9 | 4221.0643
2033 | 7 | 12 | 10 | 4302.7986
2033 | 7 | 12 | 11 | 4377.3673
2033 | 7 | 12 | 12 | 4351.4799
2033 | 7 | 12 | 13 | 4330.6668
2033 | 7 | 12 | 14 | 4372.9508
2033 | 7 | 12 | 15 | 4423.467
2033 | 7 | 12 | 16 | 4445.264
2033 | 7 | 12 | 17 | 4500.3316
2033 | 7 | 12 | 18 | 4488.2045
2033 | 7 | 12 | 19 | 4372.8548
2033 | 7 | 12 | 20 | 4292.0496
2033 | 7 | 12 | 21 | 4142.9547
2033 | 7 | 12 | 22 | 3869.4686
2033 | 7 | 12 | 23 | 3621.1691
2033 | 7 | 13 | 0 | 3352.5427
2033 | 7 | 13 | 1 | 3215.0815
2033 | 7 | 13 | 2 | 3170.0676
2033 | 7 | 13 | 3 | 3126.2179
2033 | 7 | 13 | 4 | 3264.9941
2033 | 7 | 13 | 5 | 3481.4034
2033 | 7 | 13 | 6 | 3663.9208
2033 | 7 | 13 | 7 | 3947.4884
2033 | 7 | 13 | 8 | 4279.6649
2033 | 7 | 13 | 9 | 4667.7534
2033 | 7 | 13 | 10 | 4927.1763
2033 | 7 | 13 | 11 | 5182.3145
2033 | 7 | 13 | 12 | 5369.8462
2033 | 7 | 13 | 13 | 5523.5528
2033 | 7 | 13 | 14 | 5710.8998
2033 | 7 | 13 | 15 | 5705.3171
2033 | 7 | 13 | 16 | 5682.7156
2033 | 7 | 13 | 17 | 5612.4003
2033 | 7 | 13 | 18 | 5450.1351
2033 | 7 | 13 | 19 | 5254.3429
2033 | 7 | 13 | 20 | 5168.3176
2033 | 7 | 13 | 21 | 4807.3072
2033 | 7 | 13 | 22 | 4392.84
2033 | 7 | 13 | 23 | 4014.7381
2033 | 7 | 14 | 0 | 3693.0858
2033 | 7 | 14 | 1 | 3481.2987
2033 | 7 | 14 | 2 | 3329.6775
2033 | 7 | 14 | 3 | 3310.5461
2033 | 7 | 14 | 4 | 3427.0655
2033 | 7 | 14 | 5 | 3600.5808
2033 | 7 | 14 | 6 | 3786.1088
2033 | 7 | 14 | 7 | 4043.0312
2033 | 7 | 14 | 8 | 4285.279
2033 | 7 | 14 | 9 | 4606.9692
2033 | 7 | 14 | 10 | 4816.4533
2033 | 7 | 14 | 11 | 4962.0615
2033 | 7 | 14 | 12 | 5082.245
2033 | 7 | 14 | 13 | 5228.3108
2033 | 7 | 14 | 14 | 5284.3149
2033 | 7 | 14 | 15 | 5162.4468
2033 | 7 | 14 | 16 | 4925.8771
2033 | 7 | 14 | 17 | 4743.3727
2033 | 7 | 14 | 18 | 4493.4729
2033 | 7 | 14 | 19 | 4360.7857
2033 | 7 | 14 | 20 | 4291.7024
2033 | 7 | 14 | 21 | 4160.0353
2033 | 7 | 14 | 22 | 3893.6906
2033 | 7 | 14 | 23 | 3584.3954
2033 | 7 | 15 | 0 | 3382.3586
2033 | 7 | 15 | 1 | 3223.1978
2033 | 7 | 15 | 2 | 3087.4516
2033 | 7 | 15 | 3 | 3102.5237
2033 | 7 | 15 | 4 | 3156.9689
2033 | 7 | 15 | 5 | 3324.5221
2033 | 7 | 15 | 6 | 3507.8643
2033 | 7 | 15 | 7 | 3790.8907
2033 | 7 | 15 | 8 | 4065.9338
2033 | 7 | 15 | 9 | 4311.4853
2033 | 7 | 15 | 10 | 4656.5015
2033 | 7 | 15 | 11 | 4912.4988
2033 | 7 | 15 | 12 | 5166.8567
2033 | 7 | 15 | 13 | 5281.2518
2033 | 7 | 15 | 14 | 5390.4201
2033 | 7 | 15 | 15 | 5448.0655
2033 | 7 | 15 | 16 | 5267.2697
2033 | 7 | 15 | 17 | 5058.5217
2033 | 7 | 15 | 18 | 4759.1541
2033 | 7 | 15 | 19 | 4518.5559
2033 | 7 | 15 | 20 | 4367.979
2033 | 7 | 15 | 21 | 4139.1024
2033 | 7 | 15 | 22 | 3839.5669
2033 | 7 | 15 | 23 | 3576.3766
2033 | 7 | 16 | 0 | 3238.5796
2033 | 7 | 16 | 1 | 3088.2815
2033 | 7 | 16 | 2 | 2962.0486
2033 | 7 | 16 | 3 | 2876.9893
2033 | 7 | 16 | 4 | 2909.5084
2033 | 7 | 16 | 5 | 2958.7447
2033 | 7 | 16 | 6 | 2984.539
2033 | 7 | 16 | 7 | 3130.1418
2033 | 7 | 16 | 8 | 3364.3544
2033 | 7 | 16 | 9 | 3628.9755
2033 | 7 | 16 | 10 | 3856.5902
2033 | 7 | 16 | 11 | 4004.8409
2033 | 7 | 16 | 12 | 4240.5666
2033 | 7 | 16 | 13 | 4390.6891
2033 | 7 | 16 | 14 | 4577.6013
2033 | 7 | 16 | 15 | 4710.2287
2033 | 7 | 16 | 16 | 4729.8606
2033 | 7 | 16 | 17 | 4720.4485
2033 | 7 | 16 | 18 | 4648.2931
2033 | 7 | 16 | 19 | 4368.0233
2033 | 7 | 16 | 20 | 4231.2776
2033 | 7 | 16 | 21 | 4018.601
2033 | 7 | 16 | 22 | 3712.0813
2033 | 7 | 16 | 23 | 3421.4669
2033 | 7 | 17 | 0 | 3127.5819
2033 | 7 | 17 | 1 | 2982.956
2033 | 7 | 17 | 2 | 2880.8727
2033 | 7 | 17 | 3 | 2802.2554
2033 | 7 | 17 | 4 | 2776.49
2033 | 7 | 17 | 5 | 2749.683
2033 | 7 | 17 | 6 | 2759.4426
2033 | 7 | 17 | 7 | 3078.0449
2033 | 7 | 17 | 8 | 3419.3483
2033 | 7 | 17 | 9 | 3701.9676
2033 | 7 | 17 | 10 | 3997.8523
2033 | 7 | 17 | 11 | 4267.4048
2033 | 7 | 17 | 12 | 4558.7736
2033 | 7 | 17 | 13 | 4732.9909
2033 | 7 | 17 | 14 | 4880.9941
2033 | 7 | 17 | 15 | 4995.7307
2033 | 7 | 17 | 16 | 5063.6374
2033 | 7 | 17 | 17 | 5071.3396
2033 | 7 | 17 | 18 | 4983.5718
2033 | 7 | 17 | 19 | 4799.491
2033 | 7 | 17 | 20 | 4722.1808
2033 | 7 | 17 | 21 | 4410.2498
2033 | 7 | 17 | 22 | 4127.1568
2033 | 7 | 17 | 23 | 3863.2201
2033 | 7 | 18 | 0 | 3622.6947
2033 | 7 | 18 | 1 | 3475.1811
2033 | 7 | 18 | 2 | 3331.9007
2033 | 7 | 18 | 3 | 3336.2767
2033 | 7 | 18 | 4 | 3384.1242
2033 | 7 | 18 | 5 | 3569.816
2033 | 7 | 18 | 6 | 3728.2923
2033 | 7 | 18 | 7 | 3994.5118
2033 | 7 | 18 | 8 | 4157.0965
2033 | 7 | 18 | 9 | 4187.2903
2033 | 7 | 18 | 10 | 4404.7907
2033 | 7 | 18 | 11 | 4547.2203
2033 | 7 | 18 | 12 | 4700.9534
2033 | 7 | 18 | 13 | 4936.0523
2033 | 7 | 18 | 14 | 5081.9531
2033 | 7 | 18 | 15 | 5023.2883
2033 | 7 | 18 | 16 | 4909.5759
2033 | 7 | 18 | 17 | 4897.4363
2033 | 7 | 18 | 18 | 4831.1622
2033 | 7 | 18 | 19 | 4690.3267
2033 | 7 | 18 | 20 | 4651.9657
2033 | 7 | 18 | 21 | 4389.274
2033 | 7 | 18 | 22 | 4061.7326
2033 | 7 | 18 | 23 | 3784.9631
2033 | 7 | 19 | 0 | 3530.347
2033 | 7 | 19 | 1 | 3338.804
2033 | 7 | 19 | 2 | 3257.9741
2033 | 7 | 19 | 3 | 3139.8908
2033 | 7 | 19 | 4 | 3257.9049
2033 | 7 | 19 | 5 | 3495.112
2033 | 7 | 19 | 6 | 3630.3939
2033 | 7 | 19 | 7 | 3948.0307
2033 | 7 | 19 | 8 | 4251.5601
2033 | 7 | 19 | 9 | 4639.8632
2033 | 7 | 19 | 10 | 4920.8279
2033 | 7 | 19 | 11 | 5189.655
2033 | 7 | 19 | 12 | 5344.9357
2033 | 7 | 19 | 13 | 5531.1
2033 | 7 | 19 | 14 | 5666.3658
2033 | 7 | 19 | 15 | 5661.9218
2033 | 7 | 19 | 16 | 5635.6045
2033 | 7 | 19 | 17 | 5647.2926
2033 | 7 | 19 | 18 | 5461.9188
2033 | 7 | 19 | 19 | 5290.9531
2033 | 7 | 19 | 20 | 5176.449
2033 | 7 | 19 | 21 | 4886.5649
2033 | 7 | 19 | 22 | 4465.026
2033 | 7 | 19 | 23 | 4119.2944
2033 | 7 | 20 | 0 | 3851.6947
2033 | 7 | 20 | 1 | 3683.1532
2033 | 7 | 20 | 2 | 3551.065
2033 | 7 | 20 | 3 | 3486.9074
2033 | 7 | 20 | 4 | 3523.341
2033 | 7 | 20 | 5 | 3650.7701
2033 | 7 | 20 | 6 | 3854.6556
2033 | 7 | 20 | 7 | 4115.1023
2033 | 7 | 20 | 8 | 4353.8137
2033 | 7 | 20 | 9 | 4768.1512
2033 | 7 | 20 | 10 | 4991.7092
2033 | 7 | 20 | 11 | 5219.7371
2033 | 7 | 20 | 12 | 5400.1918
2033 | 7 | 20 | 13 | 5436.7967
2033 | 7 | 20 | 14 | 5444.9149
2033 | 7 | 20 | 15 | 5309.6894
2033 | 7 | 20 | 16 | 5266.6178
2033 | 7 | 20 | 17 | 5125.6059
2033 | 7 | 20 | 18 | 4991.3938
2033 | 7 | 20 | 19 | 4779.9642
2033 | 7 | 20 | 20 | 4667.8682
2033 | 7 | 20 | 21 | 4399.8066
2033 | 7 | 20 | 22 | 4082.9627
2033 | 7 | 20 | 23 | 3854.7324
2033 | 7 | 21 | 0 | 3568.4206
2033 | 7 | 21 | 1 | 3410.0895
2033 | 7 | 21 | 2 | 3262.1877
2033 | 7 | 21 | 3 | 3179.6753
2033 | 7 | 21 | 4 | 3251.045
2033 | 7 | 21 | 5 | 3401.7009
2033 | 7 | 21 | 6 | 3556.8301
2033 | 7 | 21 | 7 | 3841.5552
2033 | 7 | 21 | 8 | 4153.0033
2033 | 7 | 21 | 9 | 4557.3648
2033 | 7 | 21 | 10 | 4871.3595
2033 | 7 | 21 | 11 | 5133.8382
2033 | 7 | 21 | 12 | 5358.8536
2033 | 7 | 21 | 13 | 5480.8262
2033 | 7 | 21 | 14 | 5536.4449
2033 | 7 | 21 | 15 | 5596.8062
2033 | 7 | 21 | 16 | 5610.063
2033 | 7 | 21 | 17 | 5596.1448
2033 | 7 | 21 | 18 | 5429.9305
2033 | 7 | 21 | 19 | 5297.8548
2033 | 7 | 21 | 20 | 5145.5043
2033 | 7 | 21 | 21 | 4912.7097
2033 | 7 | 21 | 22 | 4519.6804
2033 | 7 | 21 | 23 | 4191.3058
2033 | 7 | 22 | 0 | 3964.8102
2033 | 7 | 22 | 1 | 3697.0073
2033 | 7 | 22 | 2 | 3577.9369
2033 | 7 | 22 | 3 | 3513.0106
2033 | 7 | 22 | 4 | 3566.2203
2033 | 7 | 22 | 5 | 3747.6424
2033 | 7 | 22 | 6 | 3846.8526
2033 | 7 | 22 | 7 | 4080.3431
2033 | 7 | 22 | 8 | 4305.3891
2033 | 7 | 22 | 9 | 4577.7632
2033 | 7 | 22 | 10 | 4814.6125
2033 | 7 | 22 | 11 | 4993.0047
2033 | 7 | 22 | 12 | 5163.7349
2033 | 7 | 22 | 13 | 5248.1132
2033 | 7 | 22 | 14 | 5294.2508
2033 | 7 | 22 | 15 | 5271.9031
2033 | 7 | 22 | 16 | 5197.1798
2033 | 7 | 22 | 17 | 5136.4278
2033 | 7 | 22 | 18 | 4999.0753
2033 | 7 | 22 | 19 | 4853.6535
2033 | 7 | 22 | 20 | 4692.3477
2033 | 7 | 22 | 21 | 4410.9072
2033 | 7 | 22 | 22 | 4102.4136
2033 | 7 | 22 | 23 | 3831.6944
2033 | 7 | 23 | 0 | 3542.7353
2033 | 7 | 23 | 1 | 3365.0323
2033 | 7 | 23 | 2 | 3235.6136
2033 | 7 | 23 | 3 | 3169.834
2033 | 7 | 23 | 4 | 3082.7487
2033 | 7 | 23 | 5 | 3064.8992
2033 | 7 | 23 | 6 | 3118.7182
2033 | 7 | 23 | 7 | 3407.1791
2033 | 7 | 23 | 8 | 3793.231
2033 | 7 | 23 | 9 | 4195.4331
2033 | 7 | 23 | 10 | 4563.4691
2033 | 7 | 23 | 11 | 4856.0564
2033 | 7 | 23 | 12 | 5027.4607
2033 | 7 | 23 | 13 | 5166.8582
2033 | 7 | 23 | 14 | 5305.7282
2033 | 7 | 23 | 15 | 5326.6802
2033 | 7 | 23 | 16 | 5364.378
2033 | 7 | 23 | 17 | 5342.8076
2033 | 7 | 23 | 18 | 5231.7898
2033 | 7 | 23 | 19 | 5046.3968
2033 | 7 | 23 | 20 | 4902.9958
2033 | 7 | 23 | 21 | 4648.2499
2033 | 7 | 23 | 22 | 4327.4166
2033 | 7 | 23 | 23 | 4101.4187
2033 | 7 | 24 | 0 | 3818.6877
2033 | 7 | 24 | 1 | 3658.6707
2033 | 7 | 24 | 2 | 3469.5819
2033 | 7 | 24 | 3 | 3410.1329
2033 | 7 | 24 | 4 | 3327.6044
2033 | 7 | 24 | 5 | 3227.761
2033 | 7 | 24 | 6 | 3254.7026
2033 | 7 | 24 | 7 | 3558.2932
2033 | 7 | 24 | 8 | 3883.4118
2033 | 7 | 24 | 9 | 4271.4227
2033 | 7 | 24 | 10 | 4620.1093
2033 | 7 | 24 | 11 | 4888.5662
2033 | 7 | 24 | 12 | 5082.4402
2033 | 7 | 24 | 13 | 5222.0976
2033 | 7 | 24 | 14 | 5340.9958
2033 | 7 | 24 | 15 | 5461.2909
2033 | 7 | 24 | 16 | 5508.8093
2033 | 7 | 24 | 17 | 5433.812
2033 | 7 | 24 | 18 | 5376.124
2033 | 7 | 24 | 19 | 5218.6557
2033 | 7 | 24 | 20 | 5150.3101
2033 | 7 | 24 | 21 | 4900.7554
2033 | 7 | 24 | 22 | 4542.7703
2033 | 7 | 24 | 23 | 4238.6817
2033 | 7 | 25 | 0 | 4069.5044
2033 | 7 | 25 | 1 | 3882.956
2033 | 7 | 25 | 2 | 3751.8473
2033 | 7 | 25 | 3 | 3743.5822
2033 | 7 | 25 | 4 | 3790.4954
2033 | 7 | 25 | 5 | 3978.4142
2033 | 7 | 25 | 6 | 4121.0242
2033 | 7 | 25 | 7 | 4388.9406
2033 | 7 | 25 | 8 | 4709.0527
2033 | 7 | 25 | 9 | 5067.545
2033 | 7 | 25 | 10 | 5366.7018
2033 | 7 | 25 | 11 | 5655.603
2033 | 7 | 25 | 12 | 5689.9307
2033 | 7 | 25 | 13 | 5654.4244
2033 | 7 | 25 | 14 | 5496.9532
2033 | 7 | 25 | 15 | 5253.2332
2033 | 7 | 25 | 16 | 5143.3103
2033 | 7 | 25 | 17 | 5015.1648
2033 | 7 | 25 | 18 | 4833.395
2033 | 7 | 25 | 19 | 4777.1036
2033 | 7 | 25 | 20 | 4694.8595
2033 | 7 | 25 | 21 | 4426.469
2033 | 7 | 25 | 22 | 4119.6485
2033 | 7 | 25 | 23 | 3813.6051
2033 | 7 | 26 | 0 | 3638.9091
2033 | 7 | 26 | 1 | 3497.9019
2033 | 7 | 26 | 2 | 3358.1982
2033 | 7 | 26 | 3 | 3333.5072
2033 | 7 | 26 | 4 | 3421.0305
2033 | 7 | 26 | 5 | 3668.6178
2033 | 7 | 26 | 6 | 3785.1477
2033 | 7 | 26 | 7 | 4008.3468
2033 | 7 | 26 | 8 | 4332.9412
2033 | 7 | 26 | 9 | 4698.8764
2033 | 7 | 26 | 10 | 5055.4883
2033 | 7 | 26 | 11 | 5378.4572
2033 | 7 | 26 | 12 | 5562.6458
2033 | 7 | 26 | 13 | 5714.5803
2033 | 7 | 26 | 14 | 5777.138
2033 | 7 | 26 | 15 | 5821.1823
2033 | 7 | 26 | 16 | 5686.6234
2033 | 7 | 26 | 17 | 5551.7164
2033 | 7 | 26 | 18 | 5366.8929
2033 | 7 | 26 | 19 | 5136.4912
2033 | 7 | 26 | 20 | 5068.0674
2033 | 7 | 26 | 21 | 4721.5525
2033 | 7 | 26 | 22 | 4319.4676
2033 | 7 | 26 | 23 | 4024.1289
2033 | 7 | 27 | 0 | 3766.1037
2033 | 7 | 27 | 1 | 3615.2851
2033 | 7 | 27 | 2 | 3518.613
2033 | 7 | 27 | 3 | 3434.0786
2033 | 7 | 27 | 4 | 3490.677
2033 | 7 | 27 | 5 | 3724.9684
2033 | 7 | 27 | 6 | 3862.5183
2033 | 7 | 27 | 7 | 4058.2872
2033 | 7 | 27 | 8 | 4361.8995
2033 | 7 | 27 | 9 | 4679.1977
2033 | 7 | 27 | 10 | 4953.2864
2033 | 7 | 27 | 11 | 5289.068
2033 | 7 | 27 | 12 | 5398.4942
2033 | 7 | 27 | 13 | 5560.1068
2033 | 7 | 27 | 14 | 5572.5757
2033 | 7 | 27 | 15 | 5492.953
2033 | 7 | 27 | 16 | 5508.0464
2033 | 7 | 27 | 17 | 5411.6536
2033 | 7 | 27 | 18 | 5140.3711
2033 | 7 | 27 | 19 | 4923.3627
2033 | 7 | 27 | 20 | 4863.3044
2033 | 7 | 27 | 21 | 4611.2734
2033 | 7 | 27 | 22 | 4215.8389
2033 | 7 | 27 | 23 | 3974.7918
2033 | 7 | 28 | 0 | 3689.7688
2033 | 7 | 28 | 1 | 3635.6879
2033 | 7 | 28 | 2 | 3482.9748
2033 | 7 | 28 | 3 | 3422.6834
2033 | 7 | 28 | 4 | 3434.4517
2033 | 7 | 28 | 5 | 3684.2712
2033 | 7 | 28 | 6 | 3801.2814
2033 | 7 | 28 | 7 | 3902.3015
2033 | 7 | 28 | 8 | 3960.0121
2033 | 7 | 28 | 9 | 4101.5093
2033 | 7 | 28 | 10 | 4153.2566
2033 | 7 | 28 | 11 | 4274.1485
2033 | 7 | 28 | 12 | 4412.2769
2033 | 7 | 28 | 13 | 4551.2202
2033 | 7 | 28 | 14 | 4637.9261
2033 | 7 | 28 | 15 | 4663.6492
2033 | 7 | 28 | 16 | 4704.6837
2033 | 7 | 28 | 17 | 4831.955
2033 | 7 | 28 | 18 | 4731.6109
2033 | 7 | 28 | 19 | 4465.8938
2033 | 7 | 28 | 20 | 4383.0042
2033 | 7 | 28 | 21 | 4162.9303
2033 | 7 | 28 | 22 | 3928.5013
2033 | 7 | 28 | 23 | 3649.9354
2033 | 7 | 29 | 0 | 3390.0261
2033 | 7 | 29 | 1 | 3259.5265
2033 | 7 | 29 | 2 | 3211.1738
2033 | 7 | 29 | 3 | 3115.7159
2033 | 7 | 29 | 4 | 3276.8832
2033 | 7 | 29 | 5 | 3483.4315
2033 | 7 | 29 | 6 | 3640.7831
2033 | 7 | 29 | 7 | 3821.1643
2033 | 7 | 29 | 8 | 4047.0653
2033 | 7 | 29 | 9 | 4273.7004
2033 | 7 | 29 | 10 | 4557.9925
2033 | 7 | 29 | 11 | 4763.3394
2033 | 7 | 29 | 12 | 4938.5352
2033 | 7 | 29 | 13 | 5069.6764
2033 | 7 | 29 | 14 | 5083.4647
2033 | 7 | 29 | 15 | 5004.3337
2033 | 7 | 29 | 16 | 5001.1394
2033 | 7 | 29 | 17 | 4889.1025
2033 | 7 | 29 | 18 | 4680.4565
2033 | 7 | 29 | 19 | 4510.4486
2033 | 7 | 29 | 20 | 4404.3713
2033 | 7 | 29 | 21 | 4162.9795
2033 | 7 | 29 | 22 | 3894.9885
2033 | 7 | 29 | 23 | 3674.1368
2033 | 7 | 30 | 0 | 3453.1257
2033 | 7 | 30 | 1 | 3276.052
2033 | 7 | 30 | 2 | 3147.4408
2033 | 7 | 30 | 3 | 3064.6787
2033 | 7 | 30 | 4 | 3074.0629
2033 | 7 | 30 | 5 | 3155.4743
2033 | 7 | 30 | 6 | 3179.38
2033 | 7 | 30 | 7 | 3282.5065
2033 | 7 | 30 | 8 | 3564.5233
2033 | 7 | 30 | 9 | 3821.4192
2033 | 7 | 30 | 10 | 4099.8389
2033 | 7 | 30 | 11 | 4265.6148
2033 | 7 | 30 | 12 | 4457.3227
2033 | 7 | 30 | 13 | 4614.3776
2033 | 7 | 30 | 14 | 4553.4529
2033 | 7 | 30 | 15 | 4623.0883
2033 | 7 | 30 | 16 | 4624.6221
2033 | 7 | 30 | 17 | 4476.804
2033 | 7 | 30 | 18 | 4340.9694
2033 | 7 | 30 | 19 | 4162.3201
2033 | 7 | 30 | 20 | 4075.2831
2033 | 7 | 30 | 21 | 3879.2137
2033 | 7 | 30 | 22 | 3686.2177
2033 | 7 | 30 | 23 | 3360.9755
2033 | 7 | 31 | 0 | 3147.6169
2033 | 7 | 31 | 1 | 3016.6696
2033 | 7 | 31 | 2 | 2943.6785
2033 | 7 | 31 | 3 | 2882.0229
2033 | 7 | 31 | 4 | 2862.3519
2033 | 7 | 31 | 5 | 2875.9443
2033 | 7 | 31 | 6 | 2863.6603
2033 | 7 | 31 | 7 | 3105.6665
2033 | 7 | 31 | 8 | 3479.6863
2033 | 7 | 31 | 9 | 3812.6211
2033 | 7 | 31 | 10 | 4054.188
2033 | 7 | 31 | 11 | 4267.1392
2033 | 7 | 31 | 12 | 4445.8444
2033 | 7 | 31 | 13 | 4563.356
2033 | 7 | 31 | 14 | 4568.1803
2033 | 7 | 31 | 15 | 4661.4344
2033 | 7 | 31 | 16 | 4747.6196
2033 | 7 | 31 | 17 | 4650.0492
2033 | 7 | 31 | 18 | 4528.9954
2033 | 7 | 31 | 19 | 4382.8154
2033 | 7 | 31 | 20 | 4329.9936
2033 | 7 | 31 | 21 | 4107.236
2033 | 7 | 31 | 22 | 3835.6253
2033 | 7 | 31 | 23 | 3562.1109
2033 | 8 | 1 | 0 | 2996.2892
2033 | 8 | 1 | 1 | 2825.631
2033 | 8 | 1 | 2 | 2765.6279
2033 | 8 | 1 | 3 | 2708.1817
2033 | 8 | 1 | 4 | 2818.3335
2033 | 8 | 1 | 5 | 3068.1993
2033 | 8 | 1 | 6 | 3260.7682
2033 | 8 | 1 | 7 | 3608.7958
2033 | 8 | 1 | 8 | 3875.0766
2033 | 8 | 1 | 9 | 4214.823
2033 | 8 | 1 | 10 | 4432.9812
2033 | 8 | 1 | 11 | 4520.3626
2033 | 8 | 1 | 12 | 4586.8142
2033 | 8 | 1 | 13 | 4713.2257
2033 | 8 | 1 | 14 | 4850.1433
2033 | 8 | 1 | 15 | 4866.6608
2033 | 8 | 1 | 16 | 4854.9039
2033 | 8 | 1 | 17 | 4751.9022
2033 | 8 | 1 | 18 | 4526.6016
2033 | 8 | 1 | 19 | 4446.1451
2033 | 8 | 1 | 20 | 4312.8013
2033 | 8 | 1 | 21 | 4061.1274
2033 | 8 | 1 | 22 | 3699.1748
2033 | 8 | 1 | 23 | 3391.577
2033 | 8 | 2 | 0 | 3207.2926
2033 | 8 | 2 | 1 | 3037.5601
2033 | 8 | 2 | 2 | 2962.3767
2033 | 8 | 2 | 3 | 2880.7194
2033 | 8 | 2 | 4 | 3083.2948
2033 | 8 | 2 | 5 | 3301.7446
2033 | 8 | 2 | 6 | 3491.3121
2033 | 8 | 2 | 7 | 3674.9816
2033 | 8 | 2 | 8 | 3852.5611
2033 | 8 | 2 | 9 | 4112.0334
2033 | 8 | 2 | 10 | 4293.7502
2033 | 8 | 2 | 11 | 4595.1544
2033 | 8 | 2 | 12 | 4838.0267
2033 | 8 | 2 | 13 | 5001.8696
2033 | 8 | 2 | 14 | 5187.6497
2033 | 8 | 2 | 15 | 5155.1535
2033 | 8 | 2 | 16 | 5117.9465
2033 | 8 | 2 | 17 | 5084.1102
2033 | 8 | 2 | 18 | 4937.2194
2033 | 8 | 2 | 19 | 4811.7192
2033 | 8 | 2 | 20 | 4666.5936
2033 | 8 | 2 | 21 | 4378.8241
2033 | 8 | 2 | 22 | 3992.8311
2033 | 8 | 2 | 23 | 3642.4644
2033 | 8 | 3 | 0 | 3395.2226
2033 | 8 | 3 | 1 | 3215.6356
2033 | 8 | 3 | 2 | 3009.9801
2033 | 8 | 3 | 3 | 2875.9741
2033 | 8 | 3 | 4 | 2985.4425
2033 | 8 | 3 | 5 | 3237.2118
2033 | 8 | 3 | 6 | 3491.2944
2033 | 8 | 3 | 7 | 3675.0969
2033 | 8 | 3 | 8 | 4052.5862
2033 | 8 | 3 | 9 | 4363.8636
2033 | 8 | 3 | 10 | 4724.6439
2033 | 8 | 3 | 11 | 4940.749
2033 | 8 | 3 | 12 | 5181.8382
2033 | 8 | 3 | 13 | 5389.6554
2033 | 8 | 3 | 14 | 5483.7263
2033 | 8 | 3 | 15 | 5373.913
2033 | 8 | 3 | 16 | 5314.65
2033 | 8 | 3 | 17 | 5160.1102
2033 | 8 | 3 | 18 | 5014.6776
2033 | 8 | 3 | 19 | 4893.4144
2033 | 8 | 3 | 20 | 4806.4904
2033 | 8 | 3 | 21 | 4435.9476
2033 | 8 | 3 | 22 | 4101.1263
2033 | 8 | 3 | 23 | 3773.2755
2033 | 8 | 4 | 0 | 3460.0971
2033 | 8 | 4 | 1 | 3332.4658
2033 | 8 | 4 | 2 | 3178.8063
2033 | 8 | 4 | 3 | 3076.1827
2033 | 8 | 4 | 4 | 3170.4179
2033 | 8 | 4 | 5 | 3417.1945
2033 | 8 | 4 | 6 | 3554.9426
2033 | 8 | 4 | 7 | 3813.6426
2033 | 8 | 4 | 8 | 4124.8533
2033 | 8 | 4 | 9 | 4511.6369
2033 | 8 | 4 | 10 | 4864.155
2033 | 8 | 4 | 11 | 5122.3001
2033 | 8 | 4 | 12 | 5315.4186
2033 | 8 | 4 | 13 | 5251.9446
2033 | 8 | 4 | 14 | 5166.0957
2033 | 8 | 4 | 15 | 4966.3212
2033 | 8 | 4 | 16 | 4871.3428
2033 | 8 | 4 | 17 | 4794.4249
2033 | 8 | 4 | 18 | 4743.9595
2033 | 8 | 4 | 19 | 4604.2876
2033 | 8 | 4 | 20 | 4501.7144
2033 | 8 | 4 | 21 | 4191.6127
2033 | 8 | 4 | 22 | 3847.4388
2033 | 8 | 4 | 23 | 3486.5977
2033 | 8 | 5 | 0 | 3252.0754
2033 | 8 | 5 | 1 | 3089.7568
2033 | 8 | 5 | 2 | 2930.9376
2033 | 8 | 5 | 3 | 2864.8066
2033 | 8 | 5 | 4 | 3046.5073
2033 | 8 | 5 | 5 | 3260.6384
2033 | 8 | 5 | 6 | 3446.939
2033 | 8 | 5 | 7 | 3675.7542
2033 | 8 | 5 | 8 | 3946.5091
2033 | 8 | 5 | 9 | 4280.4096
2033 | 8 | 5 | 10 | 4631.1488
2033 | 8 | 5 | 11 | 4865.4509
2033 | 8 | 5 | 12 | 5145.565
2033 | 8 | 5 | 13 | 5268.1087
2033 | 8 | 5 | 14 | 5185.2067
2033 | 8 | 5 | 15 | 4960.064
2033 | 8 | 5 | 16 | 4866.8039
2033 | 8 | 5 | 17 | 4754.4483
2033 | 8 | 5 | 18 | 4598.7988
2033 | 8 | 5 | 19 | 4437.075
2033 | 8 | 5 | 20 | 4397.5737
2033 | 8 | 5 | 21 | 4083.7674
2033 | 8 | 5 | 22 | 3734.2099
2033 | 8 | 5 | 23 | 3406.0266
2033 | 8 | 6 | 0 | 3140.4472
2033 | 8 | 6 | 1 | 2991.0761
2033 | 8 | 6 | 2 | 2783.217
2033 | 8 | 6 | 3 | 2742.0629
2033 | 8 | 6 | 4 | 2728.7196
2033 | 8 | 6 | 5 | 2738.5163
2033 | 8 | 6 | 6 | 2850.8018
2033 | 8 | 6 | 7 | 3061.0343
2033 | 8 | 6 | 8 | 3336.2826
2033 | 8 | 6 | 9 | 3658.6485
2033 | 8 | 6 | 10 | 3899.612
2033 | 8 | 6 | 11 | 4136.6379
2033 | 8 | 6 | 12 | 4304.4975
2033 | 8 | 6 | 13 | 4469.3111
2033 | 8 | 6 | 14 | 4425.715
2033 | 8 | 6 | 15 | 4534.5362
2033 | 8 | 6 | 16 | 4574.7428
2033 | 8 | 6 | 17 | 4481.5861
2033 | 8 | 6 | 18 | 4329.9947
2033 | 8 | 6 | 19 | 4200.4649
2033 | 8 | 6 | 20 | 4087.7719
2033 | 8 | 6 | 21 | 3743.6797
2033 | 8 | 6 | 22 | 3411.5192
2033 | 8 | 6 | 23 | 3091.6946
2033 | 8 | 7 | 0 | 2742.1414
2033 | 8 | 7 | 1 | 2627.0845
2033 | 8 | 7 | 2 | 2529.4595
2033 | 8 | 7 | 3 | 2476.6812
2033 | 8 | 7 | 4 | 2443.8777
2033 | 8 | 7 | 5 | 2423.8528
2033 | 8 | 7 | 6 | 2450.1273
2033 | 8 | 7 | 7 | 2638.6743
2033 | 8 | 7 | 8 | 3027.5669
2033 | 8 | 7 | 9 | 3335.1833
2033 | 8 | 7 | 10 | 3658.9178
2033 | 8 | 7 | 11 | 3892.2737
2033 | 8 | 7 | 12 | 4129.8922
2033 | 8 | 7 | 13 | 4256.1767
2033 | 8 | 7 | 14 | 4441.3649
2033 | 8 | 7 | 15 | 4518.1496
2033 | 8 | 7 | 16 | 4600.8939
2033 | 8 | 7 | 17 | 4566.4148
2033 | 8 | 7 | 18 | 4384.0218
2033 | 8 | 7 | 19 | 4227.8743
2033 | 8 | 7 | 20 | 4102.6641
2033 | 8 | 7 | 21 | 3800.0513
2033 | 8 | 7 | 22 | 3391.1614
2033 | 8 | 7 | 23 | 3072.7704
2033 | 8 | 8 | 0 | 2814.9424
2033 | 8 | 8 | 1 | 2669.6746
2033 | 8 | 8 | 2 | 2592.4166
2033 | 8 | 8 | 3 | 2514.8231
2033 | 8 | 8 | 4 | 2579.8906
2033 | 8 | 8 | 5 | 2876.6577
2033 | 8 | 8 | 6 | 3124.8645
2033 | 8 | 8 | 7 | 3339.9081
2033 | 8 | 8 | 8 | 3600.9653
2033 | 8 | 8 | 9 | 3996.8603
2033 | 8 | 8 | 10 | 4287.1886
2033 | 8 | 8 | 11 | 4524.7665
2033 | 8 | 8 | 12 | 4756.7106
2033 | 8 | 8 | 13 | 5006.3227
2033 | 8 | 8 | 14 | 5176.7344
2033 | 8 | 8 | 15 | 5195.3317
2033 | 8 | 8 | 16 | 5161.869
2033 | 8 | 8 | 17 | 5089.6378
2033 | 8 | 8 | 18 | 4892.8316
2033 | 8 | 8 | 19 | 4813.6722
2033 | 8 | 8 | 20 | 4676.4978
2033 | 8 | 8 | 21 | 4317.352
2033 | 8 | 8 | 22 | 3963.6779
2033 | 8 | 8 | 23 | 3582.3016
2033 | 8 | 9 | 0 | 3379.9403
2033 | 8 | 9 | 1 | 3197.0048
2033 | 8 | 9 | 2 | 3001.8716
2033 | 8 | 9 | 3 | 3060.0344
2033 | 8 | 9 | 4 | 3103.5711
2033 | 8 | 9 | 5 | 3403.0593
2033 | 8 | 9 | 6 | 3629.4654
2033 | 8 | 9 | 7 | 3892.503
2033 | 8 | 9 | 8 | 4136.7178
2033 | 8 | 9 | 9 | 4552.5372
2033 | 8 | 9 | 10 | 4860.6101
2033 | 8 | 9 | 11 | 5160.5719
2033 | 8 | 9 | 12 | 5510.6221
2033 | 8 | 9 | 13 | 5652.7167
2033 | 8 | 9 | 14 | 5703.3612
2033 | 8 | 9 | 15 | 5376.4272
2033 | 8 | 9 | 16 | 5218.6749
2033 | 8 | 9 | 17 | 5042.0535
2033 | 8 | 9 | 18 | 4953.8348
2033 | 8 | 9 | 19 | 4844.0416
2033 | 8 | 9 | 20 | 4742.1598
2033 | 8 | 9 | 21 | 4331.2437
2033 | 8 | 9 | 22 | 4030.0403
2033 | 8 | 9 | 23 | 3731.7903
2033 | 8 | 10 | 0 | 3463.7672
2033 | 8 | 10 | 1 | 3335.1711
2033 | 8 | 10 | 2 | 3180.0223
2033 | 8 | 10 | 3 | 3142.5939
2033 | 8 | 10 | 4 | 3286.299
2033 | 8 | 10 | 5 | 3562.5625
2033 | 8 | 10 | 6 | 3766.1411
2033 | 8 | 10 | 7 | 3929.1646
2033 | 8 | 10 | 8 | 4192.0958
2033 | 8 | 10 | 9 | 4532.2947
2033 | 8 | 10 | 10 | 4820.3776
2033 | 8 | 10 | 11 | 5083.657
2033 | 8 | 10 | 12 | 5296.2112
2033 | 8 | 10 | 13 | 5545.0926
2033 | 8 | 10 | 14 | 5728.9403
2033 | 8 | 10 | 15 | 5739.7668
2033 | 8 | 10 | 16 | 5853.0379
2033 | 8 | 10 | 17 | 5642.1307
2033 | 8 | 10 | 18 | 5380.8194
2033 | 8 | 10 | 19 | 5246.5503
2033 | 8 | 10 | 20 | 5068.4889
2033 | 8 | 10 | 21 | 4720.1362
2033 | 8 | 10 | 22 | 4324.8792
2033 | 8 | 10 | 23 | 3967.1157
2033 | 8 | 11 | 0 | 3683.2207
2033 | 8 | 11 | 1 | 3540.1052
2033 | 8 | 11 | 2 | 3428.8879
2033 | 8 | 11 | 3 | 3319.1216
2033 | 8 | 11 | 4 | 3456.2255
2033 | 8 | 11 | 5 | 3739.0831
2033 | 8 | 11 | 6 | 3853.5661
2033 | 8 | 11 | 7 | 4109.6855
2033 | 8 | 11 | 8 | 4346.127
2033 | 8 | 11 | 9 | 4649.1372
2033 | 8 | 11 | 10 | 4895.3744
2033 | 8 | 11 | 11 | 5177.0258
2033 | 8 | 11 | 12 | 5442.8901
2033 | 8 | 11 | 13 | 5709.0185
2033 | 8 | 11 | 14 | 5911.2367
2033 | 8 | 11 | 15 | 5962.958
2033 | 8 | 11 | 16 | 5992.0912
2033 | 8 | 11 | 17 | 5741.9972
2033 | 8 | 11 | 18 | 5538.3138
2033 | 8 | 11 | 19 | 5194.3619
2033 | 8 | 11 | 20 | 5119.653
2033 | 8 | 11 | 21 | 4794.6297
2033 | 8 | 11 | 22 | 4365.8762
2033 | 8 | 11 | 23 | 4009.5792
2033 | 8 | 12 | 0 | 3763.7825
2033 | 8 | 12 | 1 | 3527.5472
2033 | 8 | 12 | 2 | 3393.5731
2033 | 8 | 12 | 3 | 3353.8917
2033 | 8 | 12 | 4 | 3438.3586
2033 | 8 | 12 | 5 | 3657.4421
2033 | 8 | 12 | 6 | 3827.3946
2033 | 8 | 12 | 7 | 4088.933
2033 | 8 | 12 | 8 | 4436.7551
2033 | 8 | 12 | 9 | 4740.0361
2033 | 8 | 12 | 10 | 5008.1678
2033 | 8 | 12 | 11 | 5241.9512
2033 | 8 | 12 | 12 | 5429.906
2033 | 8 | 12 | 13 | 5612.0865
2033 | 8 | 12 | 14 | 5579.9804
2033 | 8 | 12 | 15 | 5494.0204
2033 | 8 | 12 | 16 | 5644.7347
2033 | 8 | 12 | 17 | 5449.1396
2033 | 8 | 12 | 18 | 5265.786
2033 | 8 | 12 | 19 | 5026.9922
2033 | 8 | 12 | 20 | 4952.5208
2033 | 8 | 12 | 21 | 4653.6564
2033 | 8 | 12 | 22 | 4291.2257
2033 | 8 | 12 | 23 | 3969.1747
2033 | 8 | 13 | 0 | 3709.4571
2033 | 8 | 13 | 1 | 3471.1065
2033 | 8 | 13 | 2 | 3407.0386
2033 | 8 | 13 | 3 | 3232.4302
2033 | 8 | 13 | 4 | 3307.6121
2033 | 8 | 13 | 5 | 3292.5745
2033 | 8 | 13 | 6 | 3398.3372
2033 | 8 | 13 | 7 | 3590.3445
2033 | 8 | 13 | 8 | 3951.5499
2033 | 8 | 13 | 9 | 4142.7331
2033 | 8 | 13 | 10 | 4352.9822
2033 | 8 | 13 | 11 | 4442.7825
2033 | 8 | 13 | 12 | 4511.8953
2033 | 8 | 13 | 13 | 4563.2158
2033 | 8 | 13 | 14 | 4652.8328
2033 | 8 | 13 | 15 | 4673.7744
2033 | 8 | 13 | 16 | 4674.1812
2033 | 8 | 13 | 17 | 4649.5828
2033 | 8 | 13 | 18 | 4410.9245
2033 | 8 | 13 | 19 | 4370.8824
2033 | 8 | 13 | 20 | 4200.1171
2033 | 8 | 13 | 21 | 4003.0736
2033 | 8 | 13 | 22 | 3727.4624
2033 | 8 | 13 | 23 | 3348.3292
2033 | 8 | 14 | 0 | 3124.3716
2033 | 8 | 14 | 1 | 2976.0854
2033 | 8 | 14 | 2 | 2844.6426
2033 | 8 | 14 | 3 | 2772.6523
2033 | 8 | 14 | 4 | 2635.3686
2033 | 8 | 14 | 5 | 2654.2395
2033 | 8 | 14 | 6 | 2725.0966
2033 | 8 | 14 | 7 | 2996.6061
2033 | 8 | 14 | 8 | 3417.9669
2033 | 8 | 14 | 9 | 3741.2417
2033 | 8 | 14 | 10 | 3949.0736
2033 | 8 | 14 | 11 | 4257.9437
2033 | 8 | 14 | 12 | 4310.995
2033 | 8 | 14 | 13 | 4512.9087
2033 | 8 | 14 | 14 | 4542.8015
2033 | 8 | 14 | 15 | 4548.1191
2033 | 8 | 14 | 16 | 4600.9996
2033 | 8 | 14 | 17 | 4566.0579
2033 | 8 | 14 | 18 | 4364.5647
2033 | 8 | 14 | 19 | 4233.1452
2033 | 8 | 14 | 20 | 4121.8112
2033 | 8 | 14 | 21 | 3858.0171
2033 | 8 | 14 | 22 | 3498.8619
2033 | 8 | 14 | 23 | 3328.5791
2033 | 8 | 15 | 0 | 3031.3032
2033 | 8 | 15 | 1 | 2881.6652
2033 | 8 | 15 | 2 | 2828.7921
2033 | 8 | 15 | 3 | 2828.6279
2033 | 8 | 15 | 4 | 3025.2588
2033 | 8 | 15 | 5 | 3295.1596
2033 | 8 | 15 | 6 | 3522.8762
2033 | 8 | 15 | 7 | 3788.5122
2033 | 8 | 15 | 8 | 4037.4165
2033 | 8 | 15 | 9 | 4364.7906
2033 | 8 | 15 | 10 | 4672.2678
2033 | 8 | 15 | 11 | 4960.7469
2033 | 8 | 15 | 12 | 5193.1051
2033 | 8 | 15 | 13 | 5400.9275
2033 | 8 | 15 | 14 | 5431.8268
2033 | 8 | 15 | 15 | 5526.6154
2033 | 8 | 15 | 16 | 5441.9483
2033 | 8 | 15 | 17 | 5260.0339
2033 | 8 | 15 | 18 | 5013.9018
2033 | 8 | 15 | 19 | 4910.3255
2033 | 8 | 15 | 20 | 4805.5062
2033 | 8 | 15 | 21 | 4398.5252
2033 | 8 | 15 | 22 | 4019.3053
2033 | 8 | 15 | 23 | 3684.8223
2033 | 8 | 16 | 0 | 3449.6312
2033 | 8 | 16 | 1 | 3253.6755
2033 | 8 | 16 | 2 | 3099.1458
2033 | 8 | 16 | 3 | 3085.6716
2033 | 8 | 16 | 4 | 3235.3555
2033 | 8 | 16 | 5 | 3542.4867
2033 | 8 | 16 | 6 | 3738.7486
2033 | 8 | 16 | 7 | 3935.4251
2033 | 8 | 16 | 8 | 4221.9843
2033 | 8 | 16 | 9 | 4481.4809
2033 | 8 | 16 | 10 | 4621.6624
2033 | 8 | 16 | 11 | 4752.1136
2033 | 8 | 16 | 12 | 4838.3298
2033 | 8 | 16 | 13 | 4923.8873
2033 | 8 | 16 | 14 | 4873.3003
2033 | 8 | 16 | 15 | 4773.3678
2033 | 8 | 16 | 16 | 4760.8661
2033 | 8 | 16 | 17 | 4696.7844
2033 | 8 | 16 | 18 | 4531.2742
2033 | 8 | 16 | 19 | 4553.1857
2033 | 8 | 16 | 20 | 4413.4714
2033 | 8 | 16 | 21 | 4105.1729
2033 | 8 | 16 | 22 | 3784.9718
2033 | 8 | 16 | 23 | 3474.3966
2033 | 8 | 17 | 0 | 3251.2633
2033 | 8 | 17 | 1 | 3052.6868
2033 | 8 | 17 | 2 | 3021.681
2033 | 8 | 17 | 3 | 2963.7988
2033 | 8 | 17 | 4 | 3136.5929
2033 | 8 | 17 | 5 | 3493.4979
2033 | 8 | 17 | 6 | 3645.8069
2033 | 8 | 17 | 7 | 3765.4917
2033 | 8 | 17 | 8 | 3920.2088
2033 | 8 | 17 | 9 | 4007.3921
2033 | 8 | 17 | 10 | 4125.8165
2033 | 8 | 17 | 11 | 4332.821
2033 | 8 | 17 | 12 | 4338.6335
2033 | 8 | 17 | 13 | 4486.1652
2033 | 8 | 17 | 14 | 4451.5093
2033 | 8 | 17 | 15 | 4349.0772
2033 | 8 | 17 | 16 | 4313.0912
2033 | 8 | 17 | 17 | 4309.3658
2033 | 8 | 17 | 18 | 4198.6992
2033 | 8 | 17 | 19 | 4192.1969
2033 | 8 | 17 | 20 | 4135.4959
2033 | 8 | 17 | 21 | 3862.0411
2033 | 8 | 17 | 22 | 3548.2258
2033 | 8 | 17 | 23 | 3257.2285
2033 | 8 | 18 | 0 | 3095.9759
2033 | 8 | 18 | 1 | 2959.8872
2033 | 8 | 18 | 2 | 2850.001
2033 | 8 | 18 | 3 | 2858.2516
2033 | 8 | 18 | 4 | 3020.2138
2033 | 8 | 18 | 5 | 3378.713
2033 | 8 | 18 | 6 | 3531.0987
2033 | 8 | 18 | 7 | 3673.6788
2033 | 8 | 18 | 8 | 3835.677
2033 | 8 | 18 | 9 | 3990.5031
2033 | 8 | 18 | 10 | 4144.7507
2033 | 8 | 18 | 11 | 4294.2694
2033 | 8 | 18 | 12 | 4402.7137
2033 | 8 | 18 | 13 | 4451.2162
2033 | 8 | 18 | 14 | 4516.7591
2033 | 8 | 18 | 15 | 4585.6783
2033 | 8 | 18 | 16 | 4544.8869
2033 | 8 | 18 | 17 | 4471.1247
2033 | 8 | 18 | 18 | 4431.3225
2033 | 8 | 18 | 19 | 4360.3382
2033 | 8 | 18 | 20 | 4266.3317
2033 | 8 | 18 | 21 | 3968.9702
2033 | 8 | 18 | 22 | 3627.9067
2033 | 8 | 18 | 23 | 3272.9858
2033 | 8 | 19 | 0 | 2994.1197
2033 | 8 | 19 | 1 | 2915.2235
2033 | 8 | 19 | 2 | 2835.136
2033 | 8 | 19 | 3 | 2792.1863
2033 | 8 | 19 | 4 | 2959.1753
2033 | 8 | 19 | 5 | 3292.875
2033 | 8 | 19 | 6 | 3452.9665
2033 | 8 | 19 | 7 | 3582.165
2033 | 8 | 19 | 8 | 3776.8735
2033 | 8 | 19 | 9 | 3941.8751
2033 | 8 | 19 | 10 | 4113.3788
2033 | 8 | 19 | 11 | 4322.6629
2033 | 8 | 19 | 12 | 4485.9965
2033 | 8 | 19 | 13 | 4624.5494
2033 | 8 | 19 | 14 | 4712.5689
2033 | 8 | 19 | 15 | 4722.0912
2033 | 8 | 19 | 16 | 4801.1341
2033 | 8 | 19 | 17 | 4735.6588
2033 | 8 | 19 | 18 | 4569.7715
2033 | 8 | 19 | 19 | 4391.3682
2033 | 8 | 19 | 20 | 4226.6293
2033 | 8 | 19 | 21 | 3947.1093
2033 | 8 | 19 | 22 | 3640.0922
2033 | 8 | 19 | 23 | 3296.4323
2033 | 8 | 20 | 0 | 3018.4109
2033 | 8 | 20 | 1 | 2831.7545
2033 | 8 | 20 | 2 | 2675.8696
2033 | 8 | 20 | 3 | 2548.9561
2033 | 8 | 20 | 4 | 2539.7249
2033 | 8 | 20 | 5 | 2612.9488
2033 | 8 | 20 | 6 | 2702.4979
2033 | 8 | 20 | 7 | 2945.4448
2033 | 8 | 20 | 8 | 3157.1172
2033 | 8 | 20 | 9 | 3404.4071
2033 | 8 | 20 | 10 | 3531.802
2033 | 8 | 20 | 11 | 3704.1983
2033 | 8 | 20 | 12 | 3886.8264
2033 | 8 | 20 | 13 | 3953.9888
2033 | 8 | 20 | 14 | 3979.5559
2033 | 8 | 20 | 15 | 3907.9856
2033 | 8 | 20 | 16 | 3922.9149
2033 | 8 | 20 | 17 | 3856.6392
2033 | 8 | 20 | 18 | 3764.1344
2033 | 8 | 20 | 19 | 3775.0909
2033 | 8 | 20 | 20 | 3536.4906
2033 | 8 | 20 | 21 | 3357.7509
2033 | 8 | 20 | 22 | 3139.2243
2033 | 8 | 20 | 23 | 2816.2075
2033 | 8 | 21 | 0 | 2663.7441
2033 | 8 | 21 | 1 | 2543.3714
2033 | 8 | 21 | 2 | 2491.3394
2033 | 8 | 21 | 3 | 2453.4232
2033 | 8 | 21 | 4 | 2416.0965
2033 | 8 | 21 | 5 | 2512.2742
2033 | 8 | 21 | 6 | 2529.1586
2033 | 8 | 21 | 7 | 2631.9267
2033 | 8 | 21 | 8 | 2849.3601
2033 | 8 | 21 | 9 | 3060.6716
2033 | 8 | 21 | 10 | 3174.1657
2033 | 8 | 21 | 11 | 3453.6383
2033 | 8 | 21 | 12 | 3600.8892
2033 | 8 | 21 | 13 | 3688.5313
2033 | 8 | 21 | 14 | 3847.2542
2033 | 8 | 21 | 15 | 3904.5583
2033 | 8 | 21 | 16 | 4011.9229
2033 | 8 | 21 | 17 | 3974.6437
2033 | 8 | 21 | 18 | 3848.309
2033 | 8 | 21 | 19 | 3723.8963
2033 | 8 | 21 | 20 | 3573.8681
2033 | 8 | 21 | 21 | 3254.0609
2033 | 8 | 21 | 22 | 2874.0032
2033 | 8 | 21 | 23 | 2611.0894
2033 | 8 | 22 | 0 | 2426.0002
2033 | 8 | 22 | 1 | 2379.1009
2033 | 8 | 22 | 2 | 2344.0877
2033 | 8 | 22 | 3 | 2316.3414
2033 | 8 | 22 | 4 | 2471.1922
2033 | 8 | 22 | 5 | 2753.8691
2033 | 8 | 22 | 6 | 2936.6948
2033 | 8 | 22 | 7 | 3088.1076
2033 | 8 | 22 | 8 | 3288.8114
2033 | 8 | 22 | 9 | 3478.8685
2033 | 8 | 22 | 10 | 3658.7402
2033 | 8 | 22 | 11 | 3895.0285
2033 | 8 | 22 | 12 | 4029.5437
2033 | 8 | 22 | 13 | 4154.8001
2033 | 8 | 22 | 14 | 4293.8424
2033 | 8 | 22 | 15 | 4369.7456
2033 | 8 | 22 | 16 | 4364.5407
2033 | 8 | 22 | 17 | 4286.221
2033 | 8 | 22 | 18 | 4199.7827
2033 | 8 | 22 | 19 | 4089.5124
2033 | 8 | 22 | 20 | 3927.8981
2033 | 8 | 22 | 21 | 3578.3058
2033 | 8 | 22 | 22 | 3138.2775
2033 | 8 | 22 | 23 | 2857.1646
2033 | 8 | 23 | 0 | 2652.4591
2033 | 8 | 23 | 1 | 2540.4626
2033 | 8 | 23 | 2 | 2409.5932
2033 | 8 | 23 | 3 | 2405.9593
2033 | 8 | 23 | 4 | 2571.5649
2033 | 8 | 23 | 5 | 2791.1286
2033 | 8 | 23 | 6 | 2989.0961
2033 | 8 | 23 | 7 | 3111.4361
2033 | 8 | 23 | 8 | 3337.3621
2033 | 8 | 23 | 9 | 3594.174
2033 | 8 | 23 | 10 | 3788.6057
2033 | 8 | 23 | 11 | 3984.6024
2033 | 8 | 23 | 12 | 4196.8859
2033 | 8 | 23 | 13 | 4435.5712
2033 | 8 | 23 | 14 | 4602.0954
2033 | 8 | 23 | 15 | 4699.1914
2033 | 8 | 23 | 16 | 4732.8043
2033 | 8 | 23 | 17 | 4626.9097
2033 | 8 | 23 | 18 | 4436.0458
2033 | 8 | 23 | 19 | 4353.5119
2033 | 8 | 23 | 20 | 4188.1573
2033 | 8 | 23 | 21 | 3822.4898
2033 | 8 | 23 | 22 | 3433.754
2033 | 8 | 23 | 23 | 3154.8681
2033 | 8 | 24 | 0 | 2880.9185
2033 | 8 | 24 | 1 | 2719.1687
2033 | 8 | 24 | 2 | 2623.3209
2033 | 8 | 24 | 3 | 2581.7507
2033 | 8 | 24 | 4 | 2731.6851
2033 | 8 | 24 | 5 | 3106.657
2033 | 8 | 24 | 6 | 3289.6699
2033 | 8 | 24 | 7 | 3473.5086
2033 | 8 | 24 | 8 | 3667.1096
2033 | 8 | 24 | 9 | 3979.4445
2033 | 8 | 24 | 10 | 4302.2608
2033 | 8 | 24 | 11 | 4658.2669
2033 | 8 | 24 | 12 | 4934.9434
2033 | 8 | 24 | 13 | 5163.7601
2033 | 8 | 24 | 14 | 5399.7592
2033 | 8 | 24 | 15 | 5464.8944
2033 | 8 | 24 | 16 | 5588.1258
2033 | 8 | 24 | 17 | 5396.8179
2033 | 8 | 24 | 18 | 5179.2872
2033 | 8 | 24 | 19 | 5032.2312
2033 | 8 | 24 | 20 | 4851.0526
2033 | 8 | 24 | 21 | 4518.771
2033 | 8 | 24 | 22 | 4081.3608
2033 | 8 | 24 | 23 | 3742.4916
2033 | 8 | 25 | 0 | 3537.5724
2033 | 8 | 25 | 1 | 3334.469
2033 | 8 | 25 | 2 | 3145.5607
2033 | 8 | 25 | 3 | 3096.0554
2033 | 8 | 25 | 4 | 3187.463
2033 | 8 | 25 | 5 | 3553.1139
2033 | 8 | 25 | 6 | 3729.6713
2033 | 8 | 25 | 7 | 3895.1482
2033 | 8 | 25 | 8 | 4238.3273
2033 | 8 | 25 | 9 | 4618.7006
2033 | 8 | 25 | 10 | 4924.1212
2033 | 8 | 25 | 11 | 5159.8528
2033 | 8 | 25 | 12 | 5497.0482
2033 | 8 | 25 | 13 | 5717.8191
2033 | 8 | 25 | 14 | 5943.8283
2033 | 8 | 25 | 15 | 5901.102
2033 | 8 | 25 | 16 | 5817.9465
2033 | 8 | 25 | 17 | 5772.9876
2033 | 8 | 25 | 18 | 5425.8322
2033 | 8 | 25 | 19 | 5251.9502
2033 | 8 | 25 | 20 | 4967.4327
2033 | 8 | 25 | 21 | 4611.8305
2033 | 8 | 25 | 22 | 4170.9955
2033 | 8 | 25 | 23 | 3826.7794
2033 | 8 | 26 | 0 | 3503.3636
2033 | 8 | 26 | 1 | 3301.7062
2033 | 8 | 26 | 2 | 3138.3657
2033 | 8 | 26 | 3 | 3039.3687
2033 | 8 | 26 | 4 | 3143.0446
2033 | 8 | 26 | 5 | 3475.7051
2033 | 8 | 26 | 6 | 3614.9769
2033 | 8 | 26 | 7 | 3826.9073
2033 | 8 | 26 | 8 | 4157.7547
2033 | 8 | 26 | 9 | 4541.8129
2033 | 8 | 26 | 10 | 4850.4819
2033 | 8 | 26 | 11 | 5095.6224
2033 | 8 | 26 | 12 | 5396.6937
2033 | 8 | 26 | 13 | 5716.868
2033 | 8 | 26 | 14 | 5961.1916
2033 | 8 | 26 | 15 | 6028.8391
2033 | 8 | 26 | 16 | 5936.153
2033 | 8 | 26 | 17 | 5551.6879
2033 | 8 | 26 | 18 | 5303.8154
2033 | 8 | 26 | 19 | 5013.2557
2033 | 8 | 26 | 20 | 4890.837
2033 | 8 | 26 | 21 | 4424.3808
2033 | 8 | 26 | 22 | 4169.9926
2033 | 8 | 26 | 23 | 3739.3354
2033 | 8 | 27 | 0 | 3529.3214
2033 | 8 | 27 | 1 | 3258.4686
2033 | 8 | 27 | 2 | 3145.1978
2033 | 8 | 27 | 3 | 2935.0282
2033 | 8 | 27 | 4 | 2902.1807
2033 | 8 | 27 | 5 | 2940.7262
2033 | 8 | 27 | 6 | 3001.8804
2033 | 8 | 27 | 7 | 3356.5561
2033 | 8 | 27 | 8 | 3728.2883
2033 | 8 | 27 | 9 | 4079.4426
2033 | 8 | 27 | 10 | 4509.7756
2033 | 8 | 27 | 11 | 4763.4963
2033 | 8 | 27 | 12 | 4846.9328
2033 | 8 | 27 | 13 | 4916.7434
2033 | 8 | 27 | 14 | 5011.2461
2033 | 8 | 27 | 15 | 5116.4382
2033 | 8 | 27 | 16 | 5073.9218
2033 | 8 | 27 | 17 | 4871.3899
2033 | 8 | 27 | 18 | 4728.4382
2033 | 8 | 27 | 19 | 4555.8435
2033 | 8 | 27 | 20 | 4376.313
2033 | 8 | 27 | 21 | 4079.9187
2033 | 8 | 27 | 22 | 3727.0225
2033 | 8 | 27 | 23 | 3435.9348
2033 | 8 | 28 | 0 | 3237.0757
2033 | 8 | 28 | 1 | 2969.3504
2033 | 8 | 28 | 2 | 2837.7363
2033 | 8 | 28 | 3 | 2746.626
2033 | 8 | 28 | 4 | 2714.3471
2033 | 8 | 28 | 5 | 2696.6806
2033 | 8 | 28 | 6 | 2713.7593
2033 | 8 | 28 | 7 | 2950.8566
2033 | 8 | 28 | 8 | 3403.4888
2033 | 8 | 28 | 9 | 3798.8222
2033 | 8 | 28 | 10 | 4190.2315
2033 | 8 | 28 | 11 | 4511.4699
2033 | 8 | 28 | 12 | 4743.5494
2033 | 8 | 28 | 13 | 4897.6201
2033 | 8 | 28 | 14 | 4856.0072
2033 | 8 | 28 | 15 | 4859.6321
2033 | 8 | 28 | 16 | 4697.0545
2033 | 8 | 28 | 17 | 4377.8338
2033 | 8 | 28 | 18 | 4222.435
2033 | 8 | 28 | 19 | 4139.6641
2033 | 8 | 28 | 20 | 4049.2014
2033 | 8 | 28 | 21 | 3735.004
2033 | 8 | 28 | 22 | 3434.2479
2033 | 8 | 28 | 23 | 3097.2019
2033 | 8 | 29 | 0 | 2862.6525
2033 | 8 | 29 | 1 | 2781.8186
2033 | 8 | 29 | 2 | 2644.0445
2033 | 8 | 29 | 3 | 2588.0847
2033 | 8 | 29 | 4 | 2816.6416
2033 | 8 | 29 | 5 | 3206.1911
2033 | 8 | 29 | 6 | 3393.3281
2033 | 8 | 29 | 7 | 3624.7066
2033 | 8 | 29 | 8 | 3922.6174
2033 | 8 | 29 | 9 | 4203.9888
2033 | 8 | 29 | 10 | 4510.6441
2033 | 8 | 29 | 11 | 4812.6077
2033 | 8 | 29 | 12 | 5164.367
2033 | 8 | 29 | 13 | 5409.8409
2033 | 8 | 29 | 14 | 5643.2462
2033 | 8 | 29 | 15 | 5727.0576
2033 | 8 | 29 | 16 | 5524.5785
2033 | 8 | 29 | 17 | 5390.0117
2033 | 8 | 29 | 18 | 5159.3483
2033 | 8 | 29 | 19 | 5016.9413
2033 | 8 | 29 | 20 | 4835.6308
2033 | 8 | 29 | 21 | 4362.5711
2033 | 8 | 29 | 22 | 4011.015
2033 | 8 | 29 | 23 | 3627.327
2033 | 8 | 30 | 0 | 3367.222
2033 | 8 | 30 | 1 | 3187.0019
2033 | 8 | 30 | 2 | 3040.2256
2033 | 8 | 30 | 3 | 2916.3633
2033 | 8 | 30 | 4 | 3078.1448
2033 | 8 | 30 | 5 | 3389.3713
2033 | 8 | 30 | 6 | 3548.7473
2033 | 8 | 30 | 7 | 3762.6983
2033 | 8 | 30 | 8 | 4074.1614
2033 | 8 | 30 | 9 | 4388.8944
2033 | 8 | 30 | 10 | 4738.3134
2033 | 8 | 30 | 11 | 5008.0921
2033 | 8 | 30 | 12 | 5212.4893
2033 | 8 | 30 | 13 | 5451.2006
2033 | 8 | 30 | 14 | 5753.7307
2033 | 8 | 30 | 15 | 5721.4466
2033 | 8 | 30 | 16 | 5649.6279
2033 | 8 | 30 | 17 | 5440.8772
2033 | 8 | 30 | 18 | 5213.0356
2033 | 8 | 30 | 19 | 5084.2872
2033 | 8 | 30 | 20 | 4855.3391
2033 | 8 | 30 | 21 | 4425.1038
2033 | 8 | 30 | 22 | 4008.0988
2033 | 8 | 30 | 23 | 3640.1841
2033 | 8 | 31 | 0 | 3393.9017
2033 | 8 | 31 | 1 | 3154.9957
2033 | 8 | 31 | 2 | 2988.4424
2033 | 8 | 31 | 3 | 2881.9903
2033 | 8 | 31 | 4 | 3027.8965
2033 | 8 | 31 | 5 | 3388.9253
2033 | 8 | 31 | 6 | 3525.3334
2033 | 8 | 31 | 7 | 3745.4242
2033 | 8 | 31 | 8 | 4002.0074
2033 | 8 | 31 | 9 | 4311.1945
2033 | 8 | 31 | 10 | 4604.7953
2033 | 8 | 31 | 11 | 4832.0137
2033 | 8 | 31 | 12 | 5098.989
2033 | 8 | 31 | 13 | 5170.4187
2033 | 8 | 31 | 14 | 5139.7562
2033 | 8 | 31 | 15 | 5082.3798
2033 | 8 | 31 | 16 | 4989.3748
2033 | 8 | 31 | 17 | 4845.6747
2033 | 8 | 31 | 18 | 4682.0714
2033 | 8 | 31 | 19 | 4614.4842
2033 | 8 | 31 | 20 | 4355.787
2033 | 8 | 31 | 21 | 4014.5663
2033 | 8 | 31 | 22 | 3638.5213
2033 | 8 | 31 | 23 | 3319.9413
2033 | 9 | 1 | 0 | 3241.1555
2033 | 9 | 1 | 1 | 3100.4517
2033 | 9 | 1 | 2 | 3039.7474
2033 | 9 | 1 | 3 | 3004.9729
2033 | 9 | 1 | 4 | 3102.6671
2033 | 9 | 1 | 5 | 3427.5915
2033 | 9 | 1 | 6 | 3551.0471
2033 | 9 | 1 | 7 | 3602.7926
2033 | 9 | 1 | 8 | 3677.9981
2033 | 9 | 1 | 9 | 3739.531
2033 | 9 | 1 | 10 | 3860.2188
2033 | 9 | 1 | 11 | 3944.6914
2033 | 9 | 1 | 12 | 4136.1793
2033 | 9 | 1 | 13 | 4261.539
2033 | 9 | 1 | 14 | 4362.2147
2033 | 9 | 1 | 15 | 4318.3868
2033 | 9 | 1 | 16 | 4213.4786
2033 | 9 | 1 | 17 | 4069.812
2033 | 9 | 1 | 18 | 3938.4801
2033 | 9 | 1 | 19 | 3865.7228
2033 | 9 | 1 | 20 | 3800.7957
2033 | 9 | 1 | 21 | 3571.7278
2033 | 9 | 1 | 22 | 3305.8362
2033 | 9 | 1 | 23 | 3063.5177
2033 | 9 | 2 | 0 | 2874.8185
2033 | 9 | 2 | 1 | 2779.7062
2033 | 9 | 2 | 2 | 2677.5348
2033 | 9 | 2 | 3 | 2626.7326
2033 | 9 | 2 | 4 | 2688.3753
2033 | 9 | 2 | 5 | 2918.9838
2033 | 9 | 2 | 6 | 3040.8037
2033 | 9 | 2 | 7 | 3170.2421
2033 | 9 | 2 | 8 | 3298.9209
2033 | 9 | 2 | 9 | 3446.245
2033 | 9 | 2 | 10 | 3579.289
2033 | 9 | 2 | 11 | 3601.4278
2033 | 9 | 2 | 12 | 3703.9617
2033 | 9 | 2 | 13 | 3785.558
2033 | 9 | 2 | 14 | 3848.3867
2033 | 9 | 2 | 15 | 3886.9592
2033 | 9 | 2 | 16 | 3913.9154
2033 | 9 | 2 | 17 | 3811.5027
2033 | 9 | 2 | 18 | 3706.4982
2033 | 9 | 2 | 19 | 3675.6488
2033 | 9 | 2 | 20 | 3534.9704
2033 | 9 | 2 | 21 | 3355.2987
2033 | 9 | 2 | 22 | 3121.2754
2033 | 9 | 2 | 23 | 2879.4892
2033 | 9 | 3 | 0 | 2691.9289
2033 | 9 | 3 | 1 | 2566.8714
2033 | 9 | 3 | 2 | 2495.5072
2033 | 9 | 3 | 3 | 2370.1626
2033 | 9 | 3 | 4 | 2304.3668
2033 | 9 | 3 | 5 | 2475.3197
2033 | 9 | 3 | 6 | 2473.4213
2033 | 9 | 3 | 7 | 2599.8972
2033 | 9 | 3 | 8 | 2740.8555
2033 | 9 | 3 | 9 | 2926.52
2033 | 9 | 3 | 10 | 3077.1519
2033 | 9 | 3 | 11 | 3212.1285
2033 | 9 | 3 | 12 | 3396.2679
2033 | 9 | 3 | 13 | 3482.086
2033 | 9 | 3 | 14 | 3587.8109
2033 | 9 | 3 | 15 | 3681.0674
2033 | 9 | 3 | 16 | 3729.8324
2033 | 9 | 3 | 17 | 3689.8938
2033 | 9 | 3 | 18 | 3567.2059
2033 | 9 | 3 | 19 | 3489.7859
2033 | 9 | 3 | 20 | 3291.0547
2033 | 9 | 3 | 21 | 3137.6082
2033 | 9 | 3 | 22 | 2901.6816
2033 | 9 | 3 | 23 | 2710.5781
2033 | 9 | 4 | 0 | 2553.5001
2033 | 9 | 4 | 1 | 2446.2751
2033 | 9 | 4 | 2 | 2351.1249
2033 | 9 | 4 | 3 | 2286.674
2033 | 9 | 4 | 4 | 2254.5511
2033 | 9 | 4 | 5 | 2311.2321
2033 | 9 | 4 | 6 | 2344.736
2033 | 9 | 4 | 7 | 2502.9883
2033 | 9 | 4 | 8 | 2662.2725
2033 | 9 | 4 | 9 | 2868.9247
2033 | 9 | 4 | 10 | 3072.8018
2033 | 9 | 4 | 11 | 3311.3157
2033 | 9 | 4 | 12 | 3509.6401
2033 | 9 | 4 | 13 | 3645.6293
2033 | 9 | 4 | 14 | 3785.8683
2033 | 9 | 4 | 15 | 3910.7466
2033 | 9 | 4 | 16 | 3951.5468
2033 | 9 | 4 | 17 | 3944.2647
2033 | 9 | 4 | 18 | 3825.36
2033 | 9 | 4 | 19 | 3754.2547
2033 | 9 | 4 | 20 | 3608.5272
2033 | 9 | 4 | 21 | 3362.9809
2033 | 9 | 4 | 22 | 3114.8734
2033 | 9 | 4 | 23 | 2872.4438
2033 | 9 | 5 | 0 | 2735.0677
2033 | 9 | 5 | 1 | 2619.932
2033 | 9 | 5 | 2 | 2523.3667
2033 | 9 | 5 | 3 | 2498.91
2033 | 9 | 5 | 4 | 2498.6765
2033 | 9 | 5 | 5 | 2526.0884
2033 | 9 | 5 | 6 | 2524.8192
2033 | 9 | 5 | 7 | 2668.6649
2033 | 9 | 5 | 8 | 2938.9648
2033 | 9 | 5 | 9 | 3256.9398
2033 | 9 | 5 | 10 | 3542.1953
2033 | 9 | 5 | 11 | 3777.0563
2033 | 9 | 5 | 12 | 3989.7098
2033 | 9 | 5 | 13 | 4171.1219
2033 | 9 | 5 | 14 | 4337.493
2033 | 9 | 5 | 15 | 4460.4287
2033 | 9 | 5 | 16 | 4547.3859
2033 | 9 | 5 | 17 | 4456.3695
2033 | 9 | 5 | 18 | 4251.4234
2033 | 9 | 5 | 19 | 4207.6054
2033 | 9 | 5 | 20 | 4017.5738
2033 | 9 | 5 | 21 | 3745.8527
2033 | 9 | 5 | 22 | 3456.744
2033 | 9 | 5 | 23 | 3199.0351
2033 | 9 | 6 | 0 | 3056.8074
2033 | 9 | 6 | 1 | 2957.5885
2033 | 9 | 6 | 2 | 2834.4669
2033 | 9 | 6 | 3 | 2823.2276
2033 | 9 | 6 | 4 | 2987.0969
2033 | 9 | 6 | 5 | 3209.6901
2033 | 9 | 6 | 6 | 3406.8395
2033 | 9 | 6 | 7 | 3546.8952
2033 | 9 | 6 | 8 | 3730.7782
2033 | 9 | 6 | 9 | 3934.7131
2033 | 9 | 6 | 10 | 4209.0109
2033 | 9 | 6 | 11 | 4666.0013
2033 | 9 | 6 | 12 | 5079.2667
2033 | 9 | 6 | 13 | 5241.163
2033 | 9 | 6 | 14 | 5310.8386
2033 | 9 | 6 | 15 | 5409.5177
2033 | 9 | 6 | 16 | 5451.8219
2033 | 9 | 6 | 17 | 5343.975
2033 | 9 | 6 | 18 | 5044.9038
2033 | 9 | 6 | 19 | 4904.7896
2033 | 9 | 6 | 20 | 4498.3149
2033 | 9 | 6 | 21 | 4059.077
2033 | 9 | 6 | 22 | 3761.9986
2033 | 9 | 6 | 23 | 3558.022
2033 | 9 | 7 | 0 | 3354.1866
2033 | 9 | 7 | 1 | 3153.4613
2033 | 9 | 7 | 2 | 3064.7696
2033 | 9 | 7 | 3 | 3029.4251
2033 | 9 | 7 | 4 | 3072.5315
2033 | 9 | 7 | 5 | 3368.97
2033 | 9 | 7 | 6 | 3478.1195
2033 | 9 | 7 | 7 | 3621.1075
2033 | 9 | 7 | 8 | 3798.3732
2033 | 9 | 7 | 9 | 4048.6566
2033 | 9 | 7 | 10 | 4395.189
2033 | 9 | 7 | 11 | 4810.6191
2033 | 9 | 7 | 12 | 5195.7143
2033 | 9 | 7 | 13 | 5345.8917
2033 | 9 | 7 | 14 | 5475.5466
2033 | 9 | 7 | 15 | 5530.2495
2033 | 9 | 7 | 16 | 5522.9663
2033 | 9 | 7 | 17 | 5470.1021
2033 | 9 | 7 | 18 | 5327.8563
2033 | 9 | 7 | 19 | 5166.2542
2033 | 9 | 7 | 20 | 4775.1826
2033 | 9 | 7 | 21 | 4198.3426
2033 | 9 | 7 | 22 | 3891.2781
2033 | 9 | 7 | 23 | 3649.8159
2033 | 9 | 8 | 0 | 3361.4103
2033 | 9 | 8 | 1 | 3185.2193
2033 | 9 | 8 | 2 | 3140.7803
2033 | 9 | 8 | 3 | 3133.6079
2033 | 9 | 8 | 4 | 3228.2519
2033 | 9 | 8 | 5 | 3424.9466
2033 | 9 | 8 | 6 | 3564.4785
2033 | 9 | 8 | 7 | 3650.5349
2033 | 9 | 8 | 8 | 3840.5267
2033 | 9 | 8 | 9 | 4137.184
2033 | 9 | 8 | 10 | 4532
2033 | 9 | 8 | 11 | 4964.4887
2033 | 9 | 8 | 12 | 5229.6226
2033 | 9 | 8 | 13 | 5391.6699
2033 | 9 | 8 | 14 | 5522.878
2033 | 9 | 8 | 15 | 5470.0596
2033 | 9 | 8 | 16 | 5513.7501
2033 | 9 | 8 | 17 | 5351.2347
2033 | 9 | 8 | 18 | 5050.3949
2033 | 9 | 8 | 19 | 5050.0585
2033 | 9 | 8 | 20 | 4733.8614
2033 | 9 | 8 | 21 | 4249.8489
2033 | 9 | 8 | 22 | 3947.655
2033 | 9 | 8 | 23 | 3660.7988
2033 | 9 | 9 | 0 | 3522.2403
2033 | 9 | 9 | 1 | 3392.4493
2033 | 9 | 9 | 2 | 3265.5673
2033 | 9 | 9 | 3 | 3163.9528
2033 | 9 | 9 | 4 | 3299.8379
2033 | 9 | 9 | 5 | 3570.3635
2033 | 9 | 9 | 6 | 3671.8095
2033 | 9 | 9 | 7 | 3757.5687
2033 | 9 | 9 | 8 | 3836.1383
2033 | 9 | 9 | 9 | 3922.1886
2033 | 9 | 9 | 10 | 4011.7094
2033 | 9 | 9 | 11 | 4139.0794
2033 | 9 | 9 | 12 | 4375.7123
2033 | 9 | 9 | 13 | 4510.6827
2033 | 9 | 9 | 14 | 4762.2209
2033 | 9 | 9 | 15 | 4923.6829
2033 | 9 | 9 | 16 | 4988.8121
2033 | 9 | 9 | 17 | 4827.663
2033 | 9 | 9 | 18 | 4554.5848
2033 | 9 | 9 | 19 | 4422.8398
2033 | 9 | 9 | 20 | 4180.1471
2033 | 9 | 9 | 21 | 3998.5468
2033 | 9 | 9 | 22 | 3793.0121
2033 | 9 | 9 | 23 | 3592.5022
2033 | 9 | 10 | 0 | 3378.6305
2033 | 9 | 10 | 1 | 3182.8669
2033 | 9 | 10 | 2 | 3079.8792
2033 | 9 | 10 | 3 | 3005.9576
2033 | 9 | 10 | 4 | 2967.9939
2033 | 9 | 10 | 5 | 2963.2971
2033 | 9 | 10 | 6 | 3012.5111
2033 | 9 | 10 | 7 | 3209.9362
2033 | 9 | 10 | 8 | 3492.4644
2033 | 9 | 10 | 9 | 3765.1377
2033 | 9 | 10 | 10 | 3982.7052
2033 | 9 | 10 | 11 | 4191.493
2033 | 9 | 10 | 12 | 4332.6834
2033 | 9 | 10 | 13 | 4575.5005
2033 | 9 | 10 | 14 | 4616.2457
2033 | 9 | 10 | 15 | 4273.1956
2033 | 9 | 10 | 16 | 4108.7811
2033 | 9 | 10 | 17 | 3877.5229
2033 | 9 | 10 | 18 | 3731.3771
2033 | 9 | 10 | 19 | 3680.9228
2033 | 9 | 10 | 20 | 3575.1626
2033 | 9 | 10 | 21 | 3376.9142
2033 | 9 | 10 | 22 | 3106.6628
2033 | 9 | 10 | 23 | 2867.5339
2033 | 9 | 11 | 0 | 2698.1668
2033 | 9 | 11 | 1 | 2598.423
2033 | 9 | 11 | 2 | 2540.821
2033 | 9 | 11 | 3 | 2411.6138
2033 | 9 | 11 | 4 | 2394.3754
2033 | 9 | 11 | 5 | 2467.1574
2033 | 9 | 11 | 6 | 2430.1761
2033 | 9 | 11 | 7 | 2570.332
2033 | 9 | 11 | 8 | 2791.4422
2033 | 9 | 11 | 9 | 2944.5046
2033 | 9 | 11 | 10 | 3136.2367
2033 | 9 | 11 | 11 | 3233.7956
2033 | 9 | 11 | 12 | 3369.0905
2033 | 9 | 11 | 13 | 3505.95
2033 | 9 | 11 | 14 | 3582.0133
2033 | 9 | 11 | 15 | 3668.2418
2033 | 9 | 11 | 16 | 3721.5598
2033 | 9 | 11 | 17 | 3679.879
2033 | 9 | 11 | 18 | 3585.5564
2033 | 9 | 11 | 19 | 3518.985
2033 | 9 | 11 | 20 | 3376.4198
2033 | 9 | 11 | 21 | 3177.1581
2033 | 9 | 11 | 22 | 2906.0246
2033 | 9 | 11 | 23 | 2672.735
2033 | 9 | 12 | 0 | 2594.8889
2033 | 9 | 12 | 1 | 2529.596
2033 | 9 | 12 | 2 | 2486.0996
2033 | 9 | 12 | 3 | 2495.266
2033 | 9 | 12 | 4 | 2593.1863
2033 | 9 | 12 | 5 | 2820.4512
2033 | 9 | 12 | 6 | 2967.8792
2033 | 9 | 12 | 7 | 3156.0383
2033 | 9 | 12 | 8 | 3279.753
2033 | 9 | 12 | 9 | 3381.6636
2033 | 9 | 12 | 10 | 3492.4058
2033 | 9 | 12 | 11 | 3656.2602
2033 | 9 | 12 | 12 | 3776.2114
2033 | 9 | 12 | 13 | 3922.9595
2033 | 9 | 12 | 14 | 4082.8428
2033 | 9 | 12 | 15 | 4163.5047
2033 | 9 | 12 | 16 | 4154.3626
2033 | 9 | 12 | 17 | 4101.7218
2033 | 9 | 12 | 18 | 3985.1375
2033 | 9 | 12 | 19 | 3933.2403
2033 | 9 | 12 | 20 | 3716.5862
2033 | 9 | 12 | 21 | 3480.8422
2033 | 9 | 12 | 22 | 3206.0178
2033 | 9 | 12 | 23 | 2949.4345
2033 | 9 | 13 | 0 | 2757.1297
2033 | 9 | 13 | 1 | 2666.7577
2033 | 9 | 13 | 2 | 2553.7276
2033 | 9 | 13 | 3 | 2614.2949
2033 | 9 | 13 | 4 | 2649.9638
2033 | 9 | 13 | 5 | 2894.6812
2033 | 9 | 13 | 6 | 3022.3326
2033 | 9 | 13 | 7 | 3152.9411
2033 | 9 | 13 | 8 | 3371.1006
2033 | 9 | 13 | 9 | 3558.6889
2033 | 9 | 13 | 10 | 3640.3725
2033 | 9 | 13 | 11 | 3814.0659
2033 | 9 | 13 | 12 | 3975.2768
2033 | 9 | 13 | 13 | 4305.5407
2033 | 9 | 13 | 14 | 4638.2951
2033 | 9 | 13 | 15 | 4626.0831
2033 | 9 | 13 | 16 | 4616.8912
2033 | 9 | 13 | 17 | 4589.0472
2033 | 9 | 13 | 18 | 4293.7931
2033 | 9 | 13 | 19 | 4262.8951
2033 | 9 | 13 | 20 | 3924.5567
2033 | 9 | 13 | 21 | 3724.4732
2033 | 9 | 13 | 22 | 3411.8429
2033 | 9 | 13 | 23 | 3186.2656
2033 | 9 | 14 | 0 | 2964.158
2033 | 9 | 14 | 1 | 2863.6693
2033 | 9 | 14 | 2 | 2716.1212
2033 | 9 | 14 | 3 | 2741.2182
2033 | 9 | 14 | 4 | 2785.1672
2033 | 9 | 14 | 5 | 3149.58
2033 | 9 | 14 | 6 | 3224.3937
2033 | 9 | 14 | 7 | 3350.3889
2033 | 9 | 14 | 8 | 3513.1089
2033 | 9 | 14 | 9 | 3683.0939
2033 | 9 | 14 | 10 | 3884.3676
2033 | 9 | 14 | 11 | 4109.6877
2033 | 9 | 14 | 12 | 4451.2198
2033 | 9 | 14 | 13 | 4758.2378
2033 | 9 | 14 | 14 | 5006.4789
2033 | 9 | 14 | 15 | 5099.5948
2033 | 9 | 14 | 16 | 5020.9432
2033 | 9 | 14 | 17 | 4759.15
2033 | 9 | 14 | 18 | 4468.4376
2033 | 9 | 14 | 19 | 4479.2332
2033 | 9 | 14 | 20 | 4074.9311
2033 | 9 | 14 | 21 | 3846.164
2033 | 9 | 14 | 22 | 3606.366
2033 | 9 | 14 | 23 | 3346.6649
2033 | 9 | 15 | 0 | 3191.3626
2033 | 9 | 15 | 1 | 3090.367
2033 | 9 | 15 | 2 | 2980.083
2033 | 9 | 15 | 3 | 2925.5452
2033 | 9 | 15 | 4 | 2996.6058
2033 | 9 | 15 | 5 | 3291.1814
2033 | 9 | 15 | 6 | 3413.8328
2033 | 9 | 15 | 7 | 3531.7593
2033 | 9 | 15 | 8 | 3622.3209
2033 | 9 | 15 | 9 | 3696.2201
2033 | 9 | 15 | 10 | 3813.7449
2033 | 9 | 15 | 11 | 4062.5921
2033 | 9 | 15 | 12 | 4316.0168
2033 | 9 | 15 | 13 | 4524.1983
2033 | 9 | 15 | 14 | 4708.771
2033 | 9 | 15 | 15 | 4781.835
2033 | 9 | 15 | 16 | 4748.566
2033 | 9 | 15 | 17 | 4573.0095
2033 | 9 | 15 | 18 | 4377.9806
2033 | 9 | 15 | 19 | 4301.2952
2033 | 9 | 15 | 20 | 4052.8173
2033 | 9 | 15 | 21 | 3802.3752
2033 | 9 | 15 | 22 | 3595.2575
2033 | 9 | 15 | 23 | 3304.4761
2033 | 9 | 16 | 0 | 3103.2123
2033 | 9 | 16 | 1 | 2980.3722
2033 | 9 | 16 | 2 | 2825.8311
2033 | 9 | 16 | 3 | 2809.531
2033 | 9 | 16 | 4 | 2936.6393
2033 | 9 | 16 | 5 | 3231.3016
2033 | 9 | 16 | 6 | 3326.4519
2033 | 9 | 16 | 7 | 3444.791
2033 | 9 | 16 | 8 | 3639.5417
2033 | 9 | 16 | 9 | 3763.6333
2033 | 9 | 16 | 10 | 3953.8163
2033 | 9 | 16 | 11 | 4169.1842
2033 | 9 | 16 | 12 | 4530.0175
2033 | 9 | 16 | 13 | 4859.1497
2033 | 9 | 16 | 14 | 5040.187
2033 | 9 | 16 | 15 | 4865.5579
2033 | 9 | 16 | 16 | 4772.1294
2033 | 9 | 16 | 17 | 4474.2498
2033 | 9 | 16 | 18 | 4233.3242
2033 | 9 | 16 | 19 | 4180.4005
2033 | 9 | 16 | 20 | 3949.5161
2033 | 9 | 16 | 21 | 3780.5103
2033 | 9 | 16 | 22 | 3543.9788
2033 | 9 | 16 | 23 | 3348.2917
2033 | 9 | 17 | 0 | 3125.7628
2033 | 9 | 17 | 1 | 2974.0003
2033 | 9 | 17 | 2 | 2893.5532
2033 | 9 | 17 | 3 | 2782.5936
2033 | 9 | 17 | 4 | 2833.2463
2033 | 9 | 17 | 5 | 2893.7874
2033 | 9 | 17 | 6 | 2958.7471
2033 | 9 | 17 | 7 | 3133.0143
2033 | 9 | 17 | 8 | 3332.2131
2033 | 9 | 17 | 9 | 3470.6911
2033 | 9 | 17 | 10 | 3528.1155
2033 | 9 | 17 | 11 | 3528.2891
2033 | 9 | 17 | 12 | 3521.8223
2033 | 9 | 17 | 13 | 3556.6617
2033 | 9 | 17 | 14 | 3515.0419
2033 | 9 | 17 | 15 | 3501.6254
2033 | 9 | 17 | 16 | 3494.2737
2033 | 9 | 17 | 17 | 3464.1233
2033 | 9 | 17 | 18 | 3431.0546
2033 | 9 | 17 | 19 | 3503.5579
2033 | 9 | 17 | 20 | 3431.2396
2033 | 9 | 17 | 21 | 3200.35
2033 | 9 | 17 | 22 | 3096.6717
2033 | 9 | 17 | 23 | 2860.7038
2033 | 9 | 18 | 0 | 2725.092
2033 | 9 | 18 | 1 | 2596.5769
2033 | 9 | 18 | 2 | 2538.0181
2033 | 9 | 18 | 3 | 2568.8356
2033 | 9 | 18 | 4 | 2577.809
2033 | 9 | 18 | 5 | 2640.9735
2033 | 9 | 18 | 6 | 2679.3092
2033 | 9 | 18 | 7 | 2787.6807
2033 | 9 | 18 | 8 | 3003.4707
2033 | 9 | 18 | 9 | 3216.3513
2033 | 9 | 18 | 10 | 3378.249
2033 | 9 | 18 | 11 | 3509.6273
2033 | 9 | 18 | 12 | 3659.2003
2033 | 9 | 18 | 13 | 3783.2431
2033 | 9 | 18 | 14 | 3836.2435
2033 | 9 | 18 | 15 | 3901.1658
2033 | 9 | 18 | 16 | 3877.0266
2033 | 9 | 18 | 17 | 3845.8009
2033 | 9 | 18 | 18 | 3797.7674
2033 | 9 | 18 | 19 | 3809.308
2033 | 9 | 18 | 20 | 3668.4386
2033 | 9 | 18 | 21 | 3436.5209
2033 | 9 | 18 | 22 | 3180.2071
2033 | 9 | 18 | 23 | 2981.1741
2033 | 9 | 19 | 0 | 2801.1809
2033 | 9 | 19 | 1 | 2694.6624
2033 | 9 | 19 | 2 | 2600.3884
2033 | 9 | 19 | 3 | 2603.9564
2033 | 9 | 19 | 4 | 2768.9723
2033 | 9 | 19 | 5 | 3066.594
2033 | 9 | 19 | 6 | 3200.9971
2033 | 9 | 19 | 7 | 3308.0983
2033 | 9 | 19 | 8 | 3475.4577
2033 | 9 | 19 | 9 | 3625.539
2033 | 9 | 19 | 10 | 3745.918
2033 | 9 | 19 | 11 | 3837.0527
2033 | 9 | 19 | 12 | 4049.6952
2033 | 9 | 19 | 13 | 4259.4388
2033 | 9 | 19 | 14 | 4462.2749
2033 | 9 | 19 | 15 | 4551.6516
2033 | 9 | 19 | 16 | 4556.8922
2033 | 9 | 19 | 17 | 4396.5193
2033 | 9 | 19 | 18 | 4161.3814
2033 | 9 | 19 | 19 | 4063.9915
2033 | 9 | 19 | 20 | 3877.5074
2033 | 9 | 19 | 21 | 3634.003
2033 | 9 | 19 | 22 | 3370.7067
2033 | 9 | 19 | 23 | 3100.3759
2033 | 9 | 20 | 0 | 2898.0899
2033 | 9 | 20 | 1 | 2773.6453
2033 | 9 | 20 | 2 | 2690.9512
2033 | 9 | 20 | 3 | 2660.1976
2033 | 9 | 20 | 4 | 2771.4739
2033 | 9 | 20 | 5 | 3038.4907
2033 | 9 | 20 | 6 | 3212.8582
2033 | 9 | 20 | 7 | 3313.5117
2033 | 9 | 20 | 8 | 3454.9523
2033 | 9 | 20 | 9 | 3626.255
2033 | 9 | 20 | 10 | 3768.6148
2033 | 9 | 20 | 11 | 3891.7543
2033 | 9 | 20 | 12 | 4087.699
2033 | 9 | 20 | 13 | 4359.1768
2033 | 9 | 20 | 14 | 4568.455
2033 | 9 | 20 | 15 | 4745.2826
2033 | 9 | 20 | 16 | 4705.5695
2033 | 9 | 20 | 17 | 4573.6939
2033 | 9 | 20 | 18 | 4274.4959
2033 | 9 | 20 | 19 | 4153.37
2033 | 9 | 20 | 20 | 3912.2403
2033 | 9 | 20 | 21 | 3689.5493
2033 | 9 | 20 | 22 | 3425.0307
2033 | 9 | 20 | 23 | 3134.1893
2033 | 9 | 21 | 0 | 2929.8831
2033 | 9 | 21 | 1 | 2783.8139
2033 | 9 | 21 | 2 | 2727.8658
2033 | 9 | 21 | 3 | 2690.663
2033 | 9 | 21 | 4 | 2768.2213
2033 | 9 | 21 | 5 | 3087.642
2033 | 9 | 21 | 6 | 3250.768
2033 | 9 | 21 | 7 | 3290.2155
2033 | 9 | 21 | 8 | 3459.4633
2033 | 9 | 21 | 9 | 3635.7532
2033 | 9 | 21 | 10 | 3793.1776
2033 | 9 | 21 | 11 | 4016.4155
2033 | 9 | 21 | 12 | 4227.7012
2033 | 9 | 21 | 13 | 4495.7707
2033 | 9 | 21 | 14 | 4744.7645
2033 | 9 | 21 | 15 | 4835.6698
2033 | 9 | 21 | 16 | 4878.6936
2033 | 9 | 21 | 17 | 4695.1867
2033 | 9 | 21 | 18 | 4367.31
2033 | 9 | 21 | 19 | 4257.1253
2033 | 9 | 21 | 20 | 3988.8845
2033 | 9 | 21 | 21 | 3684.4181
2033 | 9 | 21 | 22 | 3478.8463
2033 | 9 | 21 | 23 | 3160.0158
2033 | 9 | 22 | 0 | 2995.8272
2033 | 9 | 22 | 1 | 2836.0816
2033 | 9 | 22 | 2 | 2749.7164
2033 | 9 | 22 | 3 | 2710.5762
2033 | 9 | 22 | 4 | 2799.5356
2033 | 9 | 22 | 5 | 3097.3776
2033 | 9 | 22 | 6 | 3244.2806
2033 | 9 | 22 | 7 | 3338.5344
2033 | 9 | 22 | 8 | 3448.6901
2033 | 9 | 22 | 9 | 3664.0998
2033 | 9 | 22 | 10 | 3822.0409
2033 | 9 | 22 | 11 | 4029.3166
2033 | 9 | 22 | 12 | 4368.0292
2033 | 9 | 22 | 13 | 4612.819
2033 | 9 | 22 | 14 | 4902.0201
2033 | 9 | 22 | 15 | 5007.878
2033 | 9 | 22 | 16 | 5032.9684
2033 | 9 | 22 | 17 | 4760.8707
2033 | 9 | 22 | 18 | 4488.7237
2033 | 9 | 22 | 19 | 4376.2512
2033 | 9 | 22 | 20 | 4017.1696
2033 | 9 | 22 | 21 | 3786.6162
2033 | 9 | 22 | 22 | 3528.3454
2033 | 9 | 22 | 23 | 3282.2004
2033 | 9 | 23 | 0 | 3056.3052
2033 | 9 | 23 | 1 | 2917.2514
2033 | 9 | 23 | 2 | 2800.1225
2033 | 9 | 23 | 3 | 2722.299
2033 | 9 | 23 | 4 | 2833.6464
2033 | 9 | 23 | 5 | 3144.9311
2033 | 9 | 23 | 6 | 3281.4774
2033 | 9 | 23 | 7 | 3357.47
2033 | 9 | 23 | 8 | 3545.3003
2033 | 9 | 23 | 9 | 3721.7611
2033 | 9 | 23 | 10 | 3920.5369
2033 | 9 | 23 | 11 | 4214.5578
2033 | 9 | 23 | 12 | 4518.18
2033 | 9 | 23 | 13 | 4866.6799
2033 | 9 | 23 | 14 | 5047.6549
2033 | 9 | 23 | 15 | 5100.9234
2033 | 9 | 23 | 16 | 4979.4771
2033 | 9 | 23 | 17 | 4708.6612
2033 | 9 | 23 | 18 | 4396.4324
2033 | 9 | 23 | 19 | 4263.3329
2033 | 9 | 23 | 20 | 3963.8826
2033 | 9 | 23 | 21 | 3803.4781
2033 | 9 | 23 | 22 | 3537.4837
2033 | 9 | 23 | 23 | 3297.6631
2033 | 9 | 24 | 0 | 3068.3419
2033 | 9 | 24 | 1 | 2862.7938
2033 | 9 | 24 | 2 | 2714.626
2033 | 9 | 24 | 3 | 2684.0496
2033 | 9 | 24 | 4 | 2645.3679
2033 | 9 | 24 | 5 | 2720.1424
2033 | 9 | 24 | 6 | 2799.9246
2033 | 9 | 24 | 7 | 2959.4474
2033 | 9 | 24 | 8 | 3227.9857
2033 | 9 | 24 | 9 | 3445.3444
2033 | 9 | 24 | 10 | 3682.1975
2033 | 9 | 24 | 11 | 3869.9172
2033 | 9 | 24 | 12 | 4027.4356
2033 | 9 | 24 | 13 | 4206.5021
2033 | 9 | 24 | 14 | 4340.8492
2033 | 9 | 24 | 15 | 4432.066
2033 | 9 | 24 | 16 | 4368.2698
2033 | 9 | 24 | 17 | 4220.6043
2033 | 9 | 24 | 18 | 4064.8228
2033 | 9 | 24 | 19 | 3967.1985
2033 | 9 | 24 | 20 | 3790.5834
2033 | 9 | 24 | 21 | 3558.604
2033 | 9 | 24 | 22 | 3381.8079
2033 | 9 | 24 | 23 | 3127.6768
2033 | 9 | 25 | 0 | 2955.4988
2033 | 9 | 25 | 1 | 2799.525
2033 | 9 | 25 | 2 | 2724.4818
2033 | 9 | 25 | 3 | 2645.3015
2033 | 9 | 25 | 4 | 2588.5307
2033 | 9 | 25 | 5 | 2629.9559
2033 | 9 | 25 | 6 | 2646.8971
2033 | 9 | 25 | 7 | 2775.1741
2033 | 9 | 25 | 8 | 3018.4771
2033 | 9 | 25 | 9 | 3315.9298
2033 | 9 | 25 | 10 | 3522.7806
2033 | 9 | 25 | 11 | 3746.5538
2033 | 9 | 25 | 12 | 3925.73
2033 | 9 | 25 | 13 | 4099.4966
2033 | 9 | 25 | 14 | 4274.368
2033 | 9 | 25 | 15 | 4312.2492
2033 | 9 | 25 | 16 | 4405.2239
2033 | 9 | 25 | 17 | 4247.5984
2033 | 9 | 25 | 18 | 4133.8939
2033 | 9 | 25 | 19 | 4078.9139
2033 | 9 | 25 | 20 | 3856.3421
2033 | 9 | 25 | 21 | 3615.4603
2033 | 9 | 25 | 22 | 3314.6943
2033 | 9 | 25 | 23 | 3073.7076
2033 | 9 | 26 | 0 | 2896.1029
2033 | 9 | 26 | 1 | 2804.4221
2033 | 9 | 26 | 2 | 2796.8113
2033 | 9 | 26 | 3 | 2799.9177
2033 | 9 | 26 | 4 | 2927.371
2033 | 9 | 26 | 5 | 3241.4424
2033 | 9 | 26 | 6 | 3279.3416
2033 | 9 | 26 | 7 | 3496.2433
2033 | 9 | 26 | 8 | 3550.0666
2033 | 9 | 26 | 9 | 3552.477
2033 | 9 | 26 | 10 | 3517.6168
2033 | 9 | 26 | 11 | 3545.8784
2033 | 9 | 26 | 12 | 3578.0506
2033 | 9 | 26 | 13 | 3513.2898
2033 | 9 | 26 | 14 | 3478.2261
2033 | 9 | 26 | 15 | 3465.9433
2033 | 9 | 26 | 16 | 3474.2866
2033 | 9 | 26 | 17 | 3457.5128
2033 | 9 | 26 | 18 | 3411.5881
2033 | 9 | 26 | 19 | 3476.6375
2033 | 9 | 26 | 20 | 3290.3031
2033 | 9 | 26 | 21 | 3096.9811
2033 | 9 | 26 | 22 | 2812.2759
2033 | 9 | 26 | 23 | 2604.49
2033 | 9 | 27 | 0 | 2499.0833
2033 | 9 | 27 | 1 | 2411.2192
2033 | 9 | 27 | 2 | 2348.06
2033 | 9 | 27 | 3 | 2331.0324
2033 | 9 | 27 | 4 | 2495.5485
2033 | 9 | 27 | 5 | 2832.2301
2033 | 9 | 27 | 6 | 2909.6804
2033 | 9 | 27 | 7 | 2958.1702
2033 | 9 | 27 | 8 | 3083.9292
2033 | 9 | 27 | 9 | 3183.5878
2033 | 9 | 27 | 10 | 3242.2901
2033 | 9 | 27 | 11 | 3311.4768
2033 | 9 | 27 | 12 | 3340.9889
2033 | 9 | 27 | 13 | 3430.7079
2033 | 9 | 27 | 14 | 3467.6734
2033 | 9 | 27 | 15 | 3513.7905
2033 | 9 | 27 | 16 | 3500.9227
2033 | 9 | 27 | 17 | 3482.6652
2033 | 9 | 27 | 18 | 3426.1619
2033 | 9 | 27 | 19 | 3455.5941
2033 | 9 | 27 | 20 | 3322.6751
2033 | 9 | 27 | 21 | 3007.1517
2033 | 9 | 27 | 22 | 2787.5742
2033 | 9 | 27 | 23 | 2610.5488
2033 | 9 | 28 | 0 | 2472.9764
2033 | 9 | 28 | 1 | 2404.8698
2033 | 9 | 28 | 2 | 2344.677
2033 | 9 | 28 | 3 | 2345.4227
2033 | 9 | 28 | 4 | 2482.9106
2033 | 9 | 28 | 5 | 2721.1404
2033 | 9 | 28 | 6 | 2885.4597
2033 | 9 | 28 | 7 | 2937.6114
2033 | 9 | 28 | 8 | 3137.7601
2033 | 9 | 28 | 9 | 3174.4314
2033 | 9 | 28 | 10 | 3252.6113
2033 | 9 | 28 | 11 | 3285.6711
2033 | 9 | 28 | 12 | 3302.8303
2033 | 9 | 28 | 13 | 3312.3701
2033 | 9 | 28 | 14 | 3215.1827
2033 | 9 | 28 | 15 | 3223.3233
2033 | 9 | 28 | 16 | 3202.9658
2033 | 9 | 28 | 17 | 3191.4728
2033 | 9 | 28 | 18 | 3176.3631
2033 | 9 | 28 | 19 | 3253.1787
2033 | 9 | 28 | 20 | 3094.5451
2033 | 9 | 28 | 21 | 2871.6365
2033 | 9 | 28 | 22 | 2686.6031
2033 | 9 | 28 | 23 | 2582.0504
2033 | 9 | 29 | 0 | 2430.5917
2033 | 9 | 29 | 1 | 2443.3012
2033 | 9 | 29 | 2 | 2315.113
2033 | 9 | 29 | 3 | 2328.1359
2033 | 9 | 29 | 4 | 2505.7678
2033 | 9 | 29 | 5 | 2756.2412
2033 | 9 | 29 | 6 | 2948.8147
2033 | 9 | 29 | 7 | 2967.3149
2033 | 9 | 29 | 8 | 3017.3638
2033 | 9 | 29 | 9 | 3099.5575
2033 | 9 | 29 | 10 | 3145.7017
2033 | 9 | 29 | 11 | 3114.3202
2033 | 9 | 29 | 12 | 3087.2328
2033 | 9 | 29 | 13 | 3121.5453
2033 | 9 | 29 | 14 | 3035.3187
2033 | 9 | 29 | 15 | 3053.539
2033 | 9 | 29 | 16 | 2984.2321
2033 | 9 | 29 | 17 | 3012.4709
2033 | 9 | 29 | 18 | 3097.1611
2033 | 9 | 29 | 19 | 3170.1984
2033 | 9 | 29 | 20 | 3047.9766
2033 | 9 | 29 | 21 | 2877.483
2033 | 9 | 29 | 22 | 2664.2199
2033 | 9 | 29 | 23 | 2583.1071
2033 | 9 | 30 | 0 | 2499.2712
2033 | 9 | 30 | 1 | 2389.7637
2033 | 9 | 30 | 2 | 2378.5482
2033 | 9 | 30 | 3 | 2347.6246
2033 | 9 | 30 | 4 | 2454.6469
2033 | 9 | 30 | 5 | 2660.2106
2033 | 9 | 30 | 6 | 2867.9255
2033 | 9 | 30 | 7 | 2917.8953
2033 | 9 | 30 | 8 | 3004.2544
2033 | 9 | 30 | 9 | 3057.7397
2033 | 9 | 30 | 10 | 3066.0108
2033 | 9 | 30 | 11 | 3073.5155
2033 | 9 | 30 | 12 | 3079.9285
2033 | 9 | 30 | 13 | 3077.843
2033 | 9 | 30 | 14 | 3040.4221
2033 | 9 | 30 | 15 | 2981.5783
2033 | 9 | 30 | 16 | 2945.7999
2033 | 9 | 30 | 17 | 2927.5535
2033 | 9 | 30 | 18 | 2978.3279
2033 | 9 | 30 | 19 | 2982.5583
2033 | 9 | 30 | 20 | 2906.254
2033 | 9 | 30 | 21 | 2768.846
2033 | 9 | 30 | 22 | 2607.3362
2033 | 9 | 30 | 23 | 2504.04
2033 | 10 | 1 | 0 | 2504.082
2033 | 10 | 1 | 1 | 2413.2587
2033 | 10 | 1 | 2 | 2377.1363
2033 | 10 | 1 | 3 | 2365.9875
2033 | 10 | 1 | 4 | 2380.8822
2033 | 10 | 1 | 5 | 2497.8714
2033 | 10 | 1 | 6 | 2606.2479
2033 | 10 | 1 | 7 | 2761.4662
2033 | 10 | 1 | 8 | 2897.5196
2033 | 10 | 1 | 9 | 2960.2887
2033 | 10 | 1 | 10 | 2939.1333
2033 | 10 | 1 | 11 | 2905.0984
2033 | 10 | 1 | 12 | 2834.8496
2033 | 10 | 1 | 13 | 2786.0005
2033 | 10 | 1 | 14 | 2785.0204
2033 | 10 | 1 | 15 | 2779.8218
2033 | 10 | 1 | 16 | 2755.0119
2033 | 10 | 1 | 17 | 2759.4462
2033 | 10 | 1 | 18 | 2926.0327
2033 | 10 | 1 | 19 | 3041.463
2033 | 10 | 1 | 20 | 2933.1615
2033 | 10 | 1 | 21 | 2775.6142
2033 | 10 | 1 | 22 | 2671.289
2033 | 10 | 1 | 23 | 2542.96
2033 | 10 | 2 | 0 | 2444.8681
2033 | 10 | 2 | 1 | 2390.7545
2033 | 10 | 2 | 2 | 2382.745
2033 | 10 | 2 | 3 | 2423.3199
2033 | 10 | 2 | 4 | 2414.9803
2033 | 10 | 2 | 5 | 2556.7363
2033 | 10 | 2 | 6 | 2634.868
2033 | 10 | 2 | 7 | 2757.1499
2033 | 10 | 2 | 8 | 2798.9853
2033 | 10 | 2 | 9 | 2757.8574
2033 | 10 | 2 | 10 | 2733.4291
2033 | 10 | 2 | 11 | 2730.3688
2033 | 10 | 2 | 12 | 2694.4427
2033 | 10 | 2 | 13 | 2619.5943
2033 | 10 | 2 | 14 | 2620.459
2033 | 10 | 2 | 15 | 2639.4221
2033 | 10 | 2 | 16 | 2703.3203
2033 | 10 | 2 | 17 | 2715.8957
2033 | 10 | 2 | 18 | 2882.4363
2033 | 10 | 2 | 19 | 3006.9792
2033 | 10 | 2 | 20 | 2985.5113
2033 | 10 | 2 | 21 | 2816.8508
2033 | 10 | 2 | 22 | 2667.5651
2033 | 10 | 2 | 23 | 2559.5611
2033 | 10 | 3 | 0 | 2465.9718
2033 | 10 | 3 | 1 | 2482.2896
2033 | 10 | 3 | 2 | 2491.7853
2033 | 10 | 3 | 3 | 2566.6728
2033 | 10 | 3 | 4 | 2780.3201
2033 | 10 | 3 | 5 | 3127.9391
2033 | 10 | 3 | 6 | 3365.1629
2033 | 10 | 3 | 7 | 3402.4537
2033 | 10 | 3 | 8 | 3453.4402
2033 | 10 | 3 | 9 | 3421.5916
2033 | 10 | 3 | 10 | 3335.3912
2033 | 10 | 3 | 11 | 3334.4143
2033 | 10 | 3 | 12 | 3355.9107
2033 | 10 | 3 | 13 | 3320.1269
2033 | 10 | 3 | 14 | 3319.7563
2033 | 10 | 3 | 15 | 3255.1588
2033 | 10 | 3 | 16 | 3275.7703
2033 | 10 | 3 | 17 | 3260.8887
2033 | 10 | 3 | 18 | 3341.8215
2033 | 10 | 3 | 19 | 3476.3378
2033 | 10 | 3 | 20 | 3287.77
2033 | 10 | 3 | 21 | 3167.6511
2033 | 10 | 3 | 22 | 2946.3985
2033 | 10 | 3 | 23 | 2769.4602
2033 | 10 | 4 | 0 | 2611.7391
2033 | 10 | 4 | 1 | 2569.5762
2033 | 10 | 4 | 2 | 2575.5329
2033 | 10 | 4 | 3 | 2585.6188
2033 | 10 | 4 | 4 | 2775.5815
2033 | 10 | 4 | 5 | 3102.218
2033 | 10 | 4 | 6 | 3258.1777
2033 | 10 | 4 | 7 | 3285.7844
2033 | 10 | 4 | 8 | 3308.2969
2033 | 10 | 4 | 9 | 3328.7113
2033 | 10 | 4 | 10 | 3339.8949
2033 | 10 | 4 | 11 | 3429.7448
2033 | 10 | 4 | 12 | 3511.9641
2033 | 10 | 4 | 13 | 3510.7381
2033 | 10 | 4 | 14 | 3611.7173
2033 | 10 | 4 | 15 | 3586.5651
2033 | 10 | 4 | 16 | 3492.333
2033 | 10 | 4 | 17 | 3506.2256
2033 | 10 | 4 | 18 | 3555.6136
2033 | 10 | 4 | 19 | 3714.6075
2033 | 10 | 4 | 20 | 3429.5089
2033 | 10 | 4 | 21 | 3216.4083
2033 | 10 | 4 | 22 | 2997.676
2033 | 10 | 4 | 23 | 2758.6115
2033 | 10 | 5 | 0 | 2638.8561
2033 | 10 | 5 | 1 | 2577.9072
2033 | 10 | 5 | 2 | 2543.5804
2033 | 10 | 5 | 3 | 2568.3542
2033 | 10 | 5 | 4 | 2694.4506
2033 | 10 | 5 | 5 | 3039.6457
2033 | 10 | 5 | 6 | 3222.8643
2033 | 10 | 5 | 7 | 3257.2276
2033 | 10 | 5 | 8 | 3305.5418
2033 | 10 | 5 | 9 | 3398.6014
2033 | 10 | 5 | 10 | 3468.364
2033 | 10 | 5 | 11 | 3555.1211
2033 | 10 | 5 | 12 | 3713.0159
2033 | 10 | 5 | 13 | 3778.5859
2033 | 10 | 5 | 14 | 3966.7544
2033 | 10 | 5 | 15 | 3946.8888
2033 | 10 | 5 | 16 | 3989.5101
2033 | 10 | 5 | 17 | 3911.6852
2033 | 10 | 5 | 18 | 3859.7033
2033 | 10 | 5 | 19 | 3929.568
2033 | 10 | 5 | 20 | 3599.761
2033 | 10 | 5 | 21 | 3226.1394
2033 | 10 | 5 | 22 | 3086.0009
2033 | 10 | 5 | 23 | 2845.686
2033 | 10 | 6 | 0 | 2693.004
2033 | 10 | 6 | 1 | 2592.3333
2033 | 10 | 6 | 2 | 2503.2043
2033 | 10 | 6 | 3 | 2493.2634
2033 | 10 | 6 | 4 | 2718.5365
2033 | 10 | 6 | 5 | 3042.0391
2033 | 10 | 6 | 6 | 3218.6384
2033 | 10 | 6 | 7 | 3255.1094
2033 | 10 | 6 | 8 | 3346.8402
2033 | 10 | 6 | 9 | 3479.5434
2033 | 10 | 6 | 10 | 3540.4762
2033 | 10 | 6 | 11 | 3769.0674
2033 | 10 | 6 | 12 | 3986.3147
2033 | 10 | 6 | 13 | 4185.2628
2033 | 10 | 6 | 14 | 4332.562
2033 | 10 | 6 | 15 | 4487.0235
2033 | 10 | 6 | 16 | 4408.8258
2033 | 10 | 6 | 17 | 4169.1595
2033 | 10 | 6 | 18 | 4008.2574
2033 | 10 | 6 | 19 | 4060.6531
2033 | 10 | 6 | 20 | 3646.3306
2033 | 10 | 6 | 21 | 3274.6319
2033 | 10 | 6 | 22 | 3093.9785
2033 | 10 | 6 | 23 | 2885.2469
2033 | 10 | 7 | 0 | 2728.2661
2033 | 10 | 7 | 1 | 2644.4374
2033 | 10 | 7 | 2 | 2560.301
2033 | 10 | 7 | 3 | 2556.0881
2033 | 10 | 7 | 4 | 2681.3141
2033 | 10 | 7 | 5 | 2996.3324
2033 | 10 | 7 | 6 | 3170.8897
2033 | 10 | 7 | 7 | 3192.5631
2033 | 10 | 7 | 8 | 3287.8878
2033 | 10 | 7 | 9 | 3408.6997
2033 | 10 | 7 | 10 | 3567.519
2033 | 10 | 7 | 11 | 3794.9203
2033 | 10 | 7 | 12 | 3961.3519
2033 | 10 | 7 | 13 | 4127.3694
2033 | 10 | 7 | 14 | 4284.1669
2033 | 10 | 7 | 15 | 4357.1474
2033 | 10 | 7 | 16 | 4485.8614
2033 | 10 | 7 | 17 | 4199.5855
2033 | 10 | 7 | 18 | 3984.5197
2033 | 10 | 7 | 19 | 3923.8462
2033 | 10 | 7 | 20 | 3595.0151
2033 | 10 | 7 | 21 | 3268.3513
2033 | 10 | 7 | 22 | 3075.8049
2033 | 10 | 7 | 23 | 2876.0742
2033 | 10 | 8 | 0 | 2679.943
2033 | 10 | 8 | 1 | 2588.928
2033 | 10 | 8 | 2 | 2443.7525
2033 | 10 | 8 | 3 | 2416.1716
2033 | 10 | 8 | 4 | 2484.791
2033 | 10 | 8 | 5 | 2573.1929
2033 | 10 | 8 | 6 | 2675.0731
2033 | 10 | 8 | 7 | 2755.8741
2033 | 10 | 8 | 8 | 2803.3895
2033 | 10 | 8 | 9 | 3028.4594
2033 | 10 | 8 | 10 | 3069.9106
2033 | 10 | 8 | 11 | 3098.7507
2033 | 10 | 8 | 12 | 3181.7143
2033 | 10 | 8 | 13 | 3305.4609
2033 | 10 | 8 | 14 | 3413.4734
2033 | 10 | 8 | 15 | 3538.0904
2033 | 10 | 8 | 16 | 3585.0006
2033 | 10 | 8 | 17 | 3477.7435
2033 | 10 | 8 | 18 | 3449.1861
2033 | 10 | 8 | 19 | 3340.2321
2033 | 10 | 8 | 20 | 3154.3534
2033 | 10 | 8 | 21 | 2975.7599
2033 | 10 | 8 | 22 | 2777.0337
2033 | 10 | 8 | 23 | 2576.6593
2033 | 10 | 9 | 0 | 2433.878
2033 | 10 | 9 | 1 | 2321.5524
2033 | 10 | 9 | 2 | 2274.3714
2033 | 10 | 9 | 3 | 2245.5088
2033 | 10 | 9 | 4 | 2274.409
2033 | 10 | 9 | 5 | 2290.0502
2033 | 10 | 9 | 6 | 2448.4837
2033 | 10 | 9 | 7 | 2493.597
2033 | 10 | 9 | 8 | 2657.4879
2033 | 10 | 9 | 9 | 2677.2039
2033 | 10 | 9 | 10 | 2759.7886
2033 | 10 | 9 | 11 | 2779.629
2033 | 10 | 9 | 12 | 2838.704
2033 | 10 | 9 | 13 | 2877.4843
2033 | 10 | 9 | 14 | 2904.2861
2033 | 10 | 9 | 15 | 2890.3812
2033 | 10 | 9 | 16 | 2910.7477
2033 | 10 | 9 | 17 | 2989.0818
2033 | 10 | 9 | 18 | 3076.171
2033 | 10 | 9 | 19 | 3147.593
2033 | 10 | 9 | 20 | 3007.7742
2033 | 10 | 9 | 21 | 2858.5783
2033 | 10 | 9 | 22 | 2688.6814
2033 | 10 | 9 | 23 | 2527.3442
2033 | 10 | 10 | 0 | 2424.3585
2033 | 10 | 10 | 1 | 2361.2461
2033 | 10 | 10 | 2 | 2381.1738
2033 | 10 | 10 | 3 | 2388.0075
2033 | 10 | 10 | 4 | 2600.8017
2033 | 10 | 10 | 5 | 2900.9979
2033 | 10 | 10 | 6 | 3166.4068
2033 | 10 | 10 | 7 | 3205.3198
2033 | 10 | 10 | 8 | 3302.4178
2033 | 10 | 10 | 9 | 3408.6451
2033 | 10 | 10 | 10 | 3553.4775
2033 | 10 | 10 | 11 | 3732.7728
2033 | 10 | 10 | 12 | 3965.6225
2033 | 10 | 10 | 13 | 4045.1654
2033 | 10 | 10 | 14 | 4312.4937
2033 | 10 | 10 | 15 | 4346.7133
2033 | 10 | 10 | 16 | 4255.3538
2033 | 10 | 10 | 17 | 4060.6325
2033 | 10 | 10 | 18 | 4177.3766
2033 | 10 | 10 | 19 | 4161.5471
2033 | 10 | 10 | 20 | 3688.2677
2033 | 10 | 10 | 21 | 3328.7069
2033 | 10 | 10 | 22 | 3039.1369
2033 | 10 | 10 | 23 | 2814.022
2033 | 10 | 11 | 0 | 2714.4088
2033 | 10 | 11 | 1 | 2577.6786
2033 | 10 | 11 | 2 | 2467.853
2033 | 10 | 11 | 3 | 2513.6687
2033 | 10 | 11 | 4 | 2675.0272
2033 | 10 | 11 | 5 | 2945.7706
2033 | 10 | 11 | 6 | 3169.6511
2033 | 10 | 11 | 7 | 3214.8334
2033 | 10 | 11 | 8 | 3282.6525
2033 | 10 | 11 | 9 | 3433.5153
2033 | 10 | 11 | 10 | 3512.7623
2033 | 10 | 11 | 11 | 3653.1096
2033 | 10 | 11 | 12 | 3765.7114
2033 | 10 | 11 | 13 | 3870.7289
2033 | 10 | 11 | 14 | 3835.1969
2033 | 10 | 11 | 15 | 3722.8825
2033 | 10 | 11 | 16 | 3674.5157
2033 | 10 | 11 | 17 | 3647.3692
2033 | 10 | 11 | 18 | 3759.5075
2033 | 10 | 11 | 19 | 3766.1372
2033 | 10 | 11 | 20 | 3496.8246
2033 | 10 | 11 | 21 | 3228.5845
2033 | 10 | 11 | 22 | 3051.5948
2033 | 10 | 11 | 23 | 2887.9761
2033 | 10 | 12 | 0 | 2702.8066
2033 | 10 | 12 | 1 | 2660.8464
2033 | 10 | 12 | 2 | 2614.0879
2033 | 10 | 12 | 3 | 2604.429
2033 | 10 | 12 | 4 | 2715.5767
2033 | 10 | 12 | 5 | 3044.3028
2033 | 10 | 12 | 6 | 3241.2953
2033 | 10 | 12 | 7 | 3311.8435
2033 | 10 | 12 | 8 | 3396.6639
2033 | 10 | 12 | 9 | 3456.4608
2033 | 10 | 12 | 10 | 3513.4895
2033 | 10 | 12 | 11 | 3561.8121
2033 | 10 | 12 | 12 | 3644.3168
2033 | 10 | 12 | 13 | 3683.6088
2033 | 10 | 12 | 14 | 3669.1546
2033 | 10 | 12 | 15 | 3624.1348
2033 | 10 | 12 | 16 | 3619.0388
2033 | 10 | 12 | 17 | 3567.6391
2033 | 10 | 12 | 18 | 3738.6446
2033 | 10 | 12 | 19 | 3685.2883
2033 | 10 | 12 | 20 | 3470.3744
2033 | 10 | 12 | 21 | 3234.5148
2033 | 10 | 12 | 22 | 3043.1435
2033 | 10 | 12 | 23 | 2897.389
2033 | 10 | 13 | 0 | 2708.0645
2033 | 10 | 13 | 1 | 2633.2945
2033 | 10 | 13 | 2 | 2571.3973
2033 | 10 | 13 | 3 | 2494.2942
2033 | 10 | 13 | 4 | 2684.0122
2033 | 10 | 13 | 5 | 3011.3827
2033 | 10 | 13 | 6 | 3202.443
2033 | 10 | 13 | 7 | 3278.6067
2033 | 10 | 13 | 8 | 3347.298
2033 | 10 | 13 | 9 | 3434.2242
2033 | 10 | 13 | 10 | 3437.2199
2033 | 10 | 13 | 11 | 3515.9662
2033 | 10 | 13 | 12 | 3492.0723
2033 | 10 | 13 | 13 | 3494.7937
2033 | 10 | 13 | 14 | 3424.3751
2033 | 10 | 13 | 15 | 3356.8861
2033 | 10 | 13 | 16 | 3364.3265
2033 | 10 | 13 | 17 | 3326.7474
2033 | 10 | 13 | 18 | 3540.562
2033 | 10 | 13 | 19 | 3533.1253
2033 | 10 | 13 | 20 | 3322.5738
2033 | 10 | 13 | 21 | 3087.6202
2033 | 10 | 13 | 22 | 3027.8517
2033 | 10 | 13 | 23 | 2838.7596
2033 | 10 | 14 | 0 | 2693.6524
2033 | 10 | 14 | 1 | 2571.7524
2033 | 10 | 14 | 2 | 2414.6886
2033 | 10 | 14 | 3 | 2521.967
2033 | 10 | 14 | 4 | 2642.0027
2033 | 10 | 14 | 5 | 2958.8855
2033 | 10 | 14 | 6 | 3137.6703
2033 | 10 | 14 | 7 | 3168.6624
2033 | 10 | 14 | 8 | 3225.0408
2033 | 10 | 14 | 9 | 3276.98
2033 | 10 | 14 | 10 | 3263.6357
2033 | 10 | 14 | 11 | 3309.0616
2033 | 10 | 14 | 12 | 3306.726
2033 | 10 | 14 | 13 | 3304.3108
2033 | 10 | 14 | 14 | 3251.5902
2033 | 10 | 14 | 15 | 3201.0933
2033 | 10 | 14 | 16 | 3145.1739
2033 | 10 | 14 | 17 | 3102.5409
2033 | 10 | 14 | 18 | 3221.7823
2033 | 10 | 14 | 19 | 3212.6962
2033 | 10 | 14 | 20 | 3175.4178
2033 | 10 | 14 | 21 | 3069.1503
2033 | 10 | 14 | 22 | 2886.5312
2033 | 10 | 14 | 23 | 2729.1883
2033 | 10 | 15 | 0 | 2572.9445
2033 | 10 | 15 | 1 | 2501.7646
2033 | 10 | 15 | 2 | 2433.4904
2033 | 10 | 15 | 3 | 2342.7546
2033 | 10 | 15 | 4 | 2417.2946
2033 | 10 | 15 | 5 | 2602.3611
2033 | 10 | 15 | 6 | 2672.3371
2033 | 10 | 15 | 7 | 2781.5611
2033 | 10 | 15 | 8 | 2877.5885
2033 | 10 | 15 | 9 | 2971.926
2033 | 10 | 15 | 10 | 2971.5968
2033 | 10 | 15 | 11 | 2918.8292
2033 | 10 | 15 | 12 | 2887.7493
2033 | 10 | 15 | 13 | 2859.2341
2033 | 10 | 15 | 14 | 2804.7362
2033 | 10 | 15 | 15 | 2795.0512
2033 | 10 | 15 | 16 | 2844.8523
2033 | 10 | 15 | 17 | 2817.3634
2033 | 10 | 15 | 18 | 2937.7103
2033 | 10 | 15 | 19 | 2936.5497
2033 | 10 | 15 | 20 | 2849.8482
2033 | 10 | 15 | 21 | 2729.8643
2033 | 10 | 15 | 22 | 2578.5449
2033 | 10 | 15 | 23 | 2423.7267
2033 | 10 | 16 | 0 | 2305.4752
2033 | 10 | 16 | 1 | 2279.1354
2033 | 10 | 16 | 2 | 2276.7267
2033 | 10 | 16 | 3 | 2248.8927
2033 | 10 | 16 | 4 | 2290.8742
2033 | 10 | 16 | 5 | 2296.7845
2033 | 10 | 16 | 6 | 2487.4882
2033 | 10 | 16 | 7 | 2607.7786
2033 | 10 | 16 | 8 | 2721.3003
2033 | 10 | 16 | 9 | 2714.0515
2033 | 10 | 16 | 10 | 2678.5921
2033 | 10 | 16 | 11 | 2714.2345
2033 | 10 | 16 | 12 | 2796.1797
2033 | 10 | 16 | 13 | 2855.6115
2033 | 10 | 16 | 14 | 2862.2466
2033 | 10 | 16 | 15 | 2969.8883
2033 | 10 | 16 | 16 | 3005.9398
2033 | 10 | 16 | 17 | 2985.5785
2033 | 10 | 16 | 18 | 3223.2355
2033 | 10 | 16 | 19 | 3290.7755
2033 | 10 | 16 | 20 | 3137.4179
2033 | 10 | 16 | 21 | 2951.3129
2033 | 10 | 16 | 22 | 2794.6157
2033 | 10 | 16 | 23 | 2596.9223
2033 | 10 | 17 | 0 | 2462.9177
2033 | 10 | 17 | 1 | 2403.5627
2033 | 10 | 17 | 2 | 2368.0312
2033 | 10 | 17 | 3 | 2460.7828
2033 | 10 | 17 | 4 | 2612.3614
2033 | 10 | 17 | 5 | 2965.0533
2033 | 10 | 17 | 6 | 3186.1991
2033 | 10 | 17 | 7 | 3214.0591
2033 | 10 | 17 | 8 | 3231.0853
2033 | 10 | 17 | 9 | 3308.2158
2033 | 10 | 17 | 10 | 3396.4514
2033 | 10 | 17 | 11 | 3483.7163
2033 | 10 | 17 | 12 | 3504.8976
2033 | 10 | 17 | 13 | 3487.0592
2033 | 10 | 17 | 14 | 3475.5123
2033 | 10 | 17 | 15 | 3410.8113
2033 | 10 | 17 | 16 | 3340.3547
2033 | 10 | 17 | 17 | 3375.8718
2033 | 10 | 17 | 18 | 3596.2959
2033 | 10 | 17 | 19 | 3524.5476
2033 | 10 | 17 | 20 | 3269.1556
2033 | 10 | 17 | 21 | 3141.7895
2033 | 10 | 17 | 22 | 2930.8821
2033 | 10 | 17 | 23 | 2745.0926
2033 | 10 | 18 | 0 | 2612.816
2033 | 10 | 18 | 1 | 2524.5888
2033 | 10 | 18 | 2 | 2474.2574
2033 | 10 | 18 | 3 | 2523.7043
2033 | 10 | 18 | 4 | 2637.3681
2033 | 10 | 18 | 5 | 3017.7182
2033 | 10 | 18 | 6 | 3208.4438
2033 | 10 | 18 | 7 | 3225.5379
2033 | 10 | 18 | 8 | 3244.9676
2033 | 10 | 18 | 9 | 3298.2436
2033 | 10 | 18 | 10 | 3282.1487
2033 | 10 | 18 | 11 | 3321.1143
2033 | 10 | 18 | 12 | 3379.9289
2033 | 10 | 18 | 13 | 3335.8897
2033 | 10 | 18 | 14 | 3296.9218
2033 | 10 | 18 | 15 | 3323.5765
2033 | 10 | 18 | 16 | 3306.7715
2033 | 10 | 18 | 17 | 3382.6098
2033 | 10 | 18 | 18 | 3533.5474
2033 | 10 | 18 | 19 | 3429.8132
2033 | 10 | 18 | 20 | 3264.9995
2033 | 10 | 18 | 21 | 3124.3849
2033 | 10 | 18 | 22 | 2903.5289
2033 | 10 | 18 | 23 | 2723.2023
2033 | 10 | 19 | 0 | 2604.37
2033 | 10 | 19 | 1 | 2549.7643
2033 | 10 | 19 | 2 | 2538.7731
2033 | 10 | 19 | 3 | 2517.2849
2033 | 10 | 19 | 4 | 2655.1622
2033 | 10 | 19 | 5 | 3026.0501
2033 | 10 | 19 | 6 | 3228.4606
2033 | 10 | 19 | 7 | 3287.9148
2033 | 10 | 19 | 8 | 3349.9445
2033 | 10 | 19 | 9 | 3448.9753
2033 | 10 | 19 | 10 | 3476.7829
2033 | 10 | 19 | 11 | 3513.8289
2033 | 10 | 19 | 12 | 3606.9141
2033 | 10 | 19 | 13 | 3527.5298
2033 | 10 | 19 | 14 | 3366.0509
2033 | 10 | 19 | 15 | 3461.7817
2033 | 10 | 19 | 16 | 3494.109
2033 | 10 | 19 | 17 | 3638.594
2033 | 10 | 19 | 18 | 3786.9645
2033 | 10 | 19 | 19 | 3728.6712
2033 | 10 | 19 | 20 | 3527.8623
2033 | 10 | 19 | 21 | 3290.6565
2033 | 10 | 19 | 22 | 3167.3532
2033 | 10 | 19 | 23 | 3040.1738
2033 | 10 | 20 | 0 | 2942.4782
2033 | 10 | 20 | 1 | 2860.3424
2033 | 10 | 20 | 2 | 2826.9531
2033 | 10 | 20 | 3 | 2841.1482
2033 | 10 | 20 | 4 | 3015.5435
2033 | 10 | 20 | 5 | 3417.2835
2033 | 10 | 20 | 6 | 3828.1416
2033 | 10 | 20 | 7 | 3898.179
2033 | 10 | 20 | 8 | 4039.6775
2033 | 10 | 20 | 9 | 4153.1593
2033 | 10 | 20 | 10 | 3976.7894
2033 | 10 | 20 | 11 | 4100.3154
2033 | 10 | 20 | 12 | 4030.6768
2033 | 10 | 20 | 13 | 3896.6908
2033 | 10 | 20 | 14 | 3799.0999
2033 | 10 | 20 | 15 | 3709.2136
2033 | 10 | 20 | 16 | 3697.3062
2033 | 10 | 20 | 17 | 3837.9415
2033 | 10 | 20 | 18 | 4064.9681
2033 | 10 | 20 | 19 | 4075.4948
2033 | 10 | 20 | 20 | 3628.4777
2033 | 10 | 20 | 21 | 3460.0065
2033 | 10 | 20 | 22 | 3168.7307
2033 | 10 | 20 | 23 | 3071.5816
2033 | 10 | 21 | 0 | 2934.5885
2033 | 10 | 21 | 1 | 2890.4748
2033 | 10 | 21 | 2 | 2876.3361
2033 | 10 | 21 | 3 | 2862.9251
2033 | 10 | 21 | 4 | 3090.7377
2033 | 10 | 21 | 5 | 3468.5504
2033 | 10 | 21 | 6 | 3978.259
2033 | 10 | 21 | 7 | 3983.7075
2033 | 10 | 21 | 8 | 3811.667
2033 | 10 | 21 | 9 | 3623.014
2033 | 10 | 21 | 10 | 3465.9625
2033 | 10 | 21 | 11 | 3415.451
2033 | 10 | 21 | 12 | 3364.1968
2033 | 10 | 21 | 13 | 3246.703
2033 | 10 | 21 | 14 | 3174.1315
2033 | 10 | 21 | 15 | 3132.1173
2033 | 10 | 21 | 16 | 3121.807
2033 | 10 | 21 | 17 | 3130.104
2033 | 10 | 21 | 18 | 3232.8502
2033 | 10 | 21 | 19 | 3338.3617
2033 | 10 | 21 | 20 | 3284.0591
2033 | 10 | 21 | 21 | 3176.1117
2033 | 10 | 21 | 22 | 3058.5527
2033 | 10 | 21 | 23 | 2980.9206
2033 | 10 | 22 | 0 | 2838.2585
2033 | 10 | 22 | 1 | 2732.64
2033 | 10 | 22 | 2 | 2785.3405
2033 | 10 | 22 | 3 | 2747.4155
2033 | 10 | 22 | 4 | 2860.5202
2033 | 10 | 22 | 5 | 3006.413
2033 | 10 | 22 | 6 | 3163.2538
2033 | 10 | 22 | 7 | 3233.2217
2033 | 10 | 22 | 8 | 3224.6281
2033 | 10 | 22 | 9 | 3120.5256
2033 | 10 | 22 | 10 | 3027.2134
2033 | 10 | 22 | 11 | 2923.3648
2033 | 10 | 22 | 12 | 2911.7943
2033 | 10 | 22 | 13 | 2743.6859
2033 | 10 | 22 | 14 | 2759.8349
2033 | 10 | 22 | 15 | 2727.9346
2033 | 10 | 22 | 16 | 2763.0661
2033 | 10 | 22 | 17 | 2816.8104
2033 | 10 | 22 | 18 | 2969.1059
2033 | 10 | 22 | 19 | 3020.9443
2033 | 10 | 22 | 20 | 2904.9204
2033 | 10 | 22 | 21 | 2872.7975
2033 | 10 | 22 | 22 | 2713.7731
2033 | 10 | 22 | 23 | 2630.734
2033 | 10 | 23 | 0 | 2482.2643
2033 | 10 | 23 | 1 | 2471.8885
2033 | 10 | 23 | 2 | 2534.3206
2033 | 10 | 23 | 3 | 2508.4348
2033 | 10 | 23 | 4 | 2588.5314
2033 | 10 | 23 | 5 | 2692.9895
2033 | 10 | 23 | 6 | 2809.928
2033 | 10 | 23 | 7 | 2917.1717
2033 | 10 | 23 | 8 | 2928.9601
2033 | 10 | 23 | 9 | 2914.0517
2033 | 10 | 23 | 10 | 2818.463
2033 | 10 | 23 | 11 | 2791.5798
2033 | 10 | 23 | 12 | 2746.7416
2033 | 10 | 23 | 13 | 2703.6207
2033 | 10 | 23 | 14 | 2687.9635
2033 | 10 | 23 | 15 | 2698.3799
2033 | 10 | 23 | 16 | 2779.9354
2033 | 10 | 23 | 17 | 2828.9164
2033 | 10 | 23 | 18 | 3016.3633
2033 | 10 | 23 | 19 | 3094.4177
2033 | 10 | 23 | 20 | 2949.8873
2033 | 10 | 23 | 21 | 2778.7644
2033 | 10 | 23 | 22 | 2591.4036
2033 | 10 | 23 | 23 | 2514.2501
2033 | 10 | 24 | 0 | 2401.3745
2033 | 10 | 24 | 1 | 2471.0762
2033 | 10 | 24 | 2 | 2435.2516
2033 | 10 | 24 | 3 | 2523.4934
2033 | 10 | 24 | 4 | 2736.7391
2033 | 10 | 24 | 5 | 3092.2902
2033 | 10 | 24 | 6 | 3340.9773
2033 | 10 | 24 | 7 | 3404.4754
2033 | 10 | 24 | 8 | 3384.8236
2033 | 10 | 24 | 9 | 3350.878
2033 | 10 | 24 | 10 | 3282.0874
2033 | 10 | 24 | 11 | 3276.46
2033 | 10 | 24 | 12 | 3267.7593
2033 | 10 | 24 | 13 | 3296.7636
2033 | 10 | 24 | 14 | 3253.227
2033 | 10 | 24 | 15 | 3217.7852
2033 | 10 | 24 | 16 | 3193.4208
2033 | 10 | 24 | 17 | 3188.2265
2033 | 10 | 24 | 18 | 3381.8545
2033 | 10 | 24 | 19 | 3377.1933
2033 | 10 | 24 | 20 | 3246.6152
2033 | 10 | 24 | 21 | 3113.4025
2033 | 10 | 24 | 22 | 2930.8907
2033 | 10 | 24 | 23 | 2770.094
2033 | 10 | 25 | 0 | 2685.7688
2033 | 10 | 25 | 1 | 2625.502
2033 | 10 | 25 | 2 | 2623.9825
2033 | 10 | 25 | 3 | 2657.0797
2033 | 10 | 25 | 4 | 2816.107
2033 | 10 | 25 | 5 | 3204.5978
2033 | 10 | 25 | 6 | 3528.6487
2033 | 10 | 25 | 7 | 3544.8375
2033 | 10 | 25 | 8 | 3492.4786
2033 | 10 | 25 | 9 | 3434.5336
2033 | 10 | 25 | 10 | 3307.5294
2033 | 10 | 25 | 11 | 3300.022
2033 | 10 | 25 | 12 | 3270.4793
2033 | 10 | 25 | 13 | 3263.0539
2033 | 10 | 25 | 14 | 3260.9639
2033 | 10 | 25 | 15 | 3263.969
2033 | 10 | 25 | 16 | 3262.1921
2033 | 10 | 25 | 17 | 3274.391
2033 | 10 | 25 | 18 | 3472.0869
2033 | 10 | 25 | 19 | 3424.4478
2033 | 10 | 25 | 20 | 3268.8612
2033 | 10 | 25 | 21 | 3115.9885
2033 | 10 | 25 | 22 | 2878.2732
2033 | 10 | 25 | 23 | 2716.7316
2033 | 10 | 26 | 0 | 2611.0228
2033 | 10 | 26 | 1 | 2525.8534
2033 | 10 | 26 | 2 | 2482.2094
2033 | 10 | 26 | 3 | 2481.787
2033 | 10 | 26 | 4 | 2644.3059
2033 | 10 | 26 | 5 | 3011.6746
2033 | 10 | 26 | 6 | 3231.2295
2033 | 10 | 26 | 7 | 3273.0054
2033 | 10 | 26 | 8 | 3268.1779
2033 | 10 | 26 | 9 | 3295.2899
2033 | 10 | 26 | 10 | 3286.312
2033 | 10 | 26 | 11 | 3304.9961
2033 | 10 | 26 | 12 | 3328.5074
2033 | 10 | 26 | 13 | 3291.6874
2033 | 10 | 26 | 14 | 3260.2124
2033 | 10 | 26 | 15 | 3234.5458
2033 | 10 | 26 | 16 | 3244.4906
2033 | 10 | 26 | 17 | 3299.7726
2033 | 10 | 26 | 18 | 3397.8265
2033 | 10 | 26 | 19 | 3358.6467
2033 | 10 | 26 | 20 | 3222.7308
2033 | 10 | 26 | 21 | 3088.5351
2033 | 10 | 26 | 22 | 2879.5785
2033 | 10 | 26 | 23 | 2712.9708
2033 | 10 | 27 | 0 | 2597.5325
2033 | 10 | 27 | 1 | 2504.3834
2033 | 10 | 27 | 2 | 2438.4335
2033 | 10 | 27 | 3 | 2452.3747
2033 | 10 | 27 | 4 | 2607.0456
2033 | 10 | 27 | 5 | 2975.8738
2033 | 10 | 27 | 6 | 3218.8908
2033 | 10 | 27 | 7 | 3278.685
2033 | 10 | 27 | 8 | 3298.147
2033 | 10 | 27 | 9 | 3335.2638
2033 | 10 | 27 | 10 | 3369.9291
2033 | 10 | 27 | 11 | 3398.7337
2033 | 10 | 27 | 12 | 3359.3733
2033 | 10 | 27 | 13 | 3325.0368
2033 | 10 | 27 | 14 | 3298.7219
2033 | 10 | 27 | 15 | 3266.6478
2033 | 10 | 27 | 16 | 3250.6503
2033 | 10 | 27 | 17 | 3273.5947
2033 | 10 | 27 | 18 | 3452.0758
2033 | 10 | 27 | 19 | 3443.6215
2033 | 10 | 27 | 20 | 3320.0956
2033 | 10 | 27 | 21 | 3188.7385
2033 | 10 | 27 | 22 | 3051.7305
2033 | 10 | 27 | 23 | 2927.9849
2033 | 10 | 28 | 0 | 2810.3513
2033 | 10 | 28 | 1 | 2754.2028
2033 | 10 | 28 | 2 | 2740.097
2033 | 10 | 28 | 3 | 2784.2144
2033 | 10 | 28 | 4 | 2951.572
2033 | 10 | 28 | 5 | 3270.6916
2033 | 10 | 28 | 6 | 3609.8447
2033 | 10 | 28 | 7 | 3679.2171
2033 | 10 | 28 | 8 | 3745.3669
2033 | 10 | 28 | 9 | 3872.113
2033 | 10 | 28 | 10 | 3823.7341
2033 | 10 | 28 | 11 | 3828.7031
2033 | 10 | 28 | 12 | 3702.4168
2033 | 10 | 28 | 13 | 3554.2946
2033 | 10 | 28 | 14 | 3481.789
2033 | 10 | 28 | 15 | 3406.7109
2033 | 10 | 28 | 16 | 3378.9066
2033 | 10 | 28 | 17 | 3515.7591
2033 | 10 | 28 | 18 | 3643.2516
2033 | 10 | 28 | 19 | 3618.5574
2033 | 10 | 28 | 20 | 3477.2163
2033 | 10 | 28 | 21 | 3350.4601
2033 | 10 | 28 | 22 | 3200.9095
2033 | 10 | 28 | 23 | 3096.3927
2033 | 10 | 29 | 0 | 3013.8043
2033 | 10 | 29 | 1 | 2976.3808
2033 | 10 | 29 | 2 | 2921.698
2033 | 10 | 29 | 3 | 2950.9819
2033 | 10 | 29 | 4 | 3001.348
2033 | 10 | 29 | 5 | 3122.5285
2033 | 10 | 29 | 6 | 3280.1203
2033 | 10 | 29 | 7 | 3392.8596
2033 | 10 | 29 | 8 | 3424.4788
2033 | 10 | 29 | 9 | 3270.2532
2033 | 10 | 29 | 10 | 3146.9608
2033 | 10 | 29 | 11 | 3023.9273
2033 | 10 | 29 | 12 | 2924.617
2033 | 10 | 29 | 13 | 2834.0964
2033 | 10 | 29 | 14 | 2790.7335
2033 | 10 | 29 | 15 | 2763.5674
2033 | 10 | 29 | 16 | 2796.5963
2033 | 10 | 29 | 17 | 2878.557
2033 | 10 | 29 | 18 | 3107.3325
2033 | 10 | 29 | 19 | 3138.8426
2033 | 10 | 29 | 20 | 3124.699
2033 | 10 | 29 | 21 | 3087.0337
2033 | 10 | 29 | 22 | 2988.8432
2033 | 10 | 29 | 23 | 2899.8997
2033 | 10 | 30 | 0 | 2792.3353
2033 | 10 | 30 | 1 | 2846.1657
2033 | 10 | 30 | 2 | 2880.1108
2033 | 10 | 30 | 3 | 2875.3681
2033 | 10 | 30 | 4 | 2940.4607
2033 | 10 | 30 | 5 | 3031.0654
2033 | 10 | 30 | 6 | 3175.9542
2033 | 10 | 30 | 7 | 3318.3737
2033 | 10 | 30 | 8 | 3263.8967
2033 | 10 | 30 | 9 | 3115.7157
2033 | 10 | 30 | 10 | 3007.0294
2033 | 10 | 30 | 11 | 2865.3431
2033 | 10 | 30 | 12 | 2777.8788
2033 | 10 | 30 | 13 | 2723.6774
2033 | 10 | 30 | 14 | 2724.8267
2033 | 10 | 30 | 15 | 2743.5844
2033 | 10 | 30 | 16 | 2811.6193
2033 | 10 | 30 | 17 | 2944.6827
2033 | 10 | 30 | 18 | 3159.7146
2033 | 10 | 30 | 19 | 3156.9082
2033 | 10 | 30 | 20 | 3086.2115
2033 | 10 | 30 | 21 | 3028.8269
2033 | 10 | 30 | 22 | 2888.9986
2033 | 10 | 30 | 23 | 2791.0732
2033 | 10 | 31 | 0 | 2752.6741
2033 | 10 | 31 | 1 | 2664.6739
2033 | 10 | 31 | 2 | 2729.1449
2033 | 10 | 31 | 3 | 2810.0447
2033 | 10 | 31 | 4 | 2969.4907
2033 | 10 | 31 | 5 | 3351.622
2033 | 10 | 31 | 6 | 3769.5511
2033 | 10 | 31 | 7 | 3905.1415
2033 | 10 | 31 | 8 | 3835.4017
2033 | 10 | 31 | 9 | 3846.7058
2033 | 10 | 31 | 10 | 3602.34
2033 | 10 | 31 | 11 | 3533.9459
2033 | 10 | 31 | 12 | 3504.8966
2033 | 10 | 31 | 13 | 3406.5817
2033 | 10 | 31 | 14 | 3382.4885
2033 | 10 | 31 | 15 | 3243.3957
2033 | 10 | 31 | 16 | 3186.8168
2033 | 10 | 31 | 17 | 3223.56
2033 | 10 | 31 | 18 | 3323.6651
2033 | 10 | 31 | 19 | 3530.3268
2033 | 10 | 31 | 20 | 3496.1773
2033 | 10 | 31 | 21 | 3355.839
2033 | 10 | 31 | 22 | 3141.2925
2033 | 10 | 31 | 23 | 3091.8133
2033 | 11 | 1 | 0 | 2619.1891
2033 | 11 | 1 | 1 | 2585.5145
2033 | 11 | 1 | 2 | 2540.2464
2033 | 11 | 1 | 3 | 2501.6292
2033 | 11 | 1 | 4 | 2721.5747
2033 | 11 | 1 | 5 | 3018.2667
2033 | 11 | 1 | 6 | 3281.1061
2033 | 11 | 1 | 7 | 3288.4529
2033 | 11 | 1 | 8 | 3339.2052
2033 | 11 | 1 | 9 | 3438.8594
2033 | 11 | 1 | 10 | 3635.0206
2033 | 11 | 1 | 11 | 3695.0991
2033 | 11 | 1 | 12 | 3836.9184
2033 | 11 | 1 | 13 | 3901.3681
2033 | 11 | 1 | 14 | 3998.9739
2033 | 11 | 1 | 15 | 4055.207
2033 | 11 | 1 | 16 | 3996.594
2033 | 11 | 1 | 17 | 3967.88
2033 | 11 | 1 | 18 | 4036.8721
2033 | 11 | 1 | 19 | 3829.5936
2033 | 11 | 1 | 20 | 3656.6063
2033 | 11 | 1 | 21 | 3378.9986
2033 | 11 | 1 | 22 | 3135.5473
2033 | 11 | 1 | 23 | 2934.5894
2033 | 11 | 2 | 0 | 2776.4229
2033 | 11 | 2 | 1 | 2693.3854
2033 | 11 | 2 | 2 | 2621.5091
2033 | 11 | 2 | 3 | 2610.9593
2033 | 11 | 2 | 4 | 2737.939
2033 | 11 | 2 | 5 | 3067.3933
2033 | 11 | 2 | 6 | 3284.9873
2033 | 11 | 2 | 7 | 3324.4932
2033 | 11 | 2 | 8 | 3411.0408
2033 | 11 | 2 | 9 | 3551.2282
2033 | 11 | 2 | 10 | 3609.4042
2033 | 11 | 2 | 11 | 3804.103
2033 | 11 | 2 | 12 | 3882.3926
2033 | 11 | 2 | 13 | 3967.6117
2033 | 11 | 2 | 14 | 4132.1443
2033 | 11 | 2 | 15 | 4009.8471
2033 | 11 | 2 | 16 | 3979.867
2033 | 11 | 2 | 17 | 3968.8504
2033 | 11 | 2 | 18 | 4071.2826
2033 | 11 | 2 | 19 | 3926.3515
2033 | 11 | 2 | 20 | 3757.3587
2033 | 11 | 2 | 21 | 3452.1501
2033 | 11 | 2 | 22 | 3210.348
2033 | 11 | 2 | 23 | 3011.1372
2033 | 11 | 3 | 0 | 2812.2941
2033 | 11 | 3 | 1 | 2679.789
2033 | 11 | 3 | 2 | 2602.6104
2033 | 11 | 3 | 3 | 2655.9969
2033 | 11 | 3 | 4 | 2734.0265
2033 | 11 | 3 | 5 | 3110.9726
2033 | 11 | 3 | 6 | 3319.8802
2033 | 11 | 3 | 7 | 3409.1217
2033 | 11 | 3 | 8 | 3502.2575
2033 | 11 | 3 | 9 | 3574.0898
2033 | 11 | 3 | 10 | 3637.0182
2033 | 11 | 3 | 11 | 3677.5787
2033 | 11 | 3 | 12 | 3728.7863
2033 | 11 | 3 | 13 | 3658.7991
2033 | 11 | 3 | 14 | 3652.6421
2033 | 11 | 3 | 15 | 3568.8259
2033 | 11 | 3 | 16 | 3550.0586
2033 | 11 | 3 | 17 | 3673.4174
2033 | 11 | 3 | 18 | 3740.6924
2033 | 11 | 3 | 19 | 3734.4764
2033 | 11 | 3 | 20 | 3521.0646
2033 | 11 | 3 | 21 | 3218.3682
2033 | 11 | 3 | 22 | 3008.0582
2033 | 11 | 3 | 23 | 2871.8376
2033 | 11 | 4 | 0 | 2717.1937
2033 | 11 | 4 | 1 | 2637.4782
2033 | 11 | 4 | 2 | 2529.9622
2033 | 11 | 4 | 3 | 2544.1051
2033 | 11 | 4 | 4 | 2694.019
2033 | 11 | 4 | 5 | 2968.1643
2033 | 11 | 4 | 6 | 3161.7346
2033 | 11 | 4 | 7 | 3171.2956
2033 | 11 | 4 | 8 | 3228.039
2033 | 11 | 4 | 9 | 3283.0772
2033 | 11 | 4 | 10 | 3272.0762
2033 | 11 | 4 | 11 | 3285.729
2033 | 11 | 4 | 12 | 3310.3236
2033 | 11 | 4 | 13 | 3259.1298
2033 | 11 | 4 | 14 | 3227.7893
2033 | 11 | 4 | 15 | 3175.6003
2033 | 11 | 4 | 16 | 3158.0324
2033 | 11 | 4 | 17 | 3156.9746
2033 | 11 | 4 | 18 | 3270.0424
2033 | 11 | 4 | 19 | 3211.7285
2033 | 11 | 4 | 20 | 3126.0383
2033 | 11 | 4 | 21 | 3013.2016
2033 | 11 | 4 | 22 | 2882.7649
2033 | 11 | 4 | 23 | 2730.6221
2033 | 11 | 5 | 0 | 2631.893
2033 | 11 | 5 | 1 | 2564.0357
2033 | 11 | 5 | 2 | 2520.3987
2033 | 11 | 5 | 3 | 2543.0813
2033 | 11 | 5 | 4 | 2604.8559
2033 | 11 | 5 | 5 | 2756.9077
2033 | 11 | 5 | 6 | 2911.3845
2033 | 11 | 5 | 7 | 2988.8532
2033 | 11 | 5 | 8 | 3069.6411
2033 | 11 | 5 | 9 | 3048.7479
2033 | 11 | 5 | 10 | 2985.4386
2033 | 11 | 5 | 11 | 2922.538
2033 | 11 | 5 | 12 | 2864.9768
2033 | 11 | 5 | 13 | 2833.0405
2033 | 11 | 5 | 14 | 2777.5775
2033 | 11 | 5 | 15 | 2814.8853
2033 | 11 | 5 | 16 | 2794.4275
2033 | 11 | 5 | 17 | 2912.8367
2033 | 11 | 5 | 18 | 3037.4108
2033 | 11 | 5 | 19 | 2969.0572
2033 | 11 | 5 | 20 | 2920.4052
2033 | 11 | 5 | 21 | 2836.342
2033 | 11 | 5 | 22 | 2702.699
2033 | 11 | 5 | 23 | 2595.9885
2033 | 11 | 6 | 0 | 2487.1704
2033 | 11 | 6 | 1 | 2432.5827
2033 | 11 | 6 | 2 | 2426.6958
2033 | 11 | 6 | 3 | 2417.2587
2033 | 11 | 6 | 4 | 2411.1991
2033 | 11 | 6 | 5 | 2543.9726
2033 | 11 | 6 | 6 | 2678.8036
2033 | 11 | 6 | 7 | 2750.6615
2033 | 11 | 6 | 8 | 2857.1071
2033 | 11 | 6 | 9 | 2888.0271
2033 | 11 | 6 | 10 | 2777.0086
2033 | 11 | 6 | 11 | 2790.0307
2033 | 11 | 6 | 12 | 2744.2035
2033 | 11 | 6 | 13 | 2722.2235
2033 | 11 | 6 | 14 | 2729.6271
2033 | 11 | 6 | 15 | 2724.5146
2033 | 11 | 6 | 16 | 2779.8809
2033 | 11 | 6 | 17 | 2897.2196
2033 | 11 | 6 | 18 | 3039.3129
2033 | 11 | 6 | 19 | 2966.2671
2033 | 11 | 6 | 20 | 2933.26
2033 | 11 | 6 | 21 | 2856.683
2033 | 11 | 6 | 22 | 2769.936
2033 | 11 | 6 | 23 | 2624.7998
2033 | 11 | 7 | 0 | 2525.0841
2033 | 11 | 7 | 1 | 2564.4391
2033 | 11 | 7 | 2 | 2527.784
2033 | 11 | 7 | 3 | 2604.1936
2033 | 11 | 7 | 4 | 2654.6134
2033 | 11 | 7 | 5 | 2821.8278
2033 | 11 | 7 | 6 | 3110.5723
2033 | 11 | 7 | 7 | 3346.0499
2033 | 11 | 7 | 8 | 3459.9497
2033 | 11 | 7 | 9 | 3408.0621
2033 | 11 | 7 | 10 | 3354.0482
2033 | 11 | 7 | 11 | 3269.2631
2033 | 11 | 7 | 12 | 3245.2356
2033 | 11 | 7 | 13 | 3314.9288
2033 | 11 | 7 | 14 | 3351.8694
2033 | 11 | 7 | 15 | 3414.565
2033 | 11 | 7 | 16 | 3314.2029
2033 | 11 | 7 | 17 | 3340.0177
2033 | 11 | 7 | 18 | 3412.3264
2033 | 11 | 7 | 19 | 3427.6378
2033 | 11 | 7 | 20 | 3384.5376
2033 | 11 | 7 | 21 | 3227.2224
2033 | 11 | 7 | 22 | 3090.8023
2033 | 11 | 7 | 23 | 2951.6738
2033 | 11 | 8 | 0 | 2825.1259
2033 | 11 | 8 | 1 | 2744.152
2033 | 11 | 8 | 2 | 2734.8033
2033 | 11 | 8 | 3 | 2714.1954
2033 | 11 | 8 | 4 | 2702.9214
2033 | 11 | 8 | 5 | 2878.1463
2033 | 11 | 8 | 6 | 3100.8301
2033 | 11 | 8 | 7 | 3274.4931
2033 | 11 | 8 | 8 | 3335.771
2033 | 11 | 8 | 9 | 3521.2498
2033 | 11 | 8 | 10 | 3439.33
2033 | 11 | 8 | 11 | 3481.6392
2033 | 11 | 8 | 12 | 3445.2306
2033 | 11 | 8 | 13 | 3398.1706
2033 | 11 | 8 | 14 | 3399.2672
2033 | 11 | 8 | 15 | 3341.2246
2033 | 11 | 8 | 16 | 3266.0636
2033 | 11 | 8 | 17 | 3480.9725
2033 | 11 | 8 | 18 | 3628.5135
2033 | 11 | 8 | 19 | 3564.7968
2033 | 11 | 8 | 20 | 3396.5093
2033 | 11 | 8 | 21 | 3277.8959
2033 | 11 | 8 | 22 | 3091.844
2033 | 11 | 8 | 23 | 2947.0519
2033 | 11 | 9 | 0 | 2858.2642
2033 | 11 | 9 | 1 | 2746.0307
2033 | 11 | 9 | 2 | 2706.0868
2033 | 11 | 9 | 3 | 2671.377
2033 | 11 | 9 | 4 | 2681.0374
2033 | 11 | 9 | 5 | 2888.5434
2033 | 11 | 9 | 6 | 3168.6453
2033 | 11 | 9 | 7 | 3407.7521
2033 | 11 | 9 | 8 | 3392.2763
2033 | 11 | 9 | 9 | 3480.6363
2033 | 11 | 9 | 10 | 3558.7922
2033 | 11 | 9 | 11 | 3492.918
2033 | 11 | 9 | 12 | 3476.8885
2033 | 11 | 9 | 13 | 3533.3601
2033 | 11 | 9 | 14 | 3460.0947
2033 | 11 | 9 | 15 | 3439.8634
2033 | 11 | 9 | 16 | 3425.1863
2033 | 11 | 9 | 17 | 3518.4402
2033 | 11 | 9 | 18 | 3770.2534
2033 | 11 | 9 | 19 | 3808.7836
2033 | 11 | 9 | 20 | 3739.4258
2033 | 11 | 9 | 21 | 3580.4935
2033 | 11 | 9 | 22 | 3414.2751
2033 | 11 | 9 | 23 | 3167.1443
2033 | 11 | 10 | 0 | 3111.6709
2033 | 11 | 10 | 1 | 2984.4258
2033 | 11 | 10 | 2 | 2995.991
2033 | 11 | 10 | 3 | 3024.3274
2033 | 11 | 10 | 4 | 3104.9543
2033 | 11 | 10 | 5 | 3285.4576
2033 | 11 | 10 | 6 | 3789.9942
2033 | 11 | 10 | 7 | 3959.1105
2033 | 11 | 10 | 8 | 3903.9209
2033 | 11 | 10 | 9 | 3777.232
2033 | 11 | 10 | 10 | 3642.9057
2033 | 11 | 10 | 11 | 3497.6591
2033 | 11 | 10 | 12 | 3401.9939
2033 | 11 | 10 | 13 | 3336.5151
2033 | 11 | 10 | 14 | 3319.4289
2033 | 11 | 10 | 15 | 3224.2274
2033 | 11 | 10 | 16 | 3212.1368
2033 | 11 | 10 | 17 | 3278.1843
2033 | 11 | 10 | 18 | 3501.0887
2033 | 11 | 10 | 19 | 3518.8947
2033 | 11 | 10 | 20 | 3571.4207
2033 | 11 | 10 | 21 | 3462.8964
2033 | 11 | 10 | 22 | 3245.8601
2033 | 11 | 10 | 23 | 3133.9243
2033 | 11 | 11 | 0 | 2977.5084
2033 | 11 | 11 | 1 | 2935.2814
2033 | 11 | 11 | 2 | 2907.993
2033 | 11 | 11 | 3 | 2886.5818
2033 | 11 | 11 | 4 | 2955.9534
2033 | 11 | 11 | 5 | 3089.7007
2033 | 11 | 11 | 6 | 3539.8459
2033 | 11 | 11 | 7 | 3653.884
2033 | 11 | 11 | 8 | 3710.4936
2033 | 11 | 11 | 9 | 3613.5779
2033 | 11 | 11 | 10 | 3489.6469
2033 | 11 | 11 | 11 | 3418.7199
2033 | 11 | 11 | 12 | 3325.3268
2033 | 11 | 11 | 13 | 3253.9852
2033 | 11 | 11 | 14 | 3252.2199
2033 | 11 | 11 | 15 | 3205.3686
2033 | 11 | 11 | 16 | 3110.3855
2033 | 11 | 11 | 17 | 3297.8592
2033 | 11 | 11 | 18 | 3407.6868
2033 | 11 | 11 | 19 | 3346.9761
2033 | 11 | 11 | 20 | 3292.1546
2033 | 11 | 11 | 21 | 3181.406
2033 | 11 | 11 | 22 | 3095.4682
2033 | 11 | 11 | 23 | 2974.534
2033 | 11 | 12 | 0 | 2858.1906
2033 | 11 | 12 | 1 | 2829.8534
2033 | 11 | 12 | 2 | 2783.4854
2033 | 11 | 12 | 3 | 2735.8529
2033 | 11 | 12 | 4 | 2827.5812
2033 | 11 | 12 | 5 | 2861.5667
2033 | 11 | 12 | 6 | 3044.549
2033 | 11 | 12 | 7 | 3149.3038
2033 | 11 | 12 | 8 | 3285.9491
2033 | 11 | 12 | 9 | 3203.5314
2033 | 11 | 12 | 10 | 3157.3485
2033 | 11 | 12 | 11 | 3089.8588
2033 | 11 | 12 | 12 | 2994.5449
2033 | 11 | 12 | 13 | 2908.225
2033 | 11 | 12 | 14 | 2837.3282
2033 | 11 | 12 | 15 | 2814.3936
2033 | 11 | 12 | 16 | 2872.3571
2033 | 11 | 12 | 17 | 3007.7876
2033 | 11 | 12 | 18 | 3170.9161
2033 | 11 | 12 | 19 | 3139.5317
2033 | 11 | 12 | 20 | 3161.8108
2033 | 11 | 12 | 21 | 3103.4643
2033 | 11 | 12 | 22 | 3094.6674
2033 | 11 | 12 | 23 | 2989.5319
2033 | 11 | 13 | 0 | 2947.7204
2033 | 11 | 13 | 1 | 2869.9826
2033 | 11 | 13 | 2 | 2871.8874
2033 | 11 | 13 | 3 | 2894.7094
2033 | 11 | 13 | 4 | 2937.7458
2033 | 11 | 13 | 5 | 3046.1331
2033 | 11 | 13 | 6 | 3242.7054
2033 | 11 | 13 | 7 | 3380.1674
2033 | 11 | 13 | 8 | 3461.3708
2033 | 11 | 13 | 9 | 3282.1613
2033 | 11 | 13 | 10 | 3034.2818
2033 | 11 | 13 | 11 | 2935.6788
2033 | 11 | 13 | 12 | 2894.193
2033 | 11 | 13 | 13 | 2836.9046
2033 | 11 | 13 | 14 | 2778.5687
2033 | 11 | 13 | 15 | 2799.5374
2033 | 11 | 13 | 16 | 2769.702
2033 | 11 | 13 | 17 | 3019.1632
2033 | 11 | 13 | 18 | 3183.2094
2033 | 11 | 13 | 19 | 3188.1887
2033 | 11 | 13 | 20 | 3250.4543
2033 | 11 | 13 | 21 | 3154.9035
2033 | 11 | 13 | 22 | 3094.7531
2033 | 11 | 13 | 23 | 3030.4117
2033 | 11 | 14 | 0 | 2976.1139
2033 | 11 | 14 | 1 | 2925.7658
2033 | 11 | 14 | 2 | 2971.2495
2033 | 11 | 14 | 3 | 3020.7264
2033 | 11 | 14 | 4 | 3137.0647
2033 | 11 | 14 | 5 | 3398.6827
2033 | 11 | 14 | 6 | 3900.6625
2033 | 11 | 14 | 7 | 4070.6371
2033 | 11 | 14 | 8 | 4075.146
2033 | 11 | 14 | 9 | 3948.8922
2033 | 11 | 14 | 10 | 3751.1028
2033 | 11 | 14 | 11 | 3579.5812
2033 | 11 | 14 | 12 | 3508.3102
2033 | 11 | 14 | 13 | 3381.4738
2033 | 11 | 14 | 14 | 3352.162
2033 | 11 | 14 | 15 | 3251.1947
2033 | 11 | 14 | 16 | 3262.3563
2033 | 11 | 14 | 17 | 3359.7871
2033 | 11 | 14 | 18 | 3608.8292
2033 | 11 | 14 | 19 | 3612.0934
2033 | 11 | 14 | 20 | 3597.5526
2033 | 11 | 14 | 21 | 3571.1253
2033 | 11 | 14 | 22 | 3345.3073
2033 | 11 | 14 | 23 | 3203.3469
2033 | 11 | 15 | 0 | 3070.8897
2033 | 11 | 15 | 1 | 3074.7913
2033 | 11 | 15 | 2 | 3084.4699
2033 | 11 | 15 | 3 | 3095.0826
2033 | 11 | 15 | 4 | 3174.9682
2033 | 11 | 15 | 5 | 3381.2355
2033 | 11 | 15 | 6 | 3777.072
2033 | 11 | 15 | 7 | 3976.111
2033 | 11 | 15 | 8 | 3932.6128
2033 | 11 | 15 | 9 | 3844.0759
2033 | 11 | 15 | 10 | 3707.0905
2033 | 11 | 15 | 11 | 3589.7548
2033 | 11 | 15 | 12 | 3519.607
2033 | 11 | 15 | 13 | 3389.8343
2033 | 11 | 15 | 14 | 3380.0862
2033 | 11 | 15 | 15 | 3362.3152
2033 | 11 | 15 | 16 | 3292.2825
2033 | 11 | 15 | 17 | 3484.093
2033 | 11 | 15 | 18 | 3640.4717
2033 | 11 | 15 | 19 | 3628.9644
2033 | 11 | 15 | 20 | 3635.3936
2033 | 11 | 15 | 21 | 3449.3573
2033 | 11 | 15 | 22 | 3255.4393
2033 | 11 | 15 | 23 | 3111.363
2033 | 11 | 16 | 0 | 3021.0889
2033 | 11 | 16 | 1 | 2964.1645
2033 | 11 | 16 | 2 | 2914.5683
2033 | 11 | 16 | 3 | 2912.9145
2033 | 11 | 16 | 4 | 2984.7847
2033 | 11 | 16 | 5 | 3151.4177
2033 | 11 | 16 | 6 | 3633.9163
2033 | 11 | 16 | 7 | 3818.3545
2033 | 11 | 16 | 8 | 3739.2705
2033 | 11 | 16 | 9 | 3653.8785
2033 | 11 | 16 | 10 | 3595.2043
2033 | 11 | 16 | 11 | 3448.9384
2033 | 11 | 16 | 12 | 3402.8184
2033 | 11 | 16 | 13 | 3404.4304
2033 | 11 | 16 | 14 | 3313.5106
2033 | 11 | 16 | 15 | 3363.1827
2033 | 11 | 16 | 16 | 3292.878
2033 | 11 | 16 | 17 | 3410.3581
2033 | 11 | 16 | 18 | 3634.284
2033 | 11 | 16 | 19 | 3597.1829
2033 | 11 | 16 | 20 | 3569.8683
2033 | 11 | 16 | 21 | 3393.8156
2033 | 11 | 16 | 22 | 3170.5793
2033 | 11 | 16 | 23 | 3069.7567
2033 | 11 | 17 | 0 | 2920.124
2033 | 11 | 17 | 1 | 2878.3869
2033 | 11 | 17 | 2 | 2868.3085
2033 | 11 | 17 | 3 | 2882.4815
2033 | 11 | 17 | 4 | 2965.9705
2033 | 11 | 17 | 5 | 3092.3175
2033 | 11 | 17 | 6 | 3561.1652
2033 | 11 | 17 | 7 | 3674.8809
2033 | 11 | 17 | 8 | 3626.824
2033 | 11 | 17 | 9 | 3616.3573
2033 | 11 | 17 | 10 | 3544.4147
2033 | 11 | 17 | 11 | 3453.0376
2033 | 11 | 17 | 12 | 3317.2055
2033 | 11 | 17 | 13 | 3391.6549
2033 | 11 | 17 | 14 | 3402.2272
2033 | 11 | 17 | 15 | 3414.0548
2033 | 11 | 17 | 16 | 3321.9183
2033 | 11 | 17 | 17 | 3481.6233
2033 | 11 | 17 | 18 | 3638.9827
2033 | 11 | 17 | 19 | 3578.5708
2033 | 11 | 17 | 20 | 3512.1646
2033 | 11 | 17 | 21 | 3361.5229
2033 | 11 | 17 | 22 | 3146.5418
2033 | 11 | 17 | 23 | 2975.9706
2033 | 11 | 18 | 0 | 2799.4859
2033 | 11 | 18 | 1 | 2723.5731
2033 | 11 | 18 | 2 | 2670.4677
2033 | 11 | 18 | 3 | 2667.415
2033 | 11 | 18 | 4 | 2699.2533
2033 | 11 | 18 | 5 | 2864.1209
2033 | 11 | 18 | 6 | 3189.4251
2033 | 11 | 18 | 7 | 3335.1902
2033 | 11 | 18 | 8 | 3390.2066
2033 | 11 | 18 | 9 | 3424.8961
2033 | 11 | 18 | 10 | 3421.0683
2033 | 11 | 18 | 11 | 3439.8504
2033 | 11 | 18 | 12 | 3418.0547
2033 | 11 | 18 | 13 | 3415.7359
2033 | 11 | 18 | 14 | 3457.7514
2033 | 11 | 18 | 15 | 3432.0813
2033 | 11 | 18 | 16 | 3304.712
2033 | 11 | 18 | 17 | 3340.3404
2033 | 11 | 18 | 18 | 3417.1146
2033 | 11 | 18 | 19 | 3385.0307
2033 | 11 | 18 | 20 | 3284.5073
2033 | 11 | 18 | 21 | 3213.0771
2033 | 11 | 18 | 22 | 3042.1544
2033 | 11 | 18 | 23 | 2908.4673
2033 | 11 | 19 | 0 | 2723.0878
2033 | 11 | 19 | 1 | 2621.7646
2033 | 11 | 19 | 2 | 2552.9656
2033 | 11 | 19 | 3 | 2464.0434
2033 | 11 | 19 | 4 | 2575.6032
2033 | 11 | 19 | 5 | 2620.0564
2033 | 11 | 19 | 6 | 2747.4541
2033 | 11 | 19 | 7 | 2961.523
2033 | 11 | 19 | 8 | 3120.6168
2033 | 11 | 19 | 9 | 3282.9899
2033 | 11 | 19 | 10 | 3370.8213
2033 | 11 | 19 | 11 | 3405.8809
2033 | 11 | 19 | 12 | 3344.2891
2033 | 11 | 19 | 13 | 3220.8079
2033 | 11 | 19 | 14 | 3213.0527
2033 | 11 | 19 | 15 | 3131.8029
2033 | 11 | 19 | 16 | 3193.1568
2033 | 11 | 19 | 17 | 3435.1785
2033 | 11 | 19 | 18 | 3599.2795
2033 | 11 | 19 | 19 | 3550.6087
2033 | 11 | 19 | 20 | 3548.8425
2033 | 11 | 19 | 21 | 3411.116
2033 | 11 | 19 | 22 | 3338.166
2033 | 11 | 19 | 23 | 3212.9333
2033 | 11 | 20 | 0 | 3077.4764
2033 | 11 | 20 | 1 | 3054.0261
2033 | 11 | 20 | 2 | 3030.2222
2033 | 11 | 20 | 3 | 3058.3238
2033 | 11 | 20 | 4 | 3045.561
2033 | 11 | 20 | 5 | 3216.721
2033 | 11 | 20 | 6 | 3326.363
2033 | 11 | 20 | 7 | 3417.9035
2033 | 11 | 20 | 8 | 3627.8644
2033 | 11 | 20 | 9 | 3580.1231
2033 | 11 | 20 | 10 | 3365.8142
2033 | 11 | 20 | 11 | 3236.5476
2033 | 11 | 20 | 12 | 3233.5755
2033 | 11 | 20 | 13 | 3078.268
2033 | 11 | 20 | 14 | 3000.9531
2033 | 11 | 20 | 15 | 3041.4193
2033 | 11 | 20 | 16 | 3155.0391
2033 | 11 | 20 | 17 | 3371.9778
2033 | 11 | 20 | 18 | 3646.339
2033 | 11 | 20 | 19 | 3709.6679
2033 | 11 | 20 | 20 | 3779.1127
2033 | 11 | 20 | 21 | 3741.3583
2033 | 11 | 20 | 22 | 3607.4606
2033 | 11 | 20 | 23 | 3434.9961
2033 | 11 | 21 | 0 | 3437.6724
2033 | 11 | 21 | 1 | 3356.9247
2033 | 11 | 21 | 2 | 3487.5514
2033 | 11 | 21 | 3 | 3545.1822
2033 | 11 | 21 | 4 | 3635.0843
2033 | 11 | 21 | 5 | 3904.3427
2033 | 11 | 21 | 6 | 4185.0711
2033 | 11 | 21 | 7 | 4416.7805
2033 | 11 | 21 | 8 | 4453.1965
2033 | 11 | 21 | 9 | 4280.818
2033 | 11 | 21 | 10 | 4165.1013
2033 | 11 | 21 | 11 | 4039.1159
2033 | 11 | 21 | 12 | 3950.318
2033 | 11 | 21 | 13 | 3780.1141
2033 | 11 | 21 | 14 | 3669.2788
2033 | 11 | 21 | 15 | 3605.2983
2033 | 11 | 21 | 16 | 3659.3601
2033 | 11 | 21 | 17 | 3958.0883
2033 | 11 | 21 | 18 | 4156.8394
2033 | 11 | 21 | 19 | 4207.3496
2033 | 11 | 21 | 20 | 4203.5084
2033 | 11 | 21 | 21 | 4159.3345
2033 | 11 | 21 | 22 | 4016.6202
2033 | 11 | 21 | 23 | 3893.9004
2033 | 11 | 22 | 0 | 3625.798
2033 | 11 | 22 | 1 | 3670.285
2033 | 11 | 22 | 2 | 3610.3447
2033 | 11 | 22 | 3 | 3643.5855
2033 | 11 | 22 | 4 | 3744.3441
2033 | 11 | 22 | 5 | 3936.6801
2033 | 11 | 22 | 6 | 4174.8412
2033 | 11 | 22 | 7 | 4342.1549
2033 | 11 | 22 | 8 | 4309.6745
2033 | 11 | 22 | 9 | 4205.8489
2033 | 11 | 22 | 10 | 4119.5901
2033 | 11 | 22 | 11 | 4016.167
2033 | 11 | 22 | 12 | 3884.4952
2033 | 11 | 22 | 13 | 3777.8333
2033 | 11 | 22 | 14 | 3621.3045
2033 | 11 | 22 | 15 | 3625.3381
2033 | 11 | 22 | 16 | 3633.0749
2033 | 11 | 22 | 17 | 3856.0231
2033 | 11 | 22 | 18 | 4000.7273
2033 | 11 | 22 | 19 | 3992.2286
2033 | 11 | 22 | 20 | 4028.9272
2033 | 11 | 22 | 21 | 3807.4219
2033 | 11 | 22 | 22 | 3675.2875
2033 | 11 | 22 | 23 | 3426.8261
2033 | 11 | 23 | 0 | 3332.9889
2033 | 11 | 23 | 1 | 3280.0974
2033 | 11 | 23 | 2 | 3203.9052
2033 | 11 | 23 | 3 | 3213.7601
2033 | 11 | 23 | 4 | 3143.6846
2033 | 11 | 23 | 5 | 3220.6491
2033 | 11 | 23 | 6 | 3537.8358
2033 | 11 | 23 | 7 | 3760.7914
2033 | 11 | 23 | 8 | 3860.5387
2033 | 11 | 23 | 9 | 3912.5372
2033 | 11 | 23 | 10 | 3842.821
2033 | 11 | 23 | 11 | 3711.0424
2033 | 11 | 23 | 12 | 3583.5748
2033 | 11 | 23 | 13 | 3483.3728
2033 | 11 | 23 | 14 | 3429.6738
2033 | 11 | 23 | 15 | 3392.9356
2033 | 11 | 23 | 16 | 3398.0033
2033 | 11 | 23 | 17 | 3512.9935
2033 | 11 | 23 | 18 | 3566.3247
2033 | 11 | 23 | 19 | 3475.5461
2033 | 11 | 23 | 20 | 3419.7173
2033 | 11 | 23 | 21 | 3248.4045
2033 | 11 | 23 | 22 | 3073.93
2033 | 11 | 23 | 23 | 2888.211
2033 | 11 | 24 | 0 | 2692.8228
2033 | 11 | 24 | 1 | 2545.9458
2033 | 11 | 24 | 2 | 2435.694
2033 | 11 | 24 | 3 | 2376.8115
2033 | 11 | 24 | 4 | 2334.6178
2033 | 11 | 24 | 5 | 2344.8946
2033 | 11 | 24 | 6 | 2427.6092
2033 | 11 | 24 | 7 | 2510.6974
2033 | 11 | 24 | 8 | 2668.748
2033 | 11 | 24 | 9 | 2808.1272
2033 | 11 | 24 | 10 | 2920.3576
2033 | 11 | 24 | 11 | 2955.1747
2033 | 11 | 24 | 12 | 2844.961
2033 | 11 | 24 | 13 | 2733.6395
2033 | 11 | 24 | 14 | 2636.7298
2033 | 11 | 24 | 15 | 2504.767
2033 | 11 | 24 | 16 | 2503.5564
2033 | 11 | 24 | 17 | 2563.7001
2033 | 11 | 24 | 18 | 2668.0761
2033 | 11 | 24 | 19 | 2651.0535
2033 | 11 | 24 | 20 | 2653.2918
2033 | 11 | 24 | 21 | 2624.166
2033 | 11 | 24 | 22 | 2525.6044
2033 | 11 | 24 | 23 | 2461.4834
2033 | 11 | 25 | 0 | 2399.1823
2033 | 11 | 25 | 1 | 2341.0567
2033 | 11 | 25 | 2 | 2321.1538
2033 | 11 | 25 | 3 | 2329.0147
2033 | 11 | 25 | 4 | 2375.0827
2033 | 11 | 25 | 5 | 2443.2351
2033 | 11 | 25 | 6 | 2629.0628
2033 | 11 | 25 | 7 | 2731.7378
2033 | 11 | 25 | 8 | 2832.8979
2033 | 11 | 25 | 9 | 2924.744
2033 | 11 | 25 | 10 | 3008.821
2033 | 11 | 25 | 11 | 3030.2113
2033 | 11 | 25 | 12 | 3003.0432
2033 | 11 | 25 | 13 | 2977.0368
2033 | 11 | 25 | 14 | 2971.6591
2033 | 11 | 25 | 15 | 2980.3112
2033 | 11 | 25 | 16 | 3015.4465
2033 | 11 | 25 | 17 | 3165.0214
2033 | 11 | 25 | 18 | 3210.4801
2033 | 11 | 25 | 19 | 3173.863
2033 | 11 | 25 | 20 | 3133.0596
2033 | 11 | 25 | 21 | 3083.6591
2033 | 11 | 25 | 22 | 2994.6312
2033 | 11 | 25 | 23 | 2881.8226
2033 | 11 | 26 | 0 | 2773.9501
2033 | 11 | 26 | 1 | 2710.5874
2033 | 11 | 26 | 2 | 2687.1335
2033 | 11 | 26 | 3 | 2662.6376
2033 | 11 | 26 | 4 | 2675.8925
2033 | 11 | 26 | 5 | 2744.9706
2033 | 11 | 26 | 6 | 2853.8068
2033 | 11 | 26 | 7 | 2946.2059
2033 | 11 | 26 | 8 | 3018.5532
2033 | 11 | 26 | 9 | 3121.5839
2033 | 11 | 26 | 10 | 3173.7228
2033 | 11 | 26 | 11 | 3155.127
2033 | 11 | 26 | 12 | 3067.4858
2033 | 11 | 26 | 13 | 2998.2921
2033 | 11 | 26 | 14 | 2910.0919
2033 | 11 | 26 | 15 | 2874.7826
2033 | 11 | 26 | 16 | 2921.5301
2033 | 11 | 26 | 17 | 3089.3893
2033 | 11 | 26 | 18 | 3262.6529
2033 | 11 | 26 | 19 | 3293.9896
2033 | 11 | 26 | 20 | 3343.2701
2033 | 11 | 26 | 21 | 3325.3076
2033 | 11 | 26 | 22 | 3248.0384
2033 | 11 | 26 | 23 | 3191.6649
2033 | 11 | 27 | 0 | 3122.3297
2033 | 11 | 27 | 1 | 3082.1854
2033 | 11 | 27 | 2 | 3109.3251
2033 | 11 | 27 | 3 | 3143.9711
2033 | 11 | 27 | 4 | 3214.8436
2033 | 11 | 27 | 5 | 3303.9571
2033 | 11 | 27 | 6 | 3468.892
2033 | 11 | 27 | 7 | 3617.6798
2033 | 11 | 27 | 8 | 3657.6402
2033 | 11 | 27 | 9 | 3524.5042
2033 | 11 | 27 | 10 | 3220.5941
2033 | 11 | 27 | 11 | 3060.1995
2033 | 11 | 27 | 12 | 2922.1109
2033 | 11 | 27 | 13 | 2880.8216
2033 | 11 | 27 | 14 | 2853.5559
2033 | 11 | 27 | 15 | 2882.1741
2033 | 11 | 27 | 16 | 2976.9477
2033 | 11 | 27 | 17 | 3199.7248
2033 | 11 | 27 | 18 | 3372.9662
2033 | 11 | 27 | 19 | 3402.7173
2033 | 11 | 27 | 20 | 3395.137
2033 | 11 | 27 | 21 | 3257.1558
2033 | 11 | 27 | 22 | 3111.2997
2033 | 11 | 27 | 23 | 2975.1285
2033 | 11 | 28 | 0 | 2878.8344
2033 | 11 | 28 | 1 | 2819.4512
2033 | 11 | 28 | 2 | 2780.7477
2033 | 11 | 28 | 3 | 2794.5929
2033 | 11 | 28 | 4 | 2855.5693
2033 | 11 | 28 | 5 | 3014.7623
2033 | 11 | 28 | 6 | 3410.9016
2033 | 11 | 28 | 7 | 3698.512
2033 | 11 | 28 | 8 | 3696.4845
2033 | 11 | 28 | 9 | 3743.8466
2033 | 11 | 28 | 10 | 3791.8453
2033 | 11 | 28 | 11 | 3764.5518
2033 | 11 | 28 | 12 | 3727.0987
2033 | 11 | 28 | 13 | 3722.5074
2033 | 11 | 28 | 14 | 3717.4402
2033 | 11 | 28 | 15 | 3700.0378
2033 | 11 | 28 | 16 | 3666.7192
2033 | 11 | 28 | 17 | 3893.0595
2033 | 11 | 28 | 18 | 3905.0889
2033 | 11 | 28 | 19 | 3823.5226
2033 | 11 | 28 | 20 | 3732.5721
2033 | 11 | 28 | 21 | 3514.0268
2033 | 11 | 28 | 22 | 3255.0563
2033 | 11 | 28 | 23 | 3095.7998
2033 | 11 | 29 | 0 | 2913.2503
2033 | 11 | 29 | 1 | 2818.8771
2033 | 11 | 29 | 2 | 2783.9244
2033 | 11 | 29 | 3 | 2752.5237
2033 | 11 | 29 | 4 | 2811.1573
2033 | 11 | 29 | 5 | 2951.6342
2033 | 11 | 29 | 6 | 3297.9759
2033 | 11 | 29 | 7 | 3630.6421
2033 | 11 | 29 | 8 | 3570.6916
2033 | 11 | 29 | 9 | 3538.4758
2033 | 11 | 29 | 10 | 3525.0421
2033 | 11 | 29 | 11 | 3492.0254
2033 | 11 | 29 | 12 | 3406.5669
2033 | 11 | 29 | 13 | 3387.6172
2033 | 11 | 29 | 14 | 3364.3011
2033 | 11 | 29 | 15 | 3321.5526
2033 | 11 | 29 | 16 | 3362.9654
2033 | 11 | 29 | 17 | 3514.2738
2033 | 11 | 29 | 18 | 3700.6061
2033 | 11 | 29 | 19 | 3694.9246
2033 | 11 | 29 | 20 | 3612.8442
2033 | 11 | 29 | 21 | 3401.754
2033 | 11 | 29 | 22 | 3208.2485
2033 | 11 | 29 | 23 | 3005.3947
2033 | 11 | 30 | 0 | 2863.1075
2033 | 11 | 30 | 1 | 2789.1795
2033 | 11 | 30 | 2 | 2680.9767
2033 | 11 | 30 | 3 | 2600.7659
2033 | 11 | 30 | 4 | 2656.6978
2033 | 11 | 30 | 5 | 2836.8049
2033 | 11 | 30 | 6 | 3085.9769
2033 | 11 | 30 | 7 | 3277.5973
2033 | 11 | 30 | 8 | 3306.1725
2033 | 11 | 30 | 9 | 3433.8312
2033 | 11 | 30 | 10 | 3480.4249
2033 | 11 | 30 | 11 | 3404.0565
2033 | 11 | 30 | 12 | 3444.6176
2033 | 11 | 30 | 13 | 3422.1436
2033 | 11 | 30 | 14 | 3400.5169
2033 | 11 | 30 | 15 | 3388.6682
2033 | 11 | 30 | 16 | 3383.33
2033 | 11 | 30 | 17 | 3578.5218
2033 | 11 | 30 | 18 | 3771.6875
2033 | 11 | 30 | 19 | 3790.3801
2033 | 11 | 30 | 20 | 3730.243
2033 | 11 | 30 | 21 | 3644.0131
2033 | 11 | 30 | 22 | 3417.193
2033 | 11 | 30 | 23 | 3263.137
2033 | 12 | 1 | 0 | 3100.2122
2033 | 12 | 1 | 1 | 3012.5784
2033 | 12 | 1 | 2 | 3025.8988
2033 | 12 | 1 | 3 | 3010.744
2033 | 12 | 1 | 4 | 2994.0324
2033 | 12 | 1 | 5 | 3166.2531
2033 | 12 | 1 | 6 | 3608.6469
2033 | 12 | 1 | 7 | 3814.6851
2033 | 12 | 1 | 8 | 3778.437
2033 | 12 | 1 | 9 | 3756.9721
2033 | 12 | 1 | 10 | 3709.775
2033 | 12 | 1 | 11 | 3629.8396
2033 | 12 | 1 | 12 | 3515.6141
2033 | 12 | 1 | 13 | 3467.7424
2033 | 12 | 1 | 14 | 3424.78
2033 | 12 | 1 | 15 | 3364.0491
2033 | 12 | 1 | 16 | 3393.6556
2033 | 12 | 1 | 17 | 3586.8055
2033 | 12 | 1 | 18 | 3803.7837
2033 | 12 | 1 | 19 | 3793.7872
2033 | 12 | 1 | 20 | 3862.7408
2033 | 12 | 1 | 21 | 3825.8439
2033 | 12 | 1 | 22 | 3683.3161
2033 | 12 | 1 | 23 | 3548.2571
2033 | 12 | 2 | 0 | 3464.4177
2033 | 12 | 2 | 1 | 3409.0222
2033 | 12 | 2 | 2 | 3393.4363
2033 | 12 | 2 | 3 | 3442.1565
2033 | 12 | 2 | 4 | 3475.109
2033 | 12 | 2 | 5 | 3644.6461
2033 | 12 | 2 | 6 | 3905.8442
2033 | 12 | 2 | 7 | 4069.7135
2033 | 12 | 2 | 8 | 4050.9324
2033 | 12 | 2 | 9 | 3969.7535
2033 | 12 | 2 | 10 | 3822.7199
2033 | 12 | 2 | 11 | 3716.8358
2033 | 12 | 2 | 12 | 3616.4971
2033 | 12 | 2 | 13 | 3580.6606
2033 | 12 | 2 | 14 | 3494.2479
2033 | 12 | 2 | 15 | 3478.1794
2033 | 12 | 2 | 16 | 3454.9798
2033 | 12 | 2 | 17 | 3640.0333
2033 | 12 | 2 | 18 | 3780.7298
2033 | 12 | 2 | 19 | 3795.9602
2033 | 12 | 2 | 20 | 3756.4483
2033 | 12 | 2 | 21 | 3700.7804
2033 | 12 | 2 | 22 | 3562.8495
2033 | 12 | 2 | 23 | 3443.9988
2033 | 12 | 3 | 0 | 3241.108
2033 | 12 | 3 | 1 | 3135.675
2033 | 12 | 3 | 2 | 3094.7691
2033 | 12 | 3 | 3 | 3061.5445
2033 | 12 | 3 | 4 | 3024.4867
2033 | 12 | 3 | 5 | 3058.7096
2033 | 12 | 3 | 6 | 3205.9663
2033 | 12 | 3 | 7 | 3370.1381
2033 | 12 | 3 | 8 | 3466.5212
2033 | 12 | 3 | 9 | 3508.422
2033 | 12 | 3 | 10 | 3514.2697
2033 | 12 | 3 | 11 | 3413.0382
2033 | 12 | 3 | 12 | 3405.6442
2033 | 12 | 3 | 13 | 3322.2504
2033 | 12 | 3 | 14 | 3283.9052
2033 | 12 | 3 | 15 | 3278.6255
2033 | 12 | 3 | 16 | 3361.4992
2033 | 12 | 3 | 17 | 3544.9876
2033 | 12 | 3 | 18 | 3616.8519
2033 | 12 | 3 | 19 | 3592.16
2033 | 12 | 3 | 20 | 3512.2784
2033 | 12 | 3 | 21 | 3479.0706
2033 | 12 | 3 | 22 | 3350.9005
2033 | 12 | 3 | 23 | 3192.6706
2033 | 12 | 4 | 0 | 3086.5515
2033 | 12 | 4 | 1 | 2975.399
2033 | 12 | 4 | 2 | 2937.0535
2033 | 12 | 4 | 3 | 2886.1457
2033 | 12 | 4 | 4 | 2884.6168
2033 | 12 | 4 | 5 | 2889.819
2033 | 12 | 4 | 6 | 3019.9235
2033 | 12 | 4 | 7 | 3106.6185
2033 | 12 | 4 | 8 | 3188.7683
2033 | 12 | 4 | 9 | 3246.6069
2033 | 12 | 4 | 10 | 3275.9975
2033 | 12 | 4 | 11 | 3226.7883
2033 | 12 | 4 | 12 | 3246.921
2033 | 12 | 4 | 13 | 3202.7525
2033 | 12 | 4 | 14 | 3243.3862
2033 | 12 | 4 | 15 | 3230.7439
2033 | 12 | 4 | 16 | 3284.3481
2033 | 12 | 4 | 17 | 3453.0724
2033 | 12 | 4 | 18 | 3544.0017
2033 | 12 | 4 | 19 | 3529.8486
2033 | 12 | 4 | 20 | 3457.6757
2033 | 12 | 4 | 21 | 3354.8492
2033 | 12 | 4 | 22 | 3194.852
2033 | 12 | 4 | 23 | 3048.6319
2033 | 12 | 5 | 0 | 2913.2217
2033 | 12 | 5 | 1 | 2819.1258
2033 | 12 | 5 | 2 | 2809.4267
2033 | 12 | 5 | 3 | 2803.1298
2033 | 12 | 5 | 4 | 2867.823
2033 | 12 | 5 | 5 | 3068.4906
2033 | 12 | 5 | 6 | 3427.9073
2033 | 12 | 5 | 7 | 3679.5271
2033 | 12 | 5 | 8 | 3688.6399
2033 | 12 | 5 | 9 | 3709.8992
2033 | 12 | 5 | 10 | 3693.0026
2033 | 12 | 5 | 11 | 3649.2722
2033 | 12 | 5 | 12 | 3588.3167
2033 | 12 | 5 | 13 | 3536.7235
2033 | 12 | 5 | 14 | 3532.6785
2033 | 12 | 5 | 15 | 3520.0217
2033 | 12 | 5 | 16 | 3526.738
2033 | 12 | 5 | 17 | 3730.9131
2033 | 12 | 5 | 18 | 3821.2084
2033 | 12 | 5 | 19 | 3827.9753
2033 | 12 | 5 | 20 | 3789.2457
2033 | 12 | 5 | 21 | 3666.8828
2033 | 12 | 5 | 22 | 3446.1792
2033 | 12 | 5 | 23 | 3259.8972
2033 | 12 | 6 | 0 | 3102.0504
2033 | 12 | 6 | 1 | 3005.2033
2033 | 12 | 6 | 2 | 2963.23
2033 | 12 | 6 | 3 | 2953.3048
2033 | 12 | 6 | 4 | 2985.0291
2033 | 12 | 6 | 5 | 3118.5994
2033 | 12 | 6 | 6 | 3449.9959
2033 | 12 | 6 | 7 | 3697.895
2033 | 12 | 6 | 8 | 3704.8957
2033 | 12 | 6 | 9 | 3706.6465
2033 | 12 | 6 | 10 | 3714.576
2033 | 12 | 6 | 11 | 3704.2831
2033 | 12 | 6 | 12 | 3659.2844
2033 | 12 | 6 | 13 | 3618.2507
2033 | 12 | 6 | 14 | 3612.3563
2033 | 12 | 6 | 15 | 3596.0246
2033 | 12 | 6 | 16 | 3633.2415
2033 | 12 | 6 | 17 | 3776.2635
2033 | 12 | 6 | 18 | 3848.5815
2033 | 12 | 6 | 19 | 3825.6437
2033 | 12 | 6 | 20 | 3798.2004
2033 | 12 | 6 | 21 | 3675.9728
2033 | 12 | 6 | 22 | 3485.8068
2033 | 12 | 6 | 23 | 3298.483
2033 | 12 | 7 | 0 | 3168.7194
2033 | 12 | 7 | 1 | 3133.4897
2033 | 12 | 7 | 2 | 3110.338
2033 | 12 | 7 | 3 | 3119.5056
2033 | 12 | 7 | 4 | 3197.4463
2033 | 12 | 7 | 5 | 3374.1189
2033 | 12 | 7 | 6 | 3754.9646
2033 | 12 | 7 | 7 | 3946.0925
2033 | 12 | 7 | 8 | 3958.5079
2033 | 12 | 7 | 9 | 3865.4797
2033 | 12 | 7 | 10 | 3774.2103
2033 | 12 | 7 | 11 | 3655.0699
2033 | 12 | 7 | 12 | 3574.6921
2033 | 12 | 7 | 13 | 3519.3457
2033 | 12 | 7 | 14 | 3475.7538
2033 | 12 | 7 | 15 | 3478.4978
2033 | 12 | 7 | 16 | 3533.8678
2033 | 12 | 7 | 17 | 3766.4636
2033 | 12 | 7 | 18 | 3905.7001
2033 | 12 | 7 | 19 | 3926.4349
2033 | 12 | 7 | 20 | 3941.3094
2033 | 12 | 7 | 21 | 3872.8406
2033 | 12 | 7 | 22 | 3690.811
2033 | 12 | 7 | 23 | 3510.2694
2033 | 12 | 8 | 0 | 3367.1193
2033 | 12 | 8 | 1 | 3294.0075
2033 | 12 | 8 | 2 | 3273.9742
2033 | 12 | 8 | 3 | 3275.0883
2033 | 12 | 8 | 4 | 3332.1636
2033 | 12 | 8 | 5 | 3524.1333
2033 | 12 | 8 | 6 | 3868.7833
2033 | 12 | 8 | 7 | 4072.4528
2033 | 12 | 8 | 8 | 4071.1802
2033 | 12 | 8 | 9 | 4070.9836
2033 | 12 | 8 | 10 | 4027.1557
2033 | 12 | 8 | 11 | 3935.1684
2033 | 12 | 8 | 12 | 3889.3934
2033 | 12 | 8 | 13 | 3823.9132
2033 | 12 | 8 | 14 | 3790.6924
2033 | 12 | 8 | 15 | 3784.4277
2033 | 12 | 8 | 16 | 3855.8169
2033 | 12 | 8 | 17 | 4059.5979
2033 | 12 | 8 | 18 | 4192.9682
2033 | 12 | 8 | 19 | 4225.3203
2033 | 12 | 8 | 20 | 4265.8128
2033 | 12 | 8 | 21 | 4191.8117
2033 | 12 | 8 | 22 | 4088.6246
2033 | 12 | 8 | 23 | 3943.611
2033 | 12 | 9 | 0 | 3846.2765
2033 | 12 | 9 | 1 | 3794.9272
2033 | 12 | 9 | 2 | 3781.1118
2033 | 12 | 9 | 3 | 3777.7997
2033 | 12 | 9 | 4 | 3807.5459
2033 | 12 | 9 | 5 | 3931.448
2033 | 12 | 9 | 6 | 4169.5174
2033 | 12 | 9 | 7 | 4340.499
2033 | 12 | 9 | 8 | 4350.6448
2033 | 12 | 9 | 9 | 4357.5451
2033 | 12 | 9 | 10 | 4358.0709
2033 | 12 | 9 | 11 | 4268.8848
2033 | 12 | 9 | 12 | 4206.7383
2033 | 12 | 9 | 13 | 4150.1555
2033 | 12 | 9 | 14 | 4107.7561
2033 | 12 | 9 | 15 | 4085.2466
2033 | 12 | 9 | 16 | 4125.0236
2033 | 12 | 9 | 17 | 4237.7675
2033 | 12 | 9 | 18 | 4340.08
2033 | 12 | 9 | 19 | 4302.0409
2033 | 12 | 9 | 20 | 4313.2138
2033 | 12 | 9 | 21 | 4293.5867
2033 | 12 | 9 | 22 | 4166.8655
2033 | 12 | 9 | 23 | 4093.4757
2033 | 12 | 10 | 0 | 4004.7094
2033 | 12 | 10 | 1 | 3950.06
2033 | 12 | 10 | 2 | 3942.8212
2033 | 12 | 10 | 3 | 3896.0933
2033 | 12 | 10 | 4 | 3910.6644
2033 | 12 | 10 | 5 | 4019.5315
2033 | 12 | 10 | 6 | 4156.8947
2033 | 12 | 10 | 7 | 4241.3146
2033 | 12 | 10 | 8 | 4309.6309
2033 | 12 | 10 | 9 | 4214.6074
2033 | 12 | 10 | 10 | 4037.1633
2033 | 12 | 10 | 11 | 3929.5278
2033 | 12 | 10 | 12 | 3835.4069
2033 | 12 | 10 | 13 | 3706.3123
2033 | 12 | 10 | 14 | 3624.7865
2033 | 12 | 10 | 15 | 3603.8571
2033 | 12 | 10 | 16 | 3692.1635
2033 | 12 | 10 | 17 | 3855.1126
2033 | 12 | 10 | 18 | 3968.3782
2033 | 12 | 10 | 19 | 3996.0175
2033 | 12 | 10 | 20 | 3961.6755
2033 | 12 | 10 | 21 | 3931.7985
2033 | 12 | 10 | 22 | 3815.9266
2033 | 12 | 10 | 23 | 3702.1565
2033 | 12 | 11 | 0 | 3589.5894
2033 | 12 | 11 | 1 | 3489.7331
2033 | 12 | 11 | 2 | 3431.2462
2033 | 12 | 11 | 3 | 3422.2176
2033 | 12 | 11 | 4 | 3428.4589
2033 | 12 | 11 | 5 | 3468.013
2033 | 12 | 11 | 6 | 3575.3689
2033 | 12 | 11 | 7 | 3662.2674
2033 | 12 | 11 | 8 | 3748.6163
2033 | 12 | 11 | 9 | 3778.6063
2033 | 12 | 11 | 10 | 3743.2231
2033 | 12 | 11 | 11 | 3581.1688
2033 | 12 | 11 | 12 | 3510.3896
2033 | 12 | 11 | 13 | 3448.4019
2033 | 12 | 11 | 14 | 3369.1816
2033 | 12 | 11 | 15 | 3363.3543
2033 | 12 | 11 | 16 | 3437.7865
2033 | 12 | 11 | 17 | 3666.3983
2033 | 12 | 11 | 18 | 3736.0933
2033 | 12 | 11 | 19 | 3696.9896
2033 | 12 | 11 | 20 | 3723.8414
2033 | 12 | 11 | 21 | 3508.6987
2033 | 12 | 11 | 22 | 3309.822
2033 | 12 | 11 | 23 | 3143.0565
2033 | 12 | 12 | 0 | 3020.5445
2033 | 12 | 12 | 1 | 2959.3816
2033 | 12 | 12 | 2 | 2907.9945
2033 | 12 | 12 | 3 | 2929.8162
2033 | 12 | 12 | 4 | 2984.1712
2033 | 12 | 12 | 5 | 3158.1336
2033 | 12 | 12 | 6 | 3479.3299
2033 | 12 | 12 | 7 | 3737.5475
2033 | 12 | 12 | 8 | 3759.4682
2033 | 12 | 12 | 9 | 3768.678
2033 | 12 | 12 | 10 | 3792.5801
2033 | 12 | 12 | 11 | 3766.6975
2033 | 12 | 12 | 12 | 3752.3221
2033 | 12 | 12 | 13 | 3688.5818
2033 | 12 | 12 | 14 | 3629.1186
2033 | 12 | 12 | 15 | 3613.0747
2033 | 12 | 12 | 16 | 3680.8367
2033 | 12 | 12 | 17 | 3875.6024
2033 | 12 | 12 | 18 | 4023.0369
2033 | 12 | 12 | 19 | 3998.8186
2033 | 12 | 12 | 20 | 4028.4978
2033 | 12 | 12 | 21 | 3995.2106
2033 | 12 | 12 | 22 | 3850.1807
2033 | 12 | 12 | 23 | 3712.4173
2033 | 12 | 13 | 0 | 3543.6875
2033 | 12 | 13 | 1 | 3498.36
2033 | 12 | 13 | 2 | 3444.6289
2033 | 12 | 13 | 3 | 3453.5358
2033 | 12 | 13 | 4 | 3496.6689
2033 | 12 | 13 | 5 | 3637.8838
2033 | 12 | 13 | 6 | 3924.487
2033 | 12 | 13 | 7 | 4078.461
2033 | 12 | 13 | 8 | 4115.6427
2033 | 12 | 13 | 9 | 4068.1911
2033 | 12 | 13 | 10 | 4044.5914
2033 | 12 | 13 | 11 | 3915.0307
2033 | 12 | 13 | 12 | 3901.2173
2033 | 12 | 13 | 13 | 3890.7266
2033 | 12 | 13 | 14 | 3845.222
2033 | 12 | 13 | 15 | 3831.4485
2033 | 12 | 13 | 16 | 3845.7523
2033 | 12 | 13 | 17 | 3978.066
2033 | 12 | 13 | 18 | 4053.3579
2033 | 12 | 13 | 19 | 4070.705
2033 | 12 | 13 | 20 | 4069.4722
2033 | 12 | 13 | 21 | 3968.9934
2033 | 12 | 13 | 22 | 3851.9326
2033 | 12 | 13 | 23 | 3700.0215
2033 | 12 | 14 | 0 | 3597.3761
2033 | 12 | 14 | 1 | 3519.6849
2033 | 12 | 14 | 2 | 3497.5423
2033 | 12 | 14 | 3 | 3529.2722
2033 | 12 | 14 | 4 | 3629.9391
2033 | 12 | 14 | 5 | 3846.8703
2033 | 12 | 14 | 6 | 4115.3061
2033 | 12 | 14 | 7 | 4274.4563
2033 | 12 | 14 | 8 | 4262.7008
2033 | 12 | 14 | 9 | 4254.3549
2033 | 12 | 14 | 10 | 4200.2862
2033 | 12 | 14 | 11 | 4110.2885
2033 | 12 | 14 | 12 | 4009.2823
2033 | 12 | 14 | 13 | 3947.7856
2033 | 12 | 14 | 14 | 3911.6786
2033 | 12 | 14 | 15 | 3921.2381
2033 | 12 | 14 | 16 | 3985.8523
2033 | 12 | 14 | 17 | 4151.482
2033 | 12 | 14 | 18 | 4250.4054
2033 | 12 | 14 | 19 | 4252.6303
2033 | 12 | 14 | 20 | 4280.6445
2033 | 12 | 14 | 21 | 4220.2074
2033 | 12 | 14 | 22 | 4136.0068
2033 | 12 | 14 | 23 | 4030.051
2033 | 12 | 15 | 0 | 3983.875
2033 | 12 | 15 | 1 | 3986.2234
2033 | 12 | 15 | 2 | 3966.8607
2033 | 12 | 15 | 3 | 4045.6684
2033 | 12 | 15 | 4 | 4132.7022
2033 | 12 | 15 | 5 | 4328.7377
2033 | 12 | 15 | 6 | 4614.3953
2033 | 12 | 15 | 7 | 4984.2403
2033 | 12 | 15 | 8 | 4767.9713
2033 | 12 | 15 | 9 | 4685.1535
2033 | 12 | 15 | 10 | 4580.0917
2033 | 12 | 15 | 11 | 4518.4259
2033 | 12 | 15 | 12 | 4458.0777
2033 | 12 | 15 | 13 | 4400.358
2033 | 12 | 15 | 14 | 4404.0653
2033 | 12 | 15 | 15 | 4424.8756
2033 | 12 | 15 | 16 | 4477.0431
2033 | 12 | 15 | 17 | 4641.6102
2033 | 12 | 15 | 18 | 4690.7233
2033 | 12 | 15 | 19 | 4775.654
2033 | 12 | 15 | 20 | 4857.351
2033 | 12 | 15 | 21 | 4681.2517
2033 | 12 | 15 | 22 | 4612.0736
2033 | 12 | 15 | 23 | 4480.9155
2033 | 12 | 16 | 0 | 4392.7892
2033 | 12 | 16 | 1 | 4312.4153
2033 | 12 | 16 | 2 | 4281.447
2033 | 12 | 16 | 3 | 4220.5941
2033 | 12 | 16 | 4 | 4253.3107
2033 | 12 | 16 | 5 | 4422.734
2033 | 12 | 16 | 6 | 4627.5872
2033 | 12 | 16 | 7 | 4903.4931
2033 | 12 | 16 | 8 | 4747.8272
2033 | 12 | 16 | 9 | 4851.4879
2033 | 12 | 16 | 10 | 4659.2503
2033 | 12 | 16 | 11 | 4522.967
2033 | 12 | 16 | 12 | 4400.9983
2033 | 12 | 16 | 13 | 4302.6205
2033 | 12 | 16 | 14 | 4263.6536
2033 | 12 | 16 | 15 | 4233.0297
2033 | 12 | 16 | 16 | 4219.229
2033 | 12 | 16 | 17 | 4266.944
2033 | 12 | 16 | 18 | 4286.032
2033 | 12 | 16 | 19 | 4203.3847
2033 | 12 | 16 | 20 | 4175.5984
2033 | 12 | 16 | 21 | 4070.906
2033 | 12 | 16 | 22 | 3946.2323
2033 | 12 | 16 | 23 | 3739.4403
2033 | 12 | 17 | 0 | 3548.1598
2033 | 12 | 17 | 1 | 3360.3176
2033 | 12 | 17 | 2 | 3277.7352
2033 | 12 | 17 | 3 | 3179.9112
2033 | 12 | 17 | 4 | 3140.7388
2033 | 12 | 17 | 5 | 3083.3312
2033 | 12 | 17 | 6 | 3156.4512
2033 | 12 | 17 | 7 | 3210.3465
2033 | 12 | 17 | 8 | 3308.9303
2033 | 12 | 17 | 9 | 3371.4673
2033 | 12 | 17 | 10 | 3368.5314
2033 | 12 | 17 | 11 | 3339.3901
2033 | 12 | 17 | 12 | 3252.3061
2033 | 12 | 17 | 13 | 3198.8995
2033 | 12 | 17 | 14 | 3122.7305
2033 | 12 | 17 | 15 | 3103.526
2033 | 12 | 17 | 16 | 3116.7618
2033 | 12 | 17 | 17 | 3261.3984
2033 | 12 | 17 | 18 | 3228.6787
2033 | 12 | 17 | 19 | 3243.6976
2033 | 12 | 17 | 20 | 3201.7808
2033 | 12 | 17 | 21 | 3172.5395
2033 | 12 | 17 | 22 | 3067.3854
2033 | 12 | 17 | 23 | 2992.5529
2033 | 12 | 18 | 0 | 2944.4599
2033 | 12 | 18 | 1 | 2865.8694
2033 | 12 | 18 | 2 | 2931.5338
2033 | 12 | 18 | 3 | 2946.3374
2033 | 12 | 18 | 4 | 3000.8638
2033 | 12 | 18 | 5 | 3099.8923
2033 | 12 | 18 | 6 | 3215.9252
2033 | 12 | 18 | 7 | 3412.8793
2033 | 12 | 18 | 8 | 3612.4814
2033 | 12 | 18 | 9 | 3822.0117
2033 | 12 | 18 | 10 | 3884.443
2033 | 12 | 18 | 11 | 3937.7015
2033 | 12 | 18 | 12 | 3972.2984
2033 | 12 | 18 | 13 | 3923.8232
2033 | 12 | 18 | 14 | 3950.9552
2033 | 12 | 18 | 15 | 4007.829
2033 | 12 | 18 | 16 | 4060.2536
2033 | 12 | 18 | 17 | 4199.5051
2033 | 12 | 18 | 18 | 4237.6019
2033 | 12 | 18 | 19 | 4275.3932
2033 | 12 | 18 | 20 | 4253.0999
2033 | 12 | 18 | 21 | 4199.3944
2033 | 12 | 18 | 22 | 4121.4188
2033 | 12 | 18 | 23 | 4049.1944
2033 | 12 | 19 | 0 | 3997.1603
2033 | 12 | 19 | 1 | 3949.3757
2033 | 12 | 19 | 2 | 3955.5748
2033 | 12 | 19 | 3 | 3983.5857
2033 | 12 | 19 | 4 | 4048.4749
2033 | 12 | 19 | 5 | 4127.3111
2033 | 12 | 19 | 6 | 4341.2121
2033 | 12 | 19 | 7 | 4575.5032
2033 | 12 | 19 | 8 | 4590.1348
2033 | 12 | 19 | 9 | 4637.9102
2033 | 12 | 19 | 10 | 4558.2523
2033 | 12 | 19 | 11 | 4431.3899
2033 | 12 | 19 | 12 | 4324.8245
2033 | 12 | 19 | 13 | 4298.516
2033 | 12 | 19 | 14 | 4195.5099
2033 | 12 | 19 | 15 | 4247.9108
2033 | 12 | 19 | 16 | 4175.3555
2033 | 12 | 19 | 17 | 4359.4738
2033 | 12 | 19 | 18 | 4466.7458
2033 | 12 | 19 | 19 | 4456.9601
2033 | 12 | 19 | 20 | 4483.7927
2033 | 12 | 19 | 21 | 4435.7024
2033 | 12 | 19 | 22 | 4328.24
2033 | 12 | 19 | 23 | 4288.4683
2033 | 12 | 20 | 0 | 4220.8274
2033 | 12 | 20 | 1 | 4145.2176
2033 | 12 | 20 | 2 | 4155.2825
2033 | 12 | 20 | 3 | 4196.698
2033 | 12 | 20 | 4 | 4261.7394
2033 | 12 | 20 | 5 | 4395.2835
2033 | 12 | 20 | 6 | 4544.653
2033 | 12 | 20 | 7 | 4711.231
2033 | 12 | 20 | 8 | 4805.2623
2033 | 12 | 20 | 9 | 4601.0068
2033 | 12 | 20 | 10 | 4468.7497
2033 | 12 | 20 | 11 | 4255.5226
2033 | 12 | 20 | 12 | 4126.9589
2033 | 12 | 20 | 13 | 4029.4398
2033 | 12 | 20 | 14 | 3938.5799
2033 | 12 | 20 | 15 | 3876.3041
2033 | 12 | 20 | 16 | 3889.0465
2033 | 12 | 20 | 17 | 4073.8379
2033 | 12 | 20 | 18 | 4221.7961
2033 | 12 | 20 | 19 | 4264.1612
2033 | 12 | 20 | 20 | 4340.996
2033 | 12 | 20 | 21 | 4260.6754
2033 | 12 | 20 | 22 | 4191.8414
2033 | 12 | 20 | 23 | 4079.5322
2033 | 12 | 21 | 0 | 4002.6432
2033 | 12 | 21 | 1 | 3964.5633
2033 | 12 | 21 | 2 | 3911.6039
2033 | 12 | 21 | 3 | 3931.7793
2033 | 12 | 21 | 4 | 3941.0851
2033 | 12 | 21 | 5 | 4055.4277
2033 | 12 | 21 | 6 | 4225.2199
2033 | 12 | 21 | 7 | 4411.482
2033 | 12 | 21 | 8 | 4438.6818
2033 | 12 | 21 | 9 | 4418.507
2033 | 12 | 21 | 10 | 4351.7035
2033 | 12 | 21 | 11 | 4176.5602
2033 | 12 | 21 | 12 | 4045.5826
2033 | 12 | 21 | 13 | 3918.4413
2033 | 12 | 21 | 14 | 3826.7714
2033 | 12 | 21 | 15 | 3845.5486
2033 | 12 | 21 | 16 | 3874.0495
2033 | 12 | 21 | 17 | 3998.556
2033 | 12 | 21 | 18 | 4033.7287
2033 | 12 | 21 | 19 | 3989.1893
2033 | 12 | 21 | 20 | 3985.1928
2033 | 12 | 21 | 21 | 3948.4368
2033 | 12 | 21 | 22 | 3831.4102
2033 | 12 | 21 | 23 | 3655.4889
2033 | 12 | 22 | 0 | 3490.5069
2033 | 12 | 22 | 1 | 3367.5379
2033 | 12 | 22 | 2 | 3275.413
2033 | 12 | 22 | 3 | 3271.8938
2033 | 12 | 22 | 4 | 3425.4088
2033 | 12 | 22 | 5 | 3559.4342
2033 | 12 | 22 | 6 | 3804.0897
2033 | 12 | 22 | 7 | 4007.4043
2033 | 12 | 22 | 8 | 4059.5338
2033 | 12 | 22 | 9 | 3992.3834
2033 | 12 | 22 | 10 | 3899.1845
2033 | 12 | 22 | 11 | 3798.7669
2033 | 12 | 22 | 12 | 3796.9288
2033 | 12 | 22 | 13 | 3764.8737
2033 | 12 | 22 | 14 | 3708.0576
2033 | 12 | 22 | 15 | 3624.0619
2033 | 12 | 22 | 16 | 3591.5655
2033 | 12 | 22 | 17 | 3766.8691
2033 | 12 | 22 | 18 | 3970.6121
2033 | 12 | 22 | 19 | 4003.715
2033 | 12 | 22 | 20 | 4057.3266
2033 | 12 | 22 | 21 | 4006.2053
2033 | 12 | 22 | 22 | 3964.887
2033 | 12 | 22 | 23 | 3834.4702
2033 | 12 | 23 | 0 | 3750.5015
2033 | 12 | 23 | 1 | 3667.6299
2033 | 12 | 23 | 2 | 3619.7566
2033 | 12 | 23 | 3 | 3603.1166
2033 | 12 | 23 | 4 | 3568.7746
2033 | 12 | 23 | 5 | 3641.1911
2033 | 12 | 23 | 6 | 3760.3057
2033 | 12 | 23 | 7 | 3839.5497
2033 | 12 | 23 | 8 | 3899.6531
2033 | 12 | 23 | 9 | 3911.6034
2033 | 12 | 23 | 10 | 3834.7218
2033 | 12 | 23 | 11 | 3721.9232
2033 | 12 | 23 | 12 | 3647.6123
2033 | 12 | 23 | 13 | 3605.5076
2033 | 12 | 23 | 14 | 3532.3673
2033 | 12 | 23 | 15 | 3517.4683
2033 | 12 | 23 | 16 | 3521.1129
2033 | 12 | 23 | 17 | 3621.916
2033 | 12 | 23 | 18 | 3712.538
2033 | 12 | 23 | 19 | 3604.4998
2033 | 12 | 23 | 20 | 3581.8753
2033 | 12 | 23 | 21 | 3476.6566
2033 | 12 | 23 | 22 | 3371.9318
2033 | 12 | 23 | 23 | 3219.4886
2033 | 12 | 24 | 0 | 2997.6627
2033 | 12 | 24 | 1 | 2934.1353
2033 | 12 | 24 | 2 | 2875.0409
2033 | 12 | 24 | 3 | 2797.1412
2033 | 12 | 24 | 4 | 2783.7572
2033 | 12 | 24 | 5 | 2733.8837
2033 | 12 | 24 | 6 | 2808.8469
2033 | 12 | 24 | 7 | 2907.3086
2033 | 12 | 24 | 8 | 2979.1046
2033 | 12 | 24 | 9 | 3002.325
2033 | 12 | 24 | 10 | 3084.3932
2033 | 12 | 24 | 11 | 3137.0357
2033 | 12 | 24 | 12 | 3096.7638
2033 | 12 | 24 | 13 | 3064.9037
2033 | 12 | 24 | 14 | 3009.6571
2033 | 12 | 24 | 15 | 2993.4486
2033 | 12 | 24 | 16 | 2941.7602
2033 | 12 | 24 | 17 | 3060.9447
2033 | 12 | 24 | 18 | 3087.0846
2033 | 12 | 24 | 19 | 3037.0011
2033 | 12 | 24 | 20 | 2997.3155
2033 | 12 | 24 | 21 | 2970.875
2033 | 12 | 24 | 22 | 2904.1626
2033 | 12 | 24 | 23 | 2831.3841
2033 | 12 | 25 | 0 | 2676.2869
2033 | 12 | 25 | 1 | 2621.0062
2033 | 12 | 25 | 2 | 2599.8745
2033 | 12 | 25 | 3 | 2581.8337
2033 | 12 | 25 | 4 | 2584.5132
2033 | 12 | 25 | 5 | 2604.5383
2033 | 12 | 25 | 6 | 2655.229
2033 | 12 | 25 | 7 | 2656.9115
2033 | 12 | 25 | 8 | 2759.247
2033 | 12 | 25 | 9 | 2911.2127
2033 | 12 | 25 | 10 | 2896.2791
2033 | 12 | 25 | 11 | 2872.7079
2033 | 12 | 25 | 12 | 2832.1201
2033 | 12 | 25 | 13 | 2789.4546
2033 | 12 | 25 | 14 | 2726.341
2033 | 12 | 25 | 15 | 2632.7889
2033 | 12 | 25 | 16 | 2651.1613
2033 | 12 | 25 | 17 | 2732.2016
2033 | 12 | 25 | 18 | 2818.4437
2033 | 12 | 25 | 19 | 2783.7237
2033 | 12 | 25 | 20 | 2778.7769
2033 | 12 | 25 | 21 | 2718.2864
2033 | 12 | 25 | 22 | 2686.2159
2033 | 12 | 25 | 23 | 2576.8161
2033 | 12 | 26 | 0 | 2531.1816
2033 | 12 | 26 | 1 | 2500.2353
2033 | 12 | 26 | 2 | 2463.6857
2033 | 12 | 26 | 3 | 2383.235
2033 | 12 | 26 | 4 | 2440.7715
2033 | 12 | 26 | 5 | 2445.069
2033 | 12 | 26 | 6 | 2554.0474
2033 | 12 | 26 | 7 | 2622.6685
2033 | 12 | 26 | 8 | 2666.5901
2033 | 12 | 26 | 9 | 2716.0169
2033 | 12 | 26 | 10 | 2795.3754
2033 | 12 | 26 | 11 | 2794.9775
2033 | 12 | 26 | 12 | 2782.5337
2033 | 12 | 26 | 13 | 2799.3403
2033 | 12 | 26 | 14 | 2740.4355
2033 | 12 | 26 | 15 | 2754.8011
2033 | 12 | 26 | 16 | 2814.5041
2033 | 12 | 26 | 17 | 2937.8939
2033 | 12 | 26 | 18 | 3023.6867
2033 | 12 | 26 | 19 | 2975.9422
2033 | 12 | 26 | 20 | 2953.3142
2033 | 12 | 26 | 21 | 2902.596
2033 | 12 | 26 | 22 | 2745.8948
2033 | 12 | 26 | 23 | 2614.6158
2033 | 12 | 27 | 0 | 2549.2378
2033 | 12 | 27 | 1 | 2448.1103
2033 | 12 | 27 | 2 | 2446.1642
2033 | 12 | 27 | 3 | 2478.3631
2033 | 12 | 27 | 4 | 2505.5836
2033 | 12 | 27 | 5 | 2564.9625
2033 | 12 | 27 | 6 | 2784.529
2033 | 12 | 27 | 7 | 3013.1924
2033 | 12 | 27 | 8 | 3115.5039
2033 | 12 | 27 | 9 | 3174.2706
2033 | 12 | 27 | 10 | 3105.9309
2033 | 12 | 27 | 11 | 3162.5102
2033 | 12 | 27 | 12 | 3145.5565
2033 | 12 | 27 | 13 | 3084.2889
2033 | 12 | 27 | 14 | 3051.1839
2033 | 12 | 27 | 15 | 3040.3239
2033 | 12 | 27 | 16 | 3076.1643
2033 | 12 | 27 | 17 | 3197.7158
2033 | 12 | 27 | 18 | 3440.068
2033 | 12 | 27 | 19 | 3506.5191
2033 | 12 | 27 | 20 | 3506.0194
2033 | 12 | 27 | 21 | 3429.0448
2033 | 12 | 27 | 22 | 3350.1741
2033 | 12 | 27 | 23 | 3265.3042
2033 | 12 | 28 | 0 | 3197.3698
2033 | 12 | 28 | 1 | 3184.9843
2033 | 12 | 28 | 2 | 3182.0638
2033 | 12 | 28 | 3 | 3253.5527
2033 | 12 | 28 | 4 | 3317.0842
2033 | 12 | 28 | 5 | 3515.2501
2033 | 12 | 28 | 6 | 3734.6138
2033 | 12 | 28 | 7 | 3870.2213
2033 | 12 | 28 | 8 | 3904.2893
2033 | 12 | 28 | 9 | 3838.251
2033 | 12 | 28 | 10 | 3706.0712
2033 | 12 | 28 | 11 | 3558.1023
2033 | 12 | 28 | 12 | 3392.8918
2033 | 12 | 28 | 13 | 3296.8887
2033 | 12 | 28 | 14 | 3195.0336
2033 | 12 | 28 | 15 | 3158.146
2033 | 12 | 28 | 16 | 3158.8463
2033 | 12 | 28 | 17 | 3340.5146
2033 | 12 | 28 | 18 | 3487.5234
2033 | 12 | 28 | 19 | 3425.9178
2033 | 12 | 28 | 20 | 3414.0796
2033 | 12 | 28 | 21 | 3317.7605
2033 | 12 | 28 | 22 | 3209.8422
2033 | 12 | 28 | 23 | 3051.6326
2033 | 12 | 29 | 0 | 2946.3642
2033 | 12 | 29 | 1 | 2867.1277
2033 | 12 | 29 | 2 | 2854.2843
2033 | 12 | 29 | 3 | 2815.0983
2033 | 12 | 29 | 4 | 2827.445
2033 | 12 | 29 | 5 | 2989.8371
2033 | 12 | 29 | 6 | 3136.992
2033 | 12 | 29 | 7 | 3355.9768
2033 | 12 | 29 | 8 | 3424.8456
2033 | 12 | 29 | 9 | 3444.7506
2033 | 12 | 29 | 10 | 3446.4572
2033 | 12 | 29 | 11 | 3402.8695
2033 | 12 | 29 | 12 | 3337.028
2033 | 12 | 29 | 13 | 3278.643
2033 | 12 | 29 | 14 | 3293.8516
2033 | 12 | 29 | 15 | 3236.6065
2033 | 12 | 29 | 16 | 3311.1853
2033 | 12 | 29 | 17 | 3560.9193
2033 | 12 | 29 | 18 | 3732.9635
2033 | 12 | 29 | 19 | 3700.3228
2033 | 12 | 29 | 20 | 3695.6679
2033 | 12 | 29 | 21 | 3624.2726
2033 | 12 | 29 | 22 | 3443.3895
2033 | 12 | 29 | 23 | 3357.1092
2033 | 12 | 30 | 0 | 3286.2255
2033 | 12 | 30 | 1 | 3225.9275
2033 | 12 | 30 | 2 | 3210.3504
2033 | 12 | 30 | 3 | 3189.8451
2033 | 12 | 30 | 4 | 3187.6049
2033 | 12 | 30 | 5 | 3338.4637
2033 | 12 | 30 | 6 | 3547.5831
2033 | 12 | 30 | 7 | 3720.1291
2033 | 12 | 30 | 8 | 3762.3259
2033 | 12 | 30 | 9 | 3786.7972
2033 | 12 | 30 | 10 | 3747.5201
2033 | 12 | 30 | 11 | 3676.5385
2033 | 12 | 30 | 12 | 3521.3201
2033 | 12 | 30 | 13 | 3393.3763
2033 | 12 | 30 | 14 | 3364.7209
2033 | 12 | 30 | 15 | 3222.8681
2033 | 12 | 30 | 16 | 3316.4687
2033 | 12 | 30 | 17 | 3518.2502
2033 | 12 | 30 | 18 | 3731.7772
2033 | 12 | 30 | 19 | 3722.1641
2033 | 12 | 30 | 20 | 3717.8735
2033 | 12 | 30 | 21 | 3677.9478
2033 | 12 | 30 | 22 | 3621.5926
2033 | 12 | 30 | 23 | 3504.2452
2033 | 12 | 31 | 0 | 3446.3286
2033 | 12 | 31 | 1 | 3314.1964
2033 | 12 | 31 | 2 | 3285.5131
2033 | 12 | 31 | 3 | 3249.3784
2033 | 12 | 31 | 4 | 3237.3468
2033 | 12 | 31 | 5 | 3325.874
2033 | 12 | 31 | 6 | 3377.8551
2033 | 12 | 31 | 7 | 3395.9719
2033 | 12 | 31 | 8 | 3497.0065
2033 | 12 | 31 | 9 | 3525.3692
2033 | 12 | 31 | 10 | 3600.336
2033 | 12 | 31 | 11 | 3580.1817
2033 | 12 | 31 | 12 | 3568.6868
2033 | 12 | 31 | 13 | 3505.2491
2033 | 12 | 31 | 14 | 3459.2269
2033 | 12 | 31 | 15 | 3401.4852
2033 | 12 | 31 | 16 | 3474.1202
2033 | 12 | 31 | 17 | 3584.9648
2033 | 12 | 31 | 18 | 3559.7777
2033 | 12 | 31 | 19 | 3451.1125
2033 | 12 | 31 | 20 | 3330.2261
2033 | 12 | 31 | 21 | 3245.51
2033 | 12 | 31 | 22 | 3129.0212
2033 | 12 | 31 | 23 | 3026.3121
2034 | 1 | 1 | 0 | 2711.6672
2034 | 1 | 1 | 1 | 2682.6323
2034 | 1 | 1 | 2 | 2491.6652
2034 | 1 | 1 | 3 | 2546.4241
2034 | 1 | 1 | 4 | 2449.5223
2034 | 1 | 1 | 5 | 2478.5255
2034 | 1 | 1 | 6 | 2437.6989
2034 | 1 | 1 | 7 | 2546.9009
2034 | 1 | 1 | 8 | 2580.9362
2034 | 1 | 1 | 9 | 2669.1055
2034 | 1 | 1 | 10 | 2732.7461
2034 | 1 | 1 | 11 | 2752.9261
2034 | 1 | 1 | 12 | 2838.3327
2034 | 1 | 1 | 13 | 2875.3694
2034 | 1 | 1 | 14 | 2833.8762
2034 | 1 | 1 | 15 | 2851.444
2034 | 1 | 1 | 16 | 2867.6032
2034 | 1 | 1 | 17 | 3174.0946
2034 | 1 | 1 | 18 | 3475.5967
2034 | 1 | 1 | 19 | 3507.1004
2034 | 1 | 1 | 20 | 3535.359
2034 | 1 | 1 | 21 | 3495.6318
2034 | 1 | 1 | 22 | 3364.467
2034 | 1 | 1 | 23 | 3188.318
2034 | 1 | 2 | 0 | 3054.8219
2034 | 1 | 2 | 1 | 3036.4411
2034 | 1 | 2 | 2 | 2981.2994
2034 | 1 | 2 | 3 | 3105.0498
2034 | 1 | 2 | 4 | 3185.1466
2034 | 1 | 2 | 5 | 3382.9542
2034 | 1 | 2 | 6 | 3768.6939
2034 | 1 | 2 | 7 | 4014.7163
2034 | 1 | 2 | 8 | 4115.4597
2034 | 1 | 2 | 9 | 4324.189
2034 | 1 | 2 | 10 | 4479.7183
2034 | 1 | 2 | 11 | 4563.6313
2034 | 1 | 2 | 12 | 4632.8754
2034 | 1 | 2 | 13 | 4672.5826
2034 | 1 | 2 | 14 | 4667.0077
2034 | 1 | 2 | 15 | 4678.9156
2034 | 1 | 2 | 16 | 4768.9154
2034 | 1 | 2 | 17 | 5045.9074
2034 | 1 | 2 | 18 | 5178.4075
2034 | 1 | 2 | 19 | 5237.6676
2034 | 1 | 2 | 20 | 5171.9789
2034 | 1 | 2 | 21 | 5024.5854
2034 | 1 | 2 | 22 | 4847.1791
2034 | 1 | 2 | 23 | 4602.4681
2034 | 1 | 3 | 0 | 4551.3147
2034 | 1 | 3 | 1 | 4383.9878
2034 | 1 | 3 | 2 | 4393.5079
2034 | 1 | 3 | 3 | 4408.1545
2034 | 1 | 3 | 4 | 4453.7692
2034 | 1 | 3 | 5 | 4803.6753
2034 | 1 | 3 | 6 | 5210.8249
2034 | 1 | 3 | 7 | 5466.3296
2034 | 1 | 3 | 8 | 5466.4162
2034 | 1 | 3 | 9 | 5408.9913
2034 | 1 | 3 | 10 | 5270.1345
2034 | 1 | 3 | 11 | 5118.4411
2034 | 1 | 3 | 12 | 4995.8134
2034 | 1 | 3 | 13 | 4962.9622
2034 | 1 | 3 | 14 | 4857.3189
2034 | 1 | 3 | 15 | 4666.4997
2034 | 1 | 3 | 16 | 4740.9193
2034 | 1 | 3 | 17 | 5074.0485
2034 | 1 | 3 | 18 | 5302.6133
2034 | 1 | 3 | 19 | 5300.4796
2034 | 1 | 3 | 20 | 5319.8684
2034 | 1 | 3 | 21 | 5189.6293
2034 | 1 | 3 | 22 | 4968.4031
2034 | 1 | 3 | 23 | 4712.3033
2034 | 1 | 4 | 0 | 4553.9943
2034 | 1 | 4 | 1 | 4456.47
2034 | 1 | 4 | 2 | 4379.1959
2034 | 1 | 4 | 3 | 4340.223
2034 | 1 | 4 | 4 | 4407.6826
2034 | 1 | 4 | 5 | 4686.3128
2034 | 1 | 4 | 6 | 5085.4491
2034 | 1 | 4 | 7 | 5373.1986
2034 | 1 | 4 | 8 | 5316.7751
2034 | 1 | 4 | 9 | 5159.4915
2034 | 1 | 4 | 10 | 5078.092
2034 | 1 | 4 | 11 | 4857.9143
2034 | 1 | 4 | 12 | 4739.1014
2034 | 1 | 4 | 13 | 4614.0978
2034 | 1 | 4 | 14 | 4326.1184
2034 | 1 | 4 | 15 | 4229.3063
2034 | 1 | 4 | 16 | 4145.1045
2034 | 1 | 4 | 17 | 4389.7046
2034 | 1 | 4 | 18 | 4753.4442
2034 | 1 | 4 | 19 | 4724.9473
2034 | 1 | 4 | 20 | 4752.037
2034 | 1 | 4 | 21 | 4563.7262
2034 | 1 | 4 | 22 | 4279.4497
2034 | 1 | 4 | 23 | 3984.8683
2034 | 1 | 5 | 0 | 3770.3371
2034 | 1 | 5 | 1 | 3721.3063
2034 | 1 | 5 | 2 | 3652.8987
2034 | 1 | 5 | 3 | 3731.2224
2034 | 1 | 5 | 4 | 3755.5863
2034 | 1 | 5 | 5 | 3961.3272
2034 | 1 | 5 | 6 | 4570.6024
2034 | 1 | 5 | 7 | 5005.7209
2034 | 1 | 5 | 8 | 4967.4904
2034 | 1 | 5 | 9 | 4808.7664
2034 | 1 | 5 | 10 | 4548.1751
2034 | 1 | 5 | 11 | 4231.5213
2034 | 1 | 5 | 12 | 4161.7953
2034 | 1 | 5 | 13 | 4012.3723
2034 | 1 | 5 | 14 | 3887.7788
2034 | 1 | 5 | 15 | 3716.0151
2034 | 1 | 5 | 16 | 3781.7157
2034 | 1 | 5 | 17 | 3944.778
2034 | 1 | 5 | 18 | 4358.7104
2034 | 1 | 5 | 19 | 4310.3589
2034 | 1 | 5 | 20 | 4363.3348
2034 | 1 | 5 | 21 | 4138.6621
2034 | 1 | 5 | 22 | 3831.8902
2034 | 1 | 5 | 23 | 3714.7974
2034 | 1 | 6 | 0 | 3443.758
2034 | 1 | 6 | 1 | 3299.4388
2034 | 1 | 6 | 2 | 3313.1163
2034 | 1 | 6 | 3 | 3205.7269
2034 | 1 | 6 | 4 | 3197.9563
2034 | 1 | 6 | 5 | 3512.081
2034 | 1 | 6 | 6 | 3978.5743
2034 | 1 | 6 | 7 | 4395.8146
2034 | 1 | 6 | 8 | 4369.5232
2034 | 1 | 6 | 9 | 4183.9916
2034 | 1 | 6 | 10 | 4005.45
2034 | 1 | 6 | 11 | 3823.3508
2034 | 1 | 6 | 12 | 3703.9862
2034 | 1 | 6 | 13 | 3498.199
2034 | 1 | 6 | 14 | 3401.4877
2034 | 1 | 6 | 15 | 3319.637
2034 | 1 | 6 | 16 | 3253.7161
2034 | 1 | 6 | 17 | 3390.4735
2034 | 1 | 6 | 18 | 3644.4242
2034 | 1 | 6 | 19 | 3624.8821
2034 | 1 | 6 | 20 | 3604.1959
2034 | 1 | 6 | 21 | 3583.018
2034 | 1 | 6 | 22 | 3343.7987
2034 | 1 | 6 | 23 | 3178.7492
2034 | 1 | 7 | 0 | 2976.7451
2034 | 1 | 7 | 1 | 2856.6349
2034 | 1 | 7 | 2 | 2734.5148
2034 | 1 | 7 | 3 | 2663.5524
2034 | 1 | 7 | 4 | 2620.446
2034 | 1 | 7 | 5 | 2682.7103
2034 | 1 | 7 | 6 | 2727.0279
2034 | 1 | 7 | 7 | 2880.6542
2034 | 1 | 7 | 8 | 3016.5902
2034 | 1 | 7 | 9 | 3062.7617
2034 | 1 | 7 | 10 | 3048.4771
2034 | 1 | 7 | 11 | 3072.4842
2034 | 1 | 7 | 12 | 3044.2629
2034 | 1 | 7 | 13 | 2937.2266
2034 | 1 | 7 | 14 | 2892.1086
2034 | 1 | 7 | 15 | 2833.4821
2034 | 1 | 7 | 16 | 2859.1802
2034 | 1 | 7 | 17 | 3113.7449
2034 | 1 | 7 | 18 | 3359.2427
2034 | 1 | 7 | 19 | 3389.4323
2034 | 1 | 7 | 20 | 3374.1734
2034 | 1 | 7 | 21 | 3379.664
2034 | 1 | 7 | 22 | 3236.2518
2034 | 1 | 7 | 23 | 3153.4931
2034 | 1 | 8 | 0 | 3011.4617
2034 | 1 | 8 | 1 | 2899.1181
2034 | 1 | 8 | 2 | 2895.7061
2034 | 1 | 8 | 3 | 2993.9032
2034 | 1 | 8 | 4 | 2999.8816
2034 | 1 | 8 | 5 | 3133.9847
2034 | 1 | 8 | 6 | 3246.7966
2034 | 1 | 8 | 7 | 3452.5513
2034 | 1 | 8 | 8 | 3599.7586
2034 | 1 | 8 | 9 | 3611.5566
2034 | 1 | 8 | 10 | 3445.9148
2034 | 1 | 8 | 11 | 3224.8393
2034 | 1 | 8 | 12 | 3165.3242
2034 | 1 | 8 | 13 | 3091.1861
2034 | 1 | 8 | 14 | 3014.0449
2034 | 1 | 8 | 15 | 2979.6717
2034 | 1 | 8 | 16 | 2964.449
2034 | 1 | 8 | 17 | 3245.9499
2034 | 1 | 8 | 18 | 3555.7304
2034 | 1 | 8 | 19 | 3592.1381
2034 | 1 | 8 | 20 | 3548.4263
2034 | 1 | 8 | 21 | 3431.526
2034 | 1 | 8 | 22 | 3280.2584
2034 | 1 | 8 | 23 | 3115.459
2034 | 1 | 9 | 0 | 2988.0754
2034 | 1 | 9 | 1 | 2958.7138
2034 | 1 | 9 | 2 | 2874.2108
2034 | 1 | 9 | 3 | 2932.3871
2034 | 1 | 9 | 4 | 2985.0643
2034 | 1 | 9 | 5 | 3264.5346
2034 | 1 | 9 | 6 | 3847.7248
2034 | 1 | 9 | 7 | 4228.888
2034 | 1 | 9 | 8 | 4284.6914
2034 | 1 | 9 | 9 | 4294.2359
2034 | 1 | 9 | 10 | 4273.331
2034 | 1 | 9 | 11 | 4149.8061
2034 | 1 | 9 | 12 | 3992.2675
2034 | 1 | 9 | 13 | 3806.6142
2034 | 1 | 9 | 14 | 3805.9619
2034 | 1 | 9 | 15 | 3616.629
2034 | 1 | 9 | 16 | 3494.1686
2034 | 1 | 9 | 17 | 3886.7356
2034 | 1 | 9 | 18 | 4197.9715
2034 | 1 | 9 | 19 | 4186.2448
2034 | 1 | 9 | 20 | 4185.3065
2034 | 1 | 9 | 21 | 4103.2129
2034 | 1 | 9 | 22 | 3913.3893
2034 | 1 | 9 | 23 | 3609.9806
2034 | 1 | 10 | 0 | 3492.6075
2034 | 1 | 10 | 1 | 3409.2489
2034 | 1 | 10 | 2 | 3387.8253
2034 | 1 | 10 | 3 | 3353.0655
2034 | 1 | 10 | 4 | 3494.1582
2034 | 1 | 10 | 5 | 3824.9043
2034 | 1 | 10 | 6 | 4359.695
2034 | 1 | 10 | 7 | 4704.3439
2034 | 1 | 10 | 8 | 4676.7834
2034 | 1 | 10 | 9 | 4530.7845
2034 | 1 | 10 | 10 | 4397.9279
2034 | 1 | 10 | 11 | 4134.5186
2034 | 1 | 10 | 12 | 3998.71
2034 | 1 | 10 | 13 | 3884.4812
2034 | 1 | 10 | 14 | 3778.8397
2034 | 1 | 10 | 15 | 3592.5602
2034 | 1 | 10 | 16 | 3599.2454
2034 | 1 | 10 | 17 | 3716.8657
2034 | 1 | 10 | 18 | 4203.7526
2034 | 1 | 10 | 19 | 4192.7581
2034 | 1 | 10 | 20 | 4099.4937
2034 | 1 | 10 | 21 | 4062.5142
2034 | 1 | 10 | 22 | 3806.7605
2034 | 1 | 10 | 23 | 3515.4234
2034 | 1 | 11 | 0 | 3294.0139
2034 | 1 | 11 | 1 | 3142.034
2034 | 1 | 11 | 2 | 3082.7923
2034 | 1 | 11 | 3 | 3086.3274
2034 | 1 | 11 | 4 | 3123.3632
2034 | 1 | 11 | 5 | 3245.4195
2034 | 1 | 11 | 6 | 3714.271
2034 | 1 | 11 | 7 | 4115.6834
2034 | 1 | 11 | 8 | 4136.697
2034 | 1 | 11 | 9 | 4107.8604
2034 | 1 | 11 | 10 | 4084.8328
2034 | 1 | 11 | 11 | 4071.628
2034 | 1 | 11 | 12 | 4068.2826
2034 | 1 | 11 | 13 | 3977.7595
2034 | 1 | 11 | 14 | 3842.0754
2034 | 1 | 11 | 15 | 3749.0773
2034 | 1 | 11 | 16 | 3736.3789
2034 | 1 | 11 | 17 | 3913.351
2034 | 1 | 11 | 18 | 4131.1195
2034 | 1 | 11 | 19 | 4089.7807
2034 | 1 | 11 | 20 | 4033.2398
2034 | 1 | 11 | 21 | 3765.9116
2034 | 1 | 11 | 22 | 3513.0544
2034 | 1 | 11 | 23 | 3272.7302
2034 | 1 | 12 | 0 | 3132.6303
2034 | 1 | 12 | 1 | 3106.0781
2034 | 1 | 12 | 2 | 2948.3643
2034 | 1 | 12 | 3 | 2935.1033
2034 | 1 | 12 | 4 | 2962.9962
2034 | 1 | 12 | 5 | 3113.8618
2034 | 1 | 12 | 6 | 3652.3485
2034 | 1 | 12 | 7 | 4057.419
2034 | 1 | 12 | 8 | 4081.4613
2034 | 1 | 12 | 9 | 4106.3718
2034 | 1 | 12 | 10 | 4140.9
2034 | 1 | 12 | 11 | 4205.5984
2034 | 1 | 12 | 12 | 4307.425
2034 | 1 | 12 | 13 | 4384.1253
2034 | 1 | 12 | 14 | 4427.9073
2034 | 1 | 12 | 15 | 4537.8881
2034 | 1 | 12 | 16 | 4709.1137
2034 | 1 | 12 | 17 | 4970.6911
2034 | 1 | 12 | 18 | 5164.4076
2034 | 1 | 12 | 19 | 5203.4435
2034 | 1 | 12 | 20 | 5235.0324
2034 | 1 | 12 | 21 | 5082.6729
2034 | 1 | 12 | 22 | 4893.2524
2034 | 1 | 12 | 23 | 4769.7319
2034 | 1 | 13 | 0 | 4670.0274
2034 | 1 | 13 | 1 | 4645.1503
2034 | 1 | 13 | 2 | 4688.9661
2034 | 1 | 13 | 3 | 4675.6331
2034 | 1 | 13 | 4 | 4801.0346
2034 | 1 | 13 | 5 | 4982.9524
2034 | 1 | 13 | 6 | 5328.148
2034 | 1 | 13 | 7 | 5577.0255
2034 | 1 | 13 | 8 | 5615.3431
2034 | 1 | 13 | 9 | 5714.9943
2034 | 1 | 13 | 10 | 5712.8615
2034 | 1 | 13 | 11 | 5609.5787
2034 | 1 | 13 | 12 | 5581.0266
2034 | 1 | 13 | 13 | 5512.7575
2034 | 1 | 13 | 14 | 5455.2282
2034 | 1 | 13 | 15 | 5417.187
2034 | 1 | 13 | 16 | 5334.1305
2034 | 1 | 13 | 17 | 5411.904
2034 | 1 | 13 | 18 | 5457.2902
2034 | 1 | 13 | 19 | 5334.1507
2034 | 1 | 13 | 20 | 5268.3084
2034 | 1 | 13 | 21 | 5144.3687
2034 | 1 | 13 | 22 | 4960.9666
2034 | 1 | 13 | 23 | 4645.8289
2034 | 1 | 14 | 0 | 4490.2006
2034 | 1 | 14 | 1 | 4406.2423
2034 | 1 | 14 | 2 | 4382.3193
2034 | 1 | 14 | 3 | 4338.8082
2034 | 1 | 14 | 4 | 4393.1169
2034 | 1 | 14 | 5 | 4483.8732
2034 | 1 | 14 | 6 | 4650.5917
2034 | 1 | 14 | 7 | 4872.19
2034 | 1 | 14 | 8 | 4919.9867
2034 | 1 | 14 | 9 | 4925.0534
2034 | 1 | 14 | 10 | 4722.4227
2034 | 1 | 14 | 11 | 4588.298
2034 | 1 | 14 | 12 | 4365.8545
2034 | 1 | 14 | 13 | 4159.6674
2034 | 1 | 14 | 14 | 4042.6225
2034 | 1 | 14 | 15 | 4051.3695
2034 | 1 | 14 | 16 | 4062.6995
2034 | 1 | 14 | 17 | 4359.1108
2034 | 1 | 14 | 18 | 4550.6839
2034 | 1 | 14 | 19 | 4553.2305
2034 | 1 | 14 | 20 | 4462.0345
2034 | 1 | 14 | 21 | 4314.6109
2034 | 1 | 14 | 22 | 4089.701
2034 | 1 | 14 | 23 | 3886.4372
2034 | 1 | 15 | 0 | 3782.3716
2034 | 1 | 15 | 1 | 3693.1385
2034 | 1 | 15 | 2 | 3652.9558
2034 | 1 | 15 | 3 | 3591.9737
2034 | 1 | 15 | 4 | 3656.3114
2034 | 1 | 15 | 5 | 3806.9238
2034 | 1 | 15 | 6 | 3917.4225
2034 | 1 | 15 | 7 | 4081.5079
2034 | 1 | 15 | 8 | 4253.6657
2034 | 1 | 15 | 9 | 4277.8832
2034 | 1 | 15 | 10 | 4159.6298
2034 | 1 | 15 | 11 | 3972.6134
2034 | 1 | 15 | 12 | 3861.4252
2034 | 1 | 15 | 13 | 3668.2072
2034 | 1 | 15 | 14 | 3485.7887
2034 | 1 | 15 | 15 | 3335.0772
2034 | 1 | 15 | 16 | 3410.4201
2034 | 1 | 15 | 17 | 3747.681
2034 | 1 | 15 | 18 | 4153.3665
2034 | 1 | 15 | 19 | 4243.6116
2034 | 1 | 15 | 20 | 4239.766
2034 | 1 | 15 | 21 | 4209.9762
2034 | 1 | 15 | 22 | 4051.4969
2034 | 1 | 15 | 23 | 3873.8533
2034 | 1 | 16 | 0 | 3789.4625
2034 | 1 | 16 | 1 | 3647.1444
2034 | 1 | 16 | 2 | 3534.2238
2034 | 1 | 16 | 3 | 3656.7358
2034 | 1 | 16 | 4 | 3665.9764
2034 | 1 | 16 | 5 | 3841.9826
2034 | 1 | 16 | 6 | 4095.3218
2034 | 1 | 16 | 7 | 4418.9731
2034 | 1 | 16 | 8 | 4460.4915
2034 | 1 | 16 | 9 | 4498.5988
2034 | 1 | 16 | 10 | 4522.892
2034 | 1 | 16 | 11 | 4483.5975
2034 | 1 | 16 | 12 | 4516.2668
2034 | 1 | 16 | 13 | 4451.2061
2034 | 1 | 16 | 14 | 4386.4841
2034 | 1 | 16 | 15 | 4285.025
2034 | 1 | 16 | 16 | 4173.7275
2034 | 1 | 16 | 17 | 4328.7797
2034 | 1 | 16 | 18 | 4388.4097
2034 | 1 | 16 | 19 | 4293.4776
2034 | 1 | 16 | 20 | 4161.4998
2034 | 1 | 16 | 21 | 3945.9313
2034 | 1 | 16 | 22 | 3590.5829
2034 | 1 | 16 | 23 | 3280.0022
2034 | 1 | 17 | 0 | 3088.808
2034 | 1 | 17 | 1 | 2949.6394
2034 | 1 | 17 | 2 | 2846.7985
2034 | 1 | 17 | 3 | 2875.8938
2034 | 1 | 17 | 4 | 2788.9426
2034 | 1 | 17 | 5 | 2928.5779
2034 | 1 | 17 | 6 | 3296.5552
2034 | 1 | 17 | 7 | 3788.263
2034 | 1 | 17 | 8 | 3800.6871
2034 | 1 | 17 | 9 | 3719.5864
2034 | 1 | 17 | 10 | 3769.153
2034 | 1 | 17 | 11 | 3721.8172
2034 | 1 | 17 | 12 | 3850.3659
2034 | 1 | 17 | 13 | 3730.5451
2034 | 1 | 17 | 14 | 3601.3567
2034 | 1 | 17 | 15 | 3671.3227
2034 | 1 | 17 | 16 | 3750.6124
2034 | 1 | 17 | 17 | 4039.1195
2034 | 1 | 17 | 18 | 4343.8235
2034 | 1 | 17 | 19 | 4407.4819
2034 | 1 | 17 | 20 | 4397.2719
2034 | 1 | 17 | 21 | 4298.5429
2034 | 1 | 17 | 22 | 4066.5966
2034 | 1 | 17 | 23 | 3894.9164
2034 | 1 | 18 | 0 | 3649.9511
2034 | 1 | 18 | 1 | 3582.3766
2034 | 1 | 18 | 2 | 3514.939
2034 | 1 | 18 | 3 | 3516.9714
2034 | 1 | 18 | 4 | 3681.7324
2034 | 1 | 18 | 5 | 3938.018
2034 | 1 | 18 | 6 | 4462.3732
2034 | 1 | 18 | 7 | 4874.6197
2034 | 1 | 18 | 8 | 4904.0467
2034 | 1 | 18 | 9 | 4877.7907
2034 | 1 | 18 | 10 | 4848.792
2034 | 1 | 18 | 11 | 4689.6412
2034 | 1 | 18 | 12 | 4611.5307
2034 | 1 | 18 | 13 | 4518.8924
2034 | 1 | 18 | 14 | 4390.3962
2034 | 1 | 18 | 15 | 4309.7832
2034 | 1 | 18 | 16 | 4264.3121
2034 | 1 | 18 | 17 | 4533.6171
2034 | 1 | 18 | 18 | 4918.5551
2034 | 1 | 18 | 19 | 4996.2656
2034 | 1 | 18 | 20 | 5015.8749
2034 | 1 | 18 | 21 | 4864.828
2034 | 1 | 18 | 22 | 4647.4216
2034 | 1 | 18 | 23 | 4437.4648
2034 | 1 | 19 | 0 | 4242.224
2034 | 1 | 19 | 1 | 4183.9361
2034 | 1 | 19 | 2 | 4192.0694
2034 | 1 | 19 | 3 | 4204.4684
2034 | 1 | 19 | 4 | 4307.0013
2034 | 1 | 19 | 5 | 4534.6494
2034 | 1 | 19 | 6 | 4978.1749
2034 | 1 | 19 | 7 | 5280.8527
2034 | 1 | 19 | 8 | 5175.4406
2034 | 1 | 19 | 9 | 5058.108
2034 | 1 | 19 | 10 | 4924.8875
2034 | 1 | 19 | 11 | 4833.6006
2034 | 1 | 19 | 12 | 4706.2379
2034 | 1 | 19 | 13 | 4581.8726
2034 | 1 | 19 | 14 | 4491.1355
2034 | 1 | 19 | 15 | 4258.9158
2034 | 1 | 19 | 16 | 4257.5717
2034 | 1 | 19 | 17 | 4519.1641
2034 | 1 | 19 | 18 | 4704.2721
2034 | 1 | 19 | 19 | 4741.0747
2034 | 1 | 19 | 20 | 4750.15
2034 | 1 | 19 | 21 | 4688.4957
2034 | 1 | 19 | 22 | 4382.0459
2034 | 1 | 19 | 23 | 4150.8972
2034 | 1 | 20 | 0 | 3995.9054
2034 | 1 | 20 | 1 | 3867.3425
2034 | 1 | 20 | 2 | 3850.2998
2034 | 1 | 20 | 3 | 3851.8737
2034 | 1 | 20 | 4 | 3898.9487
2034 | 1 | 20 | 5 | 4148.6831
2034 | 1 | 20 | 6 | 4583.8991
2034 | 1 | 20 | 7 | 4956.0217
2034 | 1 | 20 | 8 | 4981.4227
2034 | 1 | 20 | 9 | 5031.2846
2034 | 1 | 20 | 10 | 4953.0838
2034 | 1 | 20 | 11 | 4836.6313
2034 | 1 | 20 | 12 | 4721.6241
2034 | 1 | 20 | 13 | 4637.1574
2034 | 1 | 20 | 14 | 4554.1158
2034 | 1 | 20 | 15 | 4510.5966
2034 | 1 | 20 | 16 | 4477.208
2034 | 1 | 20 | 17 | 4526.165
2034 | 1 | 20 | 18 | 4587.8841
2034 | 1 | 20 | 19 | 4468.9301
2034 | 1 | 20 | 20 | 4368.9397
2034 | 1 | 20 | 21 | 4180.2483
2034 | 1 | 20 | 22 | 3887.8904
2034 | 1 | 20 | 23 | 3634.0923
2034 | 1 | 21 | 0 | 3411.2608
2034 | 1 | 21 | 1 | 3269.6217
2034 | 1 | 21 | 2 | 3213.2176
2034 | 1 | 21 | 3 | 3210.6324
2034 | 1 | 21 | 4 | 3259.3576
2034 | 1 | 21 | 5 | 3355.6041
2034 | 1 | 21 | 6 | 3525.6365
2034 | 1 | 21 | 7 | 3876.0525
2034 | 1 | 21 | 8 | 4039.3163
2034 | 1 | 21 | 9 | 4269.8074
2034 | 1 | 21 | 10 | 4395.7339
2034 | 1 | 21 | 11 | 4430.8826
2034 | 1 | 21 | 12 | 4336.0968
2034 | 1 | 21 | 13 | 4274.4003
2034 | 1 | 21 | 14 | 4274.7141
2034 | 1 | 21 | 15 | 4246.4976
2034 | 1 | 21 | 16 | 4192.8752
2034 | 1 | 21 | 17 | 4454.9593
2034 | 1 | 21 | 18 | 4637.9699
2034 | 1 | 21 | 19 | 4595.4322
2034 | 1 | 21 | 20 | 4485.655
2034 | 1 | 21 | 21 | 4316.2573
2034 | 1 | 21 | 22 | 4116.7955
2034 | 1 | 21 | 23 | 3930.2777
2034 | 1 | 22 | 0 | 3674.3492
2034 | 1 | 22 | 1 | 3467.5543
2034 | 1 | 22 | 2 | 3423.7073
2034 | 1 | 22 | 3 | 3327.2733
2034 | 1 | 22 | 4 | 3426.3452
2034 | 1 | 22 | 5 | 3469.4375
2034 | 1 | 22 | 6 | 3575.8013
2034 | 1 | 22 | 7 | 3613.7689
2034 | 1 | 22 | 8 | 3753.6761
2034 | 1 | 22 | 9 | 3935.8734
2034 | 1 | 22 | 10 | 3867.3573
2034 | 1 | 22 | 11 | 3660.0272
2034 | 1 | 22 | 12 | 3589.157
2034 | 1 | 22 | 13 | 3479.3573
2034 | 1 | 22 | 14 | 3360.0808
2034 | 1 | 22 | 15 | 3299.7471
2034 | 1 | 22 | 16 | 3274.4686
2034 | 1 | 22 | 17 | 3385.3832
2034 | 1 | 22 | 18 | 3553.0374
2034 | 1 | 22 | 19 | 3506.9066
2034 | 1 | 22 | 20 | 3415.4355
2034 | 1 | 22 | 21 | 3249.7461
2034 | 1 | 22 | 22 | 3071.471
2034 | 1 | 22 | 23 | 2846.4813
2034 | 1 | 23 | 0 | 2683.7937
2034 | 1 | 23 | 1 | 2568.0348
2034 | 1 | 23 | 2 | 2511.8046
2034 | 1 | 23 | 3 | 2590.4497
2034 | 1 | 23 | 4 | 2645.8405
2034 | 1 | 23 | 5 | 2831.0582
2034 | 1 | 23 | 6 | 3265.438
2034 | 1 | 23 | 7 | 3643.2337
2034 | 1 | 23 | 8 | 3698.7162
2034 | 1 | 23 | 9 | 3679.5793
2034 | 1 | 23 | 10 | 3711.5682
2034 | 1 | 23 | 11 | 3766.1933
2034 | 1 | 23 | 12 | 3725.3376
2034 | 1 | 23 | 13 | 3697.8241
2034 | 1 | 23 | 14 | 3632.1131
2034 | 1 | 23 | 15 | 3522.5633
2034 | 1 | 23 | 16 | 3472.4573
2034 | 1 | 23 | 17 | 3543.291
2034 | 1 | 23 | 18 | 4027.7164
2034 | 1 | 23 | 19 | 4012.7748
2034 | 1 | 23 | 20 | 3944.7428
2034 | 1 | 23 | 21 | 3846.8572
2034 | 1 | 23 | 22 | 3470.7801
2034 | 1 | 23 | 23 | 3271.5223
2034 | 1 | 24 | 0 | 3154.4854
2034 | 1 | 24 | 1 | 3120.947
2034 | 1 | 24 | 2 | 3132.2858
2034 | 1 | 24 | 3 | 3023.1832
2034 | 1 | 24 | 4 | 3199.3072
2034 | 1 | 24 | 5 | 3436.3749
2034 | 1 | 24 | 6 | 4002.8378
2034 | 1 | 24 | 7 | 4494.2085
2034 | 1 | 24 | 8 | 4479.9789
2034 | 1 | 24 | 9 | 4310.7762
2034 | 1 | 24 | 10 | 4095.213
2034 | 1 | 24 | 11 | 3961.9686
2034 | 1 | 24 | 12 | 3883.4036
2034 | 1 | 24 | 13 | 3767.752
2034 | 1 | 24 | 14 | 3629.6525
2034 | 1 | 24 | 15 | 3574.201
2034 | 1 | 24 | 16 | 3539.7136
2034 | 1 | 24 | 17 | 3747.9772
2034 | 1 | 24 | 18 | 4166.9431
2034 | 1 | 24 | 19 | 4263.7119
2034 | 1 | 24 | 20 | 4279.8775
2034 | 1 | 24 | 21 | 4294.7476
2034 | 1 | 24 | 22 | 4013.43
2034 | 1 | 24 | 23 | 3958.9303
2034 | 1 | 25 | 0 | 3752.2281
2034 | 1 | 25 | 1 | 3719.0382
2034 | 1 | 25 | 2 | 3556.5581
2034 | 1 | 25 | 3 | 3650.7051
2034 | 1 | 25 | 4 | 3795.5892
2034 | 1 | 25 | 5 | 3959.7224
2034 | 1 | 25 | 6 | 4457.1634
2034 | 1 | 25 | 7 | 4839.6578
2034 | 1 | 25 | 8 | 4828.2082
2034 | 1 | 25 | 9 | 4769.8033
2034 | 1 | 25 | 10 | 4645.6127
2034 | 1 | 25 | 11 | 4494.9286
2034 | 1 | 25 | 12 | 4492.3664
2034 | 1 | 25 | 13 | 4383.9993
2034 | 1 | 25 | 14 | 4254.4458
2034 | 1 | 25 | 15 | 4186.2568
2034 | 1 | 25 | 16 | 4264.0302
2034 | 1 | 25 | 17 | 4359.3617
2034 | 1 | 25 | 18 | 4608.4662
2034 | 1 | 25 | 19 | 4550.4494
2034 | 1 | 25 | 20 | 4466.2149
2034 | 1 | 25 | 21 | 4258.926
2034 | 1 | 25 | 22 | 3970.5552
2034 | 1 | 25 | 23 | 3598.6352
2034 | 1 | 26 | 0 | 3435.0525
2034 | 1 | 26 | 1 | 3288.3346
2034 | 1 | 26 | 2 | 3198.9457
2034 | 1 | 26 | 3 | 3109.3047
2034 | 1 | 26 | 4 | 3087.3565
2034 | 1 | 26 | 5 | 3232.6202
2034 | 1 | 26 | 6 | 3671.7714
2034 | 1 | 26 | 7 | 4020.8007
2034 | 1 | 26 | 8 | 4002.1614
2034 | 1 | 26 | 9 | 3948.4328
2034 | 1 | 26 | 10 | 3942.0354
2034 | 1 | 26 | 11 | 3849.7248
2034 | 1 | 26 | 12 | 3859.1774
2034 | 1 | 26 | 13 | 3730.2471
2034 | 1 | 26 | 14 | 3613.786
2034 | 1 | 26 | 15 | 3631.3957
2034 | 1 | 26 | 16 | 3628.2822
2034 | 1 | 26 | 17 | 3792.6347
2034 | 1 | 26 | 18 | 4011.7453
2034 | 1 | 26 | 19 | 3951.3691
2034 | 1 | 26 | 20 | 3926.5047
2034 | 1 | 26 | 21 | 3711.8439
2034 | 1 | 26 | 22 | 3437.2376
2034 | 1 | 26 | 23 | 3205.5156
2034 | 1 | 27 | 0 | 3003.0569
2034 | 1 | 27 | 1 | 2999.1763
2034 | 1 | 27 | 2 | 2928.5517
2034 | 1 | 27 | 3 | 2963.5516
2034 | 1 | 27 | 4 | 2988.2432
2034 | 1 | 27 | 5 | 3223.3759
2034 | 1 | 27 | 6 | 3723.1881
2034 | 1 | 27 | 7 | 4203.1215
2034 | 1 | 27 | 8 | 4229.3484
2034 | 1 | 27 | 9 | 4316.7965
2034 | 1 | 27 | 10 | 4370.6436
2034 | 1 | 27 | 11 | 4357.6014
2034 | 1 | 27 | 12 | 4376.7268
2034 | 1 | 27 | 13 | 4299.4722
2034 | 1 | 27 | 14 | 4259.0493
2034 | 1 | 27 | 15 | 4177.7944
2034 | 1 | 27 | 16 | 4168.2383
2034 | 1 | 27 | 17 | 4320.8946
2034 | 1 | 27 | 18 | 4420.1787
2034 | 1 | 27 | 19 | 4327.8197
2034 | 1 | 27 | 20 | 4256.0883
2034 | 1 | 27 | 21 | 4158.1277
2034 | 1 | 27 | 22 | 3951.479
2034 | 1 | 27 | 23 | 3762.4186
2034 | 1 | 28 | 0 | 3541.2419
2034 | 1 | 28 | 1 | 3379.8651
2034 | 1 | 28 | 2 | 3358.9364
2034 | 1 | 28 | 3 | 3284.9987
2034 | 1 | 28 | 4 | 3308.8871
2034 | 1 | 28 | 5 | 3357.1858
2034 | 1 | 28 | 6 | 3434.779
2034 | 1 | 28 | 7 | 3708.2092
2034 | 1 | 28 | 8 | 3824.9274
2034 | 1 | 28 | 9 | 3929.5556
2034 | 1 | 28 | 10 | 3899.6324
2034 | 1 | 28 | 11 | 3752.2025
2034 | 1 | 28 | 12 | 3578.0405
2034 | 1 | 28 | 13 | 3402.9432
2034 | 1 | 28 | 14 | 3250.3482
2034 | 1 | 28 | 15 | 3249.2047
2034 | 1 | 28 | 16 | 3184.4918
2034 | 1 | 28 | 17 | 3283.1082
2034 | 1 | 28 | 18 | 3795.2743
2034 | 1 | 28 | 19 | 3949.1447
2034 | 1 | 28 | 20 | 3911.4194
2034 | 1 | 28 | 21 | 3863.5262
2034 | 1 | 28 | 22 | 3737.7437
2034 | 1 | 28 | 23 | 3601.7597
2034 | 1 | 29 | 0 | 3517.2636
2034 | 1 | 29 | 1 | 3466.9697
2034 | 1 | 29 | 2 | 3436.5156
2034 | 1 | 29 | 3 | 3359.2901
2034 | 1 | 29 | 4 | 3408.2655
2034 | 1 | 29 | 5 | 3574.899
2034 | 1 | 29 | 6 | 3724.7081
2034 | 1 | 29 | 7 | 3837.3827
2034 | 1 | 29 | 8 | 3943.153
2034 | 1 | 29 | 9 | 3850.6957
2034 | 1 | 29 | 10 | 3621.316
2034 | 1 | 29 | 11 | 3429.6935
2034 | 1 | 29 | 12 | 3333.9445
2034 | 1 | 29 | 13 | 3170.4087
2034 | 1 | 29 | 14 | 3109.2803
2034 | 1 | 29 | 15 | 3044.7716
2034 | 1 | 29 | 16 | 3140.8743
2034 | 1 | 29 | 17 | 3301.46
2034 | 1 | 29 | 18 | 3732.271
2034 | 1 | 29 | 19 | 3805.2664
2034 | 1 | 29 | 20 | 3870.1479
2034 | 1 | 29 | 21 | 3796.0259
2034 | 1 | 29 | 22 | 3613.575
2034 | 1 | 29 | 23 | 3484.0452
2034 | 1 | 30 | 0 | 3372.9306
2034 | 1 | 30 | 1 | 3353.5457
2034 | 1 | 30 | 2 | 3396.3985
2034 | 1 | 30 | 3 | 3459.015
2034 | 1 | 30 | 4 | 3546.2571
2034 | 1 | 30 | 5 | 3976.7632
2034 | 1 | 30 | 6 | 4493.3568
2034 | 1 | 30 | 7 | 4875.1229
2034 | 1 | 30 | 8 | 4806.9553
2034 | 1 | 30 | 9 | 4644.1522
2034 | 1 | 30 | 10 | 4377.4544
2034 | 1 | 30 | 11 | 4096.4498
2034 | 1 | 30 | 12 | 3929.962
2034 | 1 | 30 | 13 | 3743.6329
2034 | 1 | 30 | 14 | 3591.6401
2034 | 1 | 30 | 15 | 3398.3023
2034 | 1 | 30 | 16 | 3343.947
2034 | 1 | 30 | 17 | 3439.8765
2034 | 1 | 30 | 18 | 3783.0229
2034 | 1 | 30 | 19 | 3883.5402
2034 | 1 | 30 | 20 | 3943.0348
2034 | 1 | 30 | 21 | 3745.3047
2034 | 1 | 30 | 22 | 3477.1401
2034 | 1 | 30 | 23 | 3250.0485
2034 | 1 | 31 | 0 | 3095.1599
2034 | 1 | 31 | 1 | 2973.5436
2034 | 1 | 31 | 2 | 2913.0178
2034 | 1 | 31 | 3 | 2842.8193
2034 | 1 | 31 | 4 | 2925.3586
2034 | 1 | 31 | 5 | 3125.0365
2034 | 1 | 31 | 6 | 3641.6797
2034 | 1 | 31 | 7 | 4013.5028
2034 | 1 | 31 | 8 | 3966.2883
2034 | 1 | 31 | 9 | 3928.8562
2034 | 1 | 31 | 10 | 3797.8033
2034 | 1 | 31 | 11 | 3657.4021
2034 | 1 | 31 | 12 | 3588.7857
2034 | 1 | 31 | 13 | 3508.825
2034 | 1 | 31 | 14 | 3421.6462
2034 | 1 | 31 | 15 | 3324.9318
2034 | 1 | 31 | 16 | 3305.3551
2034 | 1 | 31 | 17 | 3510.6364
2034 | 1 | 31 | 18 | 3806.1851
2034 | 1 | 31 | 19 | 3777.6411
2034 | 1 | 31 | 20 | 3704.9849
2034 | 1 | 31 | 21 | 3583.9959
2034 | 1 | 31 | 22 | 3359.2925
2034 | 1 | 31 | 23 | 3147.1498
2034 | 2 | 1 | 0 | 3100.8143
2034 | 2 | 1 | 1 | 2943.0013
2034 | 2 | 1 | 2 | 2853.1949
2034 | 2 | 1 | 3 | 2816.9869
2034 | 2 | 1 | 4 | 2824.2089
2034 | 2 | 1 | 5 | 3000.7707
2034 | 2 | 1 | 6 | 3464.0327
2034 | 2 | 1 | 7 | 3825.4932
2034 | 2 | 1 | 8 | 3821.5438
2034 | 2 | 1 | 9 | 3796.1904
2034 | 2 | 1 | 10 | 3792.9981
2034 | 2 | 1 | 11 | 3734.8336
2034 | 2 | 1 | 12 | 3719.3143
2034 | 2 | 1 | 13 | 3650.9203
2034 | 2 | 1 | 14 | 3647.6998
2034 | 2 | 1 | 15 | 3513.704
2034 | 2 | 1 | 16 | 3455.7776
2034 | 2 | 1 | 17 | 3606.5389
2034 | 2 | 1 | 18 | 3793.8024
2034 | 2 | 1 | 19 | 3813.7523
2034 | 2 | 1 | 20 | 3782.5482
2034 | 2 | 1 | 21 | 3620.9239
2034 | 2 | 1 | 22 | 3360.768
2034 | 2 | 1 | 23 | 3078.432
2034 | 2 | 2 | 0 | 2966.5462
2034 | 2 | 2 | 1 | 2833.9498
2034 | 2 | 2 | 2 | 2780.936
2034 | 2 | 2 | 3 | 2785.6238
2034 | 2 | 2 | 4 | 2752.5854
2034 | 2 | 2 | 5 | 3028.0183
2034 | 2 | 2 | 6 | 3542.7446
2034 | 2 | 2 | 7 | 3936.5021
2034 | 2 | 2 | 8 | 3943.1511
2034 | 2 | 2 | 9 | 3900.3465
2034 | 2 | 2 | 10 | 3798.8036
2034 | 2 | 2 | 11 | 3655.2074
2034 | 2 | 2 | 12 | 3636.9788
2034 | 2 | 2 | 13 | 3553.8339
2034 | 2 | 2 | 14 | 3546.7326
2034 | 2 | 2 | 15 | 3404.577
2034 | 2 | 2 | 16 | 3395.7828
2034 | 2 | 2 | 17 | 3469.9607
2034 | 2 | 2 | 18 | 3782.8813
2034 | 2 | 2 | 19 | 3889.7098
2034 | 2 | 2 | 20 | 3941.2883
2034 | 2 | 2 | 21 | 3865.7679
2034 | 2 | 2 | 22 | 3653.5808
2034 | 2 | 2 | 23 | 3447.6086
2034 | 2 | 3 | 0 | 3262.6983
2034 | 2 | 3 | 1 | 3182.0283
2034 | 2 | 3 | 2 | 3208.1066
2034 | 2 | 3 | 3 | 3260.4641
2034 | 2 | 3 | 4 | 3309.0053
2034 | 2 | 3 | 5 | 3539.6054
2034 | 2 | 3 | 6 | 4051.6737
2034 | 2 | 3 | 7 | 4346.1067
2034 | 2 | 3 | 8 | 4316.906
2034 | 2 | 3 | 9 | 4204.309
2034 | 2 | 3 | 10 | 4100.9332
2034 | 2 | 3 | 11 | 3901.7467
2034 | 2 | 3 | 12 | 3807.3441
2034 | 2 | 3 | 13 | 3637.3374
2034 | 2 | 3 | 14 | 3548.1252
2034 | 2 | 3 | 15 | 3404.584
2034 | 2 | 3 | 16 | 3407.1409
2034 | 2 | 3 | 17 | 3490.4986
2034 | 2 | 3 | 18 | 3708.1815
2034 | 2 | 3 | 19 | 3696.5339
2034 | 2 | 3 | 20 | 3703.7882
2034 | 2 | 3 | 21 | 3628.4297
2034 | 2 | 3 | 22 | 3455.0186
2034 | 2 | 3 | 23 | 3245.7339
2034 | 2 | 4 | 0 | 3026.9955
2034 | 2 | 4 | 1 | 2910.3002
2034 | 2 | 4 | 2 | 2796.6819
2034 | 2 | 4 | 3 | 2711.9772
2034 | 2 | 4 | 4 | 2711.6241
2034 | 2 | 4 | 5 | 2819.218
2034 | 2 | 4 | 6 | 2993.8343
2034 | 2 | 4 | 7 | 3147.4936
2034 | 2 | 4 | 8 | 3305.6471
2034 | 2 | 4 | 9 | 3482.8739
2034 | 2 | 4 | 10 | 3612.847
2034 | 2 | 4 | 11 | 3580.1554
2034 | 2 | 4 | 12 | 3598.3958
2034 | 2 | 4 | 13 | 3496.6938
2034 | 2 | 4 | 14 | 3464.8042
2034 | 2 | 4 | 15 | 3404.497
2034 | 2 | 4 | 16 | 3362.4179
2034 | 2 | 4 | 17 | 3467.9326
2034 | 2 | 4 | 18 | 3605.4211
2034 | 2 | 4 | 19 | 3648.2403
2034 | 2 | 4 | 20 | 3553.8756
2034 | 2 | 4 | 21 | 3380.3392
2034 | 2 | 4 | 22 | 3217.9538
2034 | 2 | 4 | 23 | 3027.6903
2034 | 2 | 5 | 0 | 2923.9391
2034 | 2 | 5 | 1 | 2834.357
2034 | 2 | 5 | 2 | 2731.1922
2034 | 2 | 5 | 3 | 2637.4811
2034 | 2 | 5 | 4 | 2635.8122
2034 | 2 | 5 | 5 | 2645.4213
2034 | 2 | 5 | 6 | 2882.5269
2034 | 2 | 5 | 7 | 3028.6128
2034 | 2 | 5 | 8 | 3169.0622
2034 | 2 | 5 | 9 | 3326.2197
2034 | 2 | 5 | 10 | 3327.8924
2034 | 2 | 5 | 11 | 3356.1506
2034 | 2 | 5 | 12 | 3367.4378
2034 | 2 | 5 | 13 | 3411.8656
2034 | 2 | 5 | 14 | 3311.2603
2034 | 2 | 5 | 15 | 3232.6195
2034 | 2 | 5 | 16 | 3250.0853
2034 | 2 | 5 | 17 | 3322.519
2034 | 2 | 5 | 18 | 3555.8347
2034 | 2 | 5 | 19 | 3619.491
2034 | 2 | 5 | 20 | 3673.408
2034 | 2 | 5 | 21 | 3616.8786
2034 | 2 | 5 | 22 | 3579.989
2034 | 2 | 5 | 23 | 3441.4788
2034 | 2 | 6 | 0 | 3314.3932
2034 | 2 | 6 | 1 | 3303.4486
2034 | 2 | 6 | 2 | 3326.1625
2034 | 2 | 6 | 3 | 3381.3602
2034 | 2 | 6 | 4 | 3487.8467
2034 | 2 | 6 | 5 | 3804.9445
2034 | 2 | 6 | 6 | 4249.1719
2034 | 2 | 6 | 7 | 4681.5711
2034 | 2 | 6 | 8 | 4635.814
2034 | 2 | 6 | 9 | 4418.8756
2034 | 2 | 6 | 10 | 4240.3996
2034 | 2 | 6 | 11 | 4108.7132
2034 | 2 | 6 | 12 | 3930.121
2034 | 2 | 6 | 13 | 3821.5839
2034 | 2 | 6 | 14 | 3694.8389
2034 | 2 | 6 | 15 | 3619.562
2034 | 2 | 6 | 16 | 3640.9752
2034 | 2 | 6 | 17 | 3720.1356
2034 | 2 | 6 | 18 | 4131.8049
2034 | 2 | 6 | 19 | 4257.3475
2034 | 2 | 6 | 20 | 4265.4305
2034 | 2 | 6 | 21 | 4224.5979
2034 | 2 | 6 | 22 | 4087.2982
2034 | 2 | 6 | 23 | 3872.6463
2034 | 2 | 7 | 0 | 3751.7545
2034 | 2 | 7 | 1 | 3633.3512
2034 | 2 | 7 | 2 | 3645.7451
2034 | 2 | 7 | 3 | 3657.4852
2034 | 2 | 7 | 4 | 3712.45
2034 | 2 | 7 | 5 | 4038.7589
2034 | 2 | 7 | 6 | 4478.112
2034 | 2 | 7 | 7 | 4906.1661
2034 | 2 | 7 | 8 | 4789.2093
2034 | 2 | 7 | 9 | 4519.503
2034 | 2 | 7 | 10 | 4245.202
2034 | 2 | 7 | 11 | 4131.4813
2034 | 2 | 7 | 12 | 3968.9688
2034 | 2 | 7 | 13 | 3895.6682
2034 | 2 | 7 | 14 | 3708.2533
2034 | 2 | 7 | 15 | 3614.123
2034 | 2 | 7 | 16 | 3615.213
2034 | 2 | 7 | 17 | 3711.9344
2034 | 2 | 7 | 18 | 4112.1534
2034 | 2 | 7 | 19 | 4216.7214
2034 | 2 | 7 | 20 | 4247.9701
2034 | 2 | 7 | 21 | 4189.2428
2034 | 2 | 7 | 22 | 3998.281
2034 | 2 | 7 | 23 | 3716.7069
2034 | 2 | 8 | 0 | 3623.9578
2034 | 2 | 8 | 1 | 3478.3389
2034 | 2 | 8 | 2 | 3441.3473
2034 | 2 | 8 | 3 | 3398.6667
2034 | 2 | 8 | 4 | 3434.5642
2034 | 2 | 8 | 5 | 3769.1847
2034 | 2 | 8 | 6 | 4179.3158
2034 | 2 | 8 | 7 | 4499.4304
2034 | 2 | 8 | 8 | 4543.5921
2034 | 2 | 8 | 9 | 4512.2481
2034 | 2 | 8 | 10 | 4528.9132
2034 | 2 | 8 | 11 | 4510.4711
2034 | 2 | 8 | 12 | 4474.9096
2034 | 2 | 8 | 13 | 4455.7005
2034 | 2 | 8 | 14 | 4426.2822
2034 | 2 | 8 | 15 | 4408.7288
2034 | 2 | 8 | 16 | 4437.0352
2034 | 2 | 8 | 17 | 4542.4799
2034 | 2 | 8 | 18 | 4789.0375
2034 | 2 | 8 | 19 | 4770.4567
2034 | 2 | 8 | 20 | 4598.9887
2034 | 2 | 8 | 21 | 4410.592
2034 | 2 | 8 | 22 | 4228.0313
2034 | 2 | 8 | 23 | 4061.7858
2034 | 2 | 9 | 0 | 3863.2946
2034 | 2 | 9 | 1 | 3719.8867
2034 | 2 | 9 | 2 | 3584.2785
2034 | 2 | 9 | 3 | 3593.8647
2034 | 2 | 9 | 4 | 3583.9629
2034 | 2 | 9 | 5 | 3896.4767
2034 | 2 | 9 | 6 | 4318.9433
2034 | 2 | 9 | 7 | 4640.5791
2034 | 2 | 9 | 8 | 4622.2554
2034 | 2 | 9 | 9 | 4696.5829
2034 | 2 | 9 | 10 | 4606.6398
2034 | 2 | 9 | 11 | 4560.784
2034 | 2 | 9 | 12 | 4504.3841
2034 | 2 | 9 | 13 | 4411.6374
2034 | 2 | 9 | 14 | 4352.7419
2034 | 2 | 9 | 15 | 4275.033
2034 | 2 | 9 | 16 | 4273.7511
2034 | 2 | 9 | 17 | 4353.2398
2034 | 2 | 9 | 18 | 4664.9471
2034 | 2 | 9 | 19 | 4725.6289
2034 | 2 | 9 | 20 | 4640.67
2034 | 2 | 9 | 21 | 4464.1296
2034 | 2 | 9 | 22 | 4253.21
2034 | 2 | 9 | 23 | 4088.5314
2034 | 2 | 10 | 0 | 3969.4301
2034 | 2 | 10 | 1 | 3899.5184
2034 | 2 | 10 | 2 | 3849.5559
2034 | 2 | 10 | 3 | 3787.6004
2034 | 2 | 10 | 4 | 3840.3318
2034 | 2 | 10 | 5 | 4096.8913
2034 | 2 | 10 | 6 | 4489.0129
2034 | 2 | 10 | 7 | 4906.879
2034 | 2 | 10 | 8 | 4875.1486
2034 | 2 | 10 | 9 | 4824.8368
2034 | 2 | 10 | 10 | 4772.0442
2034 | 2 | 10 | 11 | 4592.8016
2034 | 2 | 10 | 12 | 4519.0822
2034 | 2 | 10 | 13 | 4362.5259
2034 | 2 | 10 | 14 | 4331.4235
2034 | 2 | 10 | 15 | 4364.7558
2034 | 2 | 10 | 16 | 4352.2212
2034 | 2 | 10 | 17 | 4456.8738
2034 | 2 | 10 | 18 | 4646.1107
2034 | 2 | 10 | 19 | 4613.4868
2034 | 2 | 10 | 20 | 4527.8191
2034 | 2 | 10 | 21 | 4391.757
2034 | 2 | 10 | 22 | 4185.1446
2034 | 2 | 10 | 23 | 4106.9885
2034 | 2 | 11 | 0 | 3961.2363
2034 | 2 | 11 | 1 | 3827.9928
2034 | 2 | 11 | 2 | 3801.606
2034 | 2 | 11 | 3 | 3789.0667
2034 | 2 | 11 | 4 | 3866.9609
2034 | 2 | 11 | 5 | 4022.566
2034 | 2 | 11 | 6 | 4213.5407
2034 | 2 | 11 | 7 | 4450.859
2034 | 2 | 11 | 8 | 4640.6326
2034 | 2 | 11 | 9 | 4688.9359
2034 | 2 | 11 | 10 | 4842.3452
2034 | 2 | 11 | 11 | 4808.1027
2034 | 2 | 11 | 12 | 4634.6554
2034 | 2 | 11 | 13 | 4641.6387
2034 | 2 | 11 | 14 | 4586.0249
2034 | 2 | 11 | 15 | 4512.5638
2034 | 2 | 11 | 16 | 4588.9838
2034 | 2 | 11 | 17 | 4736.0002
2034 | 2 | 11 | 18 | 5066.3424
2034 | 2 | 11 | 19 | 5173.9894
2034 | 2 | 11 | 20 | 5096.9378
2034 | 2 | 11 | 21 | 4993.0171
2034 | 2 | 11 | 22 | 4848.7572
2034 | 2 | 11 | 23 | 4624.5412
2034 | 2 | 12 | 0 | 4332.7363
2034 | 2 | 12 | 1 | 4344.5969
2034 | 2 | 12 | 2 | 4402.816
2034 | 2 | 12 | 3 | 4415.6888
2034 | 2 | 12 | 4 | 4483.8323
2034 | 2 | 12 | 5 | 4550.8613
2034 | 2 | 12 | 6 | 4609.7339
2034 | 2 | 12 | 7 | 4847.1395
2034 | 2 | 12 | 8 | 4805.5775
2034 | 2 | 12 | 9 | 4746.8889
2034 | 2 | 12 | 10 | 4499.8646
2034 | 2 | 12 | 11 | 4258.5067
2034 | 2 | 12 | 12 | 4065.0073
2034 | 2 | 12 | 13 | 3980.0543
2034 | 2 | 12 | 14 | 3781.9462
2034 | 2 | 12 | 15 | 3645.5284
2034 | 2 | 12 | 16 | 3639.8136
2034 | 2 | 12 | 17 | 3800.08
2034 | 2 | 12 | 18 | 4198.3478
2034 | 2 | 12 | 19 | 4333.9783
2034 | 2 | 12 | 20 | 4434.6093
2034 | 2 | 12 | 21 | 4366.8168
2034 | 2 | 12 | 22 | 4226.6119
2034 | 2 | 12 | 23 | 4137.9377
2034 | 2 | 13 | 0 | 4063.9717
2034 | 2 | 13 | 1 | 4057.7489
2034 | 2 | 13 | 2 | 4065.6675
2034 | 2 | 13 | 3 | 4164.0303
2034 | 2 | 13 | 4 | 4349.928
2034 | 2 | 13 | 5 | 4709.6418
2034 | 2 | 13 | 6 | 5132.7811
2034 | 2 | 13 | 7 | 5378.7266
2034 | 2 | 13 | 8 | 5324.7913
2034 | 2 | 13 | 9 | 5208.336
2034 | 2 | 13 | 10 | 5028.267
2034 | 2 | 13 | 11 | 4824.6005
2034 | 2 | 13 | 12 | 4674.1838
2034 | 2 | 13 | 13 | 4512.5524
2034 | 2 | 13 | 14 | 4481.6111
2034 | 2 | 13 | 15 | 4409.045
2034 | 2 | 13 | 16 | 4383.3977
2034 | 2 | 13 | 17 | 4501.4255
2034 | 2 | 13 | 18 | 4694.5992
2034 | 2 | 13 | 19 | 4797.1237
2034 | 2 | 13 | 20 | 4776.3257
2034 | 2 | 13 | 21 | 4554.4173
2034 | 2 | 13 | 22 | 4276.9788
2034 | 2 | 13 | 23 | 4100.6812
2034 | 2 | 14 | 0 | 3949.5364
2034 | 2 | 14 | 1 | 3764.3256
2034 | 2 | 14 | 2 | 3693.2604
2034 | 2 | 14 | 3 | 3622.1817
2034 | 2 | 14 | 4 | 3658.4083
2034 | 2 | 14 | 5 | 3916.2995
2034 | 2 | 14 | 6 | 4289.4893
2034 | 2 | 14 | 7 | 4692.6993
2034 | 2 | 14 | 8 | 4662.3032
2034 | 2 | 14 | 9 | 4747.1698
2034 | 2 | 14 | 10 | 4761.5253
2034 | 2 | 14 | 11 | 4657.1795
2034 | 2 | 14 | 12 | 4668.9323
2034 | 2 | 14 | 13 | 4570.0335
2034 | 2 | 14 | 14 | 4440.613
2034 | 2 | 14 | 15 | 4364.6998
2034 | 2 | 14 | 16 | 4326.9427
2034 | 2 | 14 | 17 | 4375.5754
2034 | 2 | 14 | 18 | 4669.2326
2034 | 2 | 14 | 19 | 4619.8692
2034 | 2 | 14 | 20 | 4569.3633
2034 | 2 | 14 | 21 | 4412.2022
2034 | 2 | 14 | 22 | 4178.8872
2034 | 2 | 14 | 23 | 4017.8312
2034 | 2 | 15 | 0 | 3862.5298
2034 | 2 | 15 | 1 | 3757.3684
2034 | 2 | 15 | 2 | 3727.9026
2034 | 2 | 15 | 3 | 3631.6323
2034 | 2 | 15 | 4 | 3754.1097
2034 | 2 | 15 | 5 | 4032.5137
2034 | 2 | 15 | 6 | 4429.4576
2034 | 2 | 15 | 7 | 4793.0954
2034 | 2 | 15 | 8 | 4709.9584
2034 | 2 | 15 | 9 | 4485.9185
2034 | 2 | 15 | 10 | 4294.7454
2034 | 2 | 15 | 11 | 4187.483
2034 | 2 | 15 | 12 | 4064.564
2034 | 2 | 15 | 13 | 4005.2352
2034 | 2 | 15 | 14 | 3916.7497
2034 | 2 | 15 | 15 | 3820.1468
2034 | 2 | 15 | 16 | 3851.8687
2034 | 2 | 15 | 17 | 3927.8643
2034 | 2 | 15 | 18 | 4133.0509
2034 | 2 | 15 | 19 | 4181.468
2034 | 2 | 15 | 20 | 4161.6889
2034 | 2 | 15 | 21 | 4019.1636
2034 | 2 | 15 | 22 | 3749.5217
2034 | 2 | 15 | 23 | 3526.9936
2034 | 2 | 16 | 0 | 3296.4748
2034 | 2 | 16 | 1 | 3200.3321
2034 | 2 | 16 | 2 | 3115.8507
2034 | 2 | 16 | 3 | 3056.6049
2034 | 2 | 16 | 4 | 3099.3312
2034 | 2 | 16 | 5 | 3242.9885
2034 | 2 | 16 | 6 | 3691.5283
2034 | 2 | 16 | 7 | 4031.1739
2034 | 2 | 16 | 8 | 4007.0838
2034 | 2 | 16 | 9 | 4054.6341
2034 | 2 | 16 | 10 | 4066.248
2034 | 2 | 16 | 11 | 4047.5229
2034 | 2 | 16 | 12 | 4081.4496
2034 | 2 | 16 | 13 | 4045.9605
2034 | 2 | 16 | 14 | 3916.3127
2034 | 2 | 16 | 15 | 3897.8163
2034 | 2 | 16 | 16 | 3823.3557
2034 | 2 | 16 | 17 | 3944.2479
2034 | 2 | 16 | 18 | 4130.8629
2034 | 2 | 16 | 19 | 4182.0105
2034 | 2 | 16 | 20 | 4153.1514
2034 | 2 | 16 | 21 | 4062.8378
2034 | 2 | 16 | 22 | 3832.6764
2034 | 2 | 16 | 23 | 3509.7367
2034 | 2 | 17 | 0 | 3342.4557
2034 | 2 | 17 | 1 | 3279.1361
2034 | 2 | 17 | 2 | 3280.7302
2034 | 2 | 17 | 3 | 3292.2025
2034 | 2 | 17 | 4 | 3391.8408
2034 | 2 | 17 | 5 | 3644.5667
2034 | 2 | 17 | 6 | 4127.6317
2034 | 2 | 17 | 7 | 4418.2327
2034 | 2 | 17 | 8 | 4348.2261
2034 | 2 | 17 | 9 | 4217.2175
2034 | 2 | 17 | 10 | 4060.8008
2034 | 2 | 17 | 11 | 3905.8435
2034 | 2 | 17 | 12 | 3828.5048
2034 | 2 | 17 | 13 | 3703.8678
2034 | 2 | 17 | 14 | 3608.3817
2034 | 2 | 17 | 15 | 3512.5108
2034 | 2 | 17 | 16 | 3462.9735
2034 | 2 | 17 | 17 | 3482.5959
2034 | 2 | 17 | 18 | 3702.7159
2034 | 2 | 17 | 19 | 3877.4602
2034 | 2 | 17 | 20 | 3851.0765
2034 | 2 | 17 | 21 | 3778.6103
2034 | 2 | 17 | 22 | 3638.217
2034 | 2 | 17 | 23 | 3510.2136
2034 | 2 | 18 | 0 | 3296.8403
2034 | 2 | 18 | 1 | 3226.1317
2034 | 2 | 18 | 2 | 3238.5561
2034 | 2 | 18 | 3 | 3129.8927
2034 | 2 | 18 | 4 | 3165.3482
2034 | 2 | 18 | 5 | 3246.4128
2034 | 2 | 18 | 6 | 3416.2071
2034 | 2 | 18 | 7 | 3595.9441
2034 | 2 | 18 | 8 | 3743.5588
2034 | 2 | 18 | 9 | 3720.2845
2034 | 2 | 18 | 10 | 3570.5721
2034 | 2 | 18 | 11 | 3463.4984
2034 | 2 | 18 | 12 | 3339.3071
2034 | 2 | 18 | 13 | 3209.5717
2034 | 2 | 18 | 14 | 3153.4139
2034 | 2 | 18 | 15 | 3133.6065
2034 | 2 | 18 | 16 | 3182.4541
2034 | 2 | 18 | 17 | 3270.8719
2034 | 2 | 18 | 18 | 3508.7551
2034 | 2 | 18 | 19 | 3583.0077
2034 | 2 | 18 | 20 | 3579.2141
2034 | 2 | 18 | 21 | 3481.6904
2034 | 2 | 18 | 22 | 3322.409
2034 | 2 | 18 | 23 | 3179.0601
2034 | 2 | 19 | 0 | 3065.1714
2034 | 2 | 19 | 1 | 2987.6971
2034 | 2 | 19 | 2 | 2980.7121
2034 | 2 | 19 | 3 | 2986.0024
2034 | 2 | 19 | 4 | 2984.0332
2034 | 2 | 19 | 5 | 3060.6367
2034 | 2 | 19 | 6 | 3239.9153
2034 | 2 | 19 | 7 | 3363.7265
2034 | 2 | 19 | 8 | 3472.4867
2034 | 2 | 19 | 9 | 3673.8292
2034 | 2 | 19 | 10 | 3725.0599
2034 | 2 | 19 | 11 | 3751.025
2034 | 2 | 19 | 12 | 3825.2147
2034 | 2 | 19 | 13 | 3793.8586
2034 | 2 | 19 | 14 | 3762.8638
2034 | 2 | 19 | 15 | 3710.8405
2034 | 2 | 19 | 16 | 3766.7595
2034 | 2 | 19 | 17 | 3891.3723
2034 | 2 | 19 | 18 | 4019.2844
2034 | 2 | 19 | 19 | 4143.9292
2034 | 2 | 19 | 20 | 4116.0109
2034 | 2 | 19 | 21 | 4023.136
2034 | 2 | 19 | 22 | 3875.1445
2034 | 2 | 19 | 23 | 3686.46
2034 | 2 | 20 | 0 | 3583.3574
2034 | 2 | 20 | 1 | 3575.5979
2034 | 2 | 20 | 2 | 3646.8511
2034 | 2 | 20 | 3 | 3741.7601
2034 | 2 | 20 | 4 | 3817.1281
2034 | 2 | 20 | 5 | 4118.6985
2034 | 2 | 20 | 6 | 4606.4569
2034 | 2 | 20 | 7 | 5023.5413
2034 | 2 | 20 | 8 | 4990.2772
2034 | 2 | 20 | 9 | 4786.9858
2034 | 2 | 20 | 10 | 4549.8455
2034 | 2 | 20 | 11 | 4295.9529
2034 | 2 | 20 | 12 | 4202.846
2034 | 2 | 20 | 13 | 4080.9915
2034 | 2 | 20 | 14 | 3920.3224
2034 | 2 | 20 | 15 | 3751.1473
2034 | 2 | 20 | 16 | 3719.7405
2034 | 2 | 20 | 17 | 3818.7953
2034 | 2 | 20 | 18 | 4154.3952
2034 | 2 | 20 | 19 | 4329.0163
2034 | 2 | 20 | 20 | 4378.9623
2034 | 2 | 20 | 21 | 4265.3321
2034 | 2 | 20 | 22 | 4114.619
2034 | 2 | 20 | 23 | 3926.9183
2034 | 2 | 21 | 0 | 3807.1488
2034 | 2 | 21 | 1 | 3699.8078
2034 | 2 | 21 | 2 | 3572.1065
2034 | 2 | 21 | 3 | 3477.3065
2034 | 2 | 21 | 4 | 3446.8847
2034 | 2 | 21 | 5 | 3595.021
2034 | 2 | 21 | 6 | 4062.59
2034 | 2 | 21 | 7 | 4271.3205
2034 | 2 | 21 | 8 | 4287.0512
2034 | 2 | 21 | 9 | 4233.3244
2034 | 2 | 21 | 10 | 4175.7275
2034 | 2 | 21 | 11 | 4082.8061
2034 | 2 | 21 | 12 | 4128.5906
2034 | 2 | 21 | 13 | 4032.7052
2034 | 2 | 21 | 14 | 4029.5817
2034 | 2 | 21 | 15 | 3950.8959
2034 | 2 | 21 | 16 | 3793.2445
2034 | 2 | 21 | 17 | 3737.518
2034 | 2 | 21 | 18 | 4016.5146
2034 | 2 | 21 | 19 | 4144.2626
2034 | 2 | 21 | 20 | 4119.017
2034 | 2 | 21 | 21 | 3964.1715
2034 | 2 | 21 | 22 | 3731.5014
2034 | 2 | 21 | 23 | 3547.6563
2034 | 2 | 22 | 0 | 3391.5915
2034 | 2 | 22 | 1 | 3346.502
2034 | 2 | 22 | 2 | 3273.0825
2034 | 2 | 22 | 3 | 3292.6678
2034 | 2 | 22 | 4 | 3353.6148
2034 | 2 | 22 | 5 | 3540.8419
2034 | 2 | 22 | 6 | 4064.5072
2034 | 2 | 22 | 7 | 4265.9668
2034 | 2 | 22 | 8 | 4201.8545
2034 | 2 | 22 | 9 | 4121.1469
2034 | 2 | 22 | 10 | 4017.9191
2034 | 2 | 22 | 11 | 3868.9211
2034 | 2 | 22 | 12 | 3784.1013
2034 | 2 | 22 | 13 | 3739.1348
2034 | 2 | 22 | 14 | 3659.1539
2034 | 2 | 22 | 15 | 3570.1737
2034 | 2 | 22 | 16 | 3605.0982
2034 | 2 | 22 | 17 | 3707.6956
2034 | 2 | 22 | 18 | 3928.7006
2034 | 2 | 22 | 19 | 3987.7758
2034 | 2 | 22 | 20 | 3925.5735
2034 | 2 | 22 | 21 | 3787.8919
2034 | 2 | 22 | 22 | 3516.9244
2034 | 2 | 22 | 23 | 3268.9359
2034 | 2 | 23 | 0 | 3136.7798
2034 | 2 | 23 | 1 | 3023.4459
2034 | 2 | 23 | 2 | 2947.0026
2034 | 2 | 23 | 3 | 2961.694
2034 | 2 | 23 | 4 | 2960.89
2034 | 2 | 23 | 5 | 3154.4736
2034 | 2 | 23 | 6 | 3658.2493
2034 | 2 | 23 | 7 | 3982.9666
2034 | 2 | 23 | 8 | 3978.1174
2034 | 2 | 23 | 9 | 3928.8953
2034 | 2 | 23 | 10 | 3887.835
2034 | 2 | 23 | 11 | 3677.3925
2034 | 2 | 23 | 12 | 3609.3004
2034 | 2 | 23 | 13 | 3572.2281
2034 | 2 | 23 | 14 | 3438.6378
2034 | 2 | 23 | 15 | 3351.2138
2034 | 2 | 23 | 16 | 3392.9578
2034 | 2 | 23 | 17 | 3464.7375
2034 | 2 | 23 | 18 | 3612.4904
2034 | 2 | 23 | 19 | 3703.0221
2034 | 2 | 23 | 20 | 3649.2643
2034 | 2 | 23 | 21 | 3493.0763
2034 | 2 | 23 | 22 | 3286.8108
2034 | 2 | 23 | 23 | 3052.3587
2034 | 2 | 24 | 0 | 2786.4052
2034 | 2 | 24 | 1 | 2700.1343
2034 | 2 | 24 | 2 | 2660.3506
2034 | 2 | 24 | 3 | 2613.8921
2034 | 2 | 24 | 4 | 2608.2259
2034 | 2 | 24 | 5 | 2806.7984
2034 | 2 | 24 | 6 | 3217.3582
2034 | 2 | 24 | 7 | 3572.0875
2034 | 2 | 24 | 8 | 3652.9564
2034 | 2 | 24 | 9 | 3743.192
2034 | 2 | 24 | 10 | 3825.2708
2034 | 2 | 24 | 11 | 3894.411
2034 | 2 | 24 | 12 | 4016.0774
2034 | 2 | 24 | 13 | 4034.2286
2034 | 2 | 24 | 14 | 4058.5307
2034 | 2 | 24 | 15 | 3993.8743
2034 | 2 | 24 | 16 | 4028.6618
2034 | 2 | 24 | 17 | 4083.2276
2034 | 2 | 24 | 18 | 4209.5879
2034 | 2 | 24 | 19 | 4260.0058
2034 | 2 | 24 | 20 | 4224.8809
2034 | 2 | 24 | 21 | 4168.8987
2034 | 2 | 24 | 22 | 4014.2325
2034 | 2 | 24 | 23 | 3807.2478
2034 | 2 | 25 | 0 | 3621.5571
2034 | 2 | 25 | 1 | 3486.8327
2034 | 2 | 25 | 2 | 3438.1836
2034 | 2 | 25 | 3 | 3394.8688
2034 | 2 | 25 | 4 | 3438.0747
2034 | 2 | 25 | 5 | 3552.5265
2034 | 2 | 25 | 6 | 3617.6831
2034 | 2 | 25 | 7 | 3829.0971
2034 | 2 | 25 | 8 | 3950.7038
2034 | 2 | 25 | 9 | 4010.0835
2034 | 2 | 25 | 10 | 3940.5667
2034 | 2 | 25 | 11 | 4030.2243
2034 | 2 | 25 | 12 | 3868.1054
2034 | 2 | 25 | 13 | 3796.0063
2034 | 2 | 25 | 14 | 3663.8452
2034 | 2 | 25 | 15 | 3477.9094
2034 | 2 | 25 | 16 | 3397.3799
2034 | 2 | 25 | 17 | 3487.4389
2034 | 2 | 25 | 18 | 3699.0996
2034 | 2 | 25 | 19 | 4062.9226
2034 | 2 | 25 | 20 | 4094.4029
2034 | 2 | 25 | 21 | 4029.8367
2034 | 2 | 25 | 22 | 3964.8947
2034 | 2 | 25 | 23 | 3748.6961
2034 | 2 | 26 | 0 | 3688.5648
2034 | 2 | 26 | 1 | 3637.6637
2034 | 2 | 26 | 2 | 3611.289
2034 | 2 | 26 | 3 | 3626.5843
2034 | 2 | 26 | 4 | 3739.5092
2034 | 2 | 26 | 5 | 3842.1883
2034 | 2 | 26 | 6 | 3939.2673
2034 | 2 | 26 | 7 | 4018.1869
2034 | 2 | 26 | 8 | 4019.3298
2034 | 2 | 26 | 9 | 3811.0687
2034 | 2 | 26 | 10 | 3505.1916
2034 | 2 | 26 | 11 | 3390.9938
2034 | 2 | 26 | 12 | 3170.2801
2034 | 2 | 26 | 13 | 3042.5336
2034 | 2 | 26 | 14 | 2962.9119
2034 | 2 | 26 | 15 | 2900.5412
2034 | 2 | 26 | 16 | 2910.3162
2034 | 2 | 26 | 17 | 2976.0706
2034 | 2 | 26 | 18 | 3154.5852
2034 | 2 | 26 | 19 | 3484.4889
2034 | 2 | 26 | 20 | 3509.0217
2034 | 2 | 26 | 21 | 3443.8967
2034 | 2 | 26 | 22 | 3277.3424
2034 | 2 | 26 | 23 | 3171.9467
2034 | 2 | 27 | 0 | 3046.4856
2034 | 2 | 27 | 1 | 2935.6166
2034 | 2 | 27 | 2 | 3006.9292
2034 | 2 | 27 | 3 | 3054.6611
2034 | 2 | 27 | 4 | 3089.4039
2034 | 2 | 27 | 5 | 3372.2532
2034 | 2 | 27 | 6 | 3845.7432
2034 | 2 | 27 | 7 | 4110.9326
2034 | 2 | 27 | 8 | 4078.8809
2034 | 2 | 27 | 9 | 3990.0077
2034 | 2 | 27 | 10 | 3807.4844
2034 | 2 | 27 | 11 | 3660.6008
2034 | 2 | 27 | 12 | 3601.5218
2034 | 2 | 27 | 13 | 3517.8321
2034 | 2 | 27 | 14 | 3458.5755
2034 | 2 | 27 | 15 | 3376.5128
2034 | 2 | 27 | 16 | 3317.0027
2034 | 2 | 27 | 17 | 3381.8263
2034 | 2 | 27 | 18 | 3547.2672
2034 | 2 | 27 | 19 | 3790.0016
2034 | 2 | 27 | 20 | 3777.924
2034 | 2 | 27 | 21 | 3647.2138
2034 | 2 | 27 | 22 | 3449.7081
2034 | 2 | 27 | 23 | 3236.8505
2034 | 2 | 28 | 0 | 3138.9944
2034 | 2 | 28 | 1 | 3134.9973
2034 | 2 | 28 | 2 | 3060.4663
2034 | 2 | 28 | 3 | 3137.0242
2034 | 2 | 28 | 4 | 3205.226
2034 | 2 | 28 | 5 | 3460.583
2034 | 2 | 28 | 6 | 4086.3819
2034 | 2 | 28 | 7 | 4271.0081
2034 | 2 | 28 | 8 | 4197.5603
2034 | 2 | 28 | 9 | 4080.5065
2034 | 2 | 28 | 10 | 3919.4973
2034 | 2 | 28 | 11 | 3706.6659
2034 | 2 | 28 | 12 | 3617.0718
2034 | 2 | 28 | 13 | 3503.2963
2034 | 2 | 28 | 14 | 3388.7876
2034 | 2 | 28 | 15 | 3368.9358
2034 | 2 | 28 | 16 | 3315.6099
2034 | 2 | 28 | 17 | 3303.5102
2034 | 2 | 28 | 18 | 3461.3132
2034 | 2 | 28 | 19 | 3694.9546
2034 | 2 | 28 | 20 | 3652.6727
2034 | 2 | 28 | 21 | 3479.7308
2034 | 2 | 28 | 22 | 3211.2966
2034 | 2 | 28 | 23 | 2937.2904
2034 | 3 | 1 | 0 | 2803.9389
2034 | 3 | 1 | 1 | 2714.1474
2034 | 3 | 1 | 2 | 2649.6894
2034 | 3 | 1 | 3 | 2617.6239
2034 | 3 | 1 | 4 | 2609.1653
2034 | 3 | 1 | 5 | 2730.832
2034 | 3 | 1 | 6 | 2959.2652
2034 | 3 | 1 | 7 | 3141.3558
2034 | 3 | 1 | 8 | 3190.1439
2034 | 3 | 1 | 9 | 3274.6047
2034 | 3 | 1 | 10 | 3296.9022
2034 | 3 | 1 | 11 | 3276.3149
2034 | 3 | 1 | 12 | 3322.6012
2034 | 3 | 1 | 13 | 3335.7752
2034 | 3 | 1 | 14 | 3306.3878
2034 | 3 | 1 | 15 | 3202.9467
2034 | 3 | 1 | 16 | 3157.9455
2034 | 3 | 1 | 17 | 3131.1361
2034 | 3 | 1 | 18 | 3328.8171
2034 | 3 | 1 | 19 | 3560.9688
2034 | 3 | 1 | 20 | 3608.6554
2034 | 3 | 1 | 21 | 3547.1631
2034 | 3 | 1 | 22 | 3407.1261
2034 | 3 | 1 | 23 | 3215.7989
2034 | 3 | 2 | 0 | 3110.3197
2034 | 3 | 2 | 1 | 3076.3836
2034 | 3 | 2 | 2 | 2993.4696
2034 | 3 | 2 | 3 | 3072.2355
2034 | 3 | 2 | 4 | 3090.5386
2034 | 3 | 2 | 5 | 3399.4835
2034 | 3 | 2 | 6 | 3785.8793
2034 | 3 | 2 | 7 | 3960.716
2034 | 3 | 2 | 8 | 3889.9382
2034 | 3 | 2 | 9 | 3873.8886
2034 | 3 | 2 | 10 | 3834.5708
2034 | 3 | 2 | 11 | 3759.4171
2034 | 3 | 2 | 12 | 3701.8822
2034 | 3 | 2 | 13 | 3643.0121
2034 | 3 | 2 | 14 | 3574.8551
2034 | 3 | 2 | 15 | 3475.6027
2034 | 3 | 2 | 16 | 3431.9613
2034 | 3 | 2 | 17 | 3489.8731
2034 | 3 | 2 | 18 | 3703.7051
2034 | 3 | 2 | 19 | 3846.3878
2034 | 3 | 2 | 20 | 3888.3679
2034 | 3 | 2 | 21 | 3837.2278
2034 | 3 | 2 | 22 | 3713.0347
2034 | 3 | 2 | 23 | 3550.9078
2034 | 3 | 3 | 0 | 3390.8391
2034 | 3 | 3 | 1 | 3344.8291
2034 | 3 | 3 | 2 | 3324.4139
2034 | 3 | 3 | 3 | 3318.8154
2034 | 3 | 3 | 4 | 3403.3573
2034 | 3 | 3 | 5 | 3547.4405
2034 | 3 | 3 | 6 | 3932.4684
2034 | 3 | 3 | 7 | 4103.1906
2034 | 3 | 3 | 8 | 4024.6133
2034 | 3 | 3 | 9 | 3990.7011
2034 | 3 | 3 | 10 | 3923.2948
2034 | 3 | 3 | 11 | 3865.8148
2034 | 3 | 3 | 12 | 3765.907
2034 | 3 | 3 | 13 | 3708.5911
2034 | 3 | 3 | 14 | 3626.4219
2034 | 3 | 3 | 15 | 3552.1576
2034 | 3 | 3 | 16 | 3462.0234
2034 | 3 | 3 | 17 | 3469.3946
2034 | 3 | 3 | 18 | 3655.3318
2034 | 3 | 3 | 19 | 3894.0291
2034 | 3 | 3 | 20 | 3904.1336
2034 | 3 | 3 | 21 | 3913.3661
2034 | 3 | 3 | 22 | 3808.6673
2034 | 3 | 3 | 23 | 3715.7711
2034 | 3 | 4 | 0 | 3547.5477
2034 | 3 | 4 | 1 | 3452.6678
2034 | 3 | 4 | 2 | 3429.9896
2034 | 3 | 4 | 3 | 3458.0211
2034 | 3 | 4 | 4 | 3488.4121
2034 | 3 | 4 | 5 | 3557.5681
2034 | 3 | 4 | 6 | 3685.0389
2034 | 3 | 4 | 7 | 3752.342
2034 | 3 | 4 | 8 | 3789.2024
2034 | 3 | 4 | 9 | 3695.983
2034 | 3 | 4 | 10 | 3578.0985
2034 | 3 | 4 | 11 | 3417.3136
2034 | 3 | 4 | 12 | 3244.1447
2034 | 3 | 4 | 13 | 3042.7923
2034 | 3 | 4 | 14 | 2915.6921
2034 | 3 | 4 | 15 | 2873.1563
2034 | 3 | 4 | 16 | 2847.8574
2034 | 3 | 4 | 17 | 2881.3039
2034 | 3 | 4 | 18 | 2955.0394
2034 | 3 | 4 | 19 | 3197.7738
2034 | 3 | 4 | 20 | 3230.1238
2034 | 3 | 4 | 21 | 3153.5581
2034 | 3 | 4 | 22 | 3091.9145
2034 | 3 | 4 | 23 | 3004.0534
2034 | 3 | 5 | 0 | 2945.6508
2034 | 3 | 5 | 1 | 2947.3343
2034 | 3 | 5 | 2 | 2919.3377
2034 | 3 | 5 | 3 | 2988.9607
2034 | 3 | 5 | 4 | 3001.006
2034 | 3 | 5 | 5 | 3157.8969
2034 | 3 | 5 | 6 | 3277.5203
2034 | 3 | 5 | 7 | 3366.235
2034 | 3 | 5 | 8 | 3303.835
2034 | 3 | 5 | 9 | 3267.8697
2034 | 3 | 5 | 10 | 3043.641
2034 | 3 | 5 | 11 | 2875.4833
2034 | 3 | 5 | 12 | 2765.3173
2034 | 3 | 5 | 13 | 2718.674
2034 | 3 | 5 | 14 | 2741.8659
2034 | 3 | 5 | 15 | 2720.5422
2034 | 3 | 5 | 16 | 2719.57
2034 | 3 | 5 | 17 | 2801.6906
2034 | 3 | 5 | 18 | 2939.0138
2034 | 3 | 5 | 19 | 3073.1394
2034 | 3 | 5 | 20 | 3089.4549
2034 | 3 | 5 | 21 | 3024.8538
2034 | 3 | 5 | 22 | 2907.319
2034 | 3 | 5 | 23 | 2776.6147
2034 | 3 | 6 | 0 | 2622.793
2034 | 3 | 6 | 1 | 2586.2708
2034 | 3 | 6 | 2 | 2598.4007
2034 | 3 | 6 | 3 | 2581.6437
2034 | 3 | 6 | 4 | 2637.1497
2034 | 3 | 6 | 5 | 2838.641
2034 | 3 | 6 | 6 | 3193.2785
2034 | 3 | 6 | 7 | 3384.7974
2034 | 3 | 6 | 8 | 3433.4233
2034 | 3 | 6 | 9 | 3575.2291
2034 | 3 | 6 | 10 | 3583.9403
2034 | 3 | 6 | 11 | 3569.7081
2034 | 3 | 6 | 12 | 3573.2396
2034 | 3 | 6 | 13 | 3464.8363
2034 | 3 | 6 | 14 | 3387.6543
2034 | 3 | 6 | 15 | 3347.2911
2034 | 3 | 6 | 16 | 3257.4963
2034 | 3 | 6 | 17 | 3279.6182
2034 | 3 | 6 | 18 | 3499.4154
2034 | 3 | 6 | 19 | 3553.6151
2034 | 3 | 6 | 20 | 3482.4496
2034 | 3 | 6 | 21 | 3303.9797
2034 | 3 | 6 | 22 | 3092.4827
2034 | 3 | 6 | 23 | 2956.4941
2034 | 3 | 7 | 0 | 2791.8911
2034 | 3 | 7 | 1 | 2714.0594
2034 | 3 | 7 | 2 | 2628.1254
2034 | 3 | 7 | 3 | 2581.8443
2034 | 3 | 7 | 4 | 2590.6984
2034 | 3 | 7 | 5 | 2829.0141
2034 | 3 | 7 | 6 | 3069.2789
2034 | 3 | 7 | 7 | 3340.3726
2034 | 3 | 7 | 8 | 3370.962
2034 | 3 | 7 | 9 | 3393.3626
2034 | 3 | 7 | 10 | 3413.1784
2034 | 3 | 7 | 11 | 3402.0843
2034 | 3 | 7 | 12 | 3429.4497
2034 | 3 | 7 | 13 | 3444.0076
2034 | 3 | 7 | 14 | 3386.2876
2034 | 3 | 7 | 15 | 3405.3339
2034 | 3 | 7 | 16 | 3339.2266
2034 | 3 | 7 | 17 | 3388.7887
2034 | 3 | 7 | 18 | 3494.1195
2034 | 3 | 7 | 19 | 3642.352
2034 | 3 | 7 | 20 | 3629.1616
2034 | 3 | 7 | 21 | 3517.0593
2034 | 3 | 7 | 22 | 3279.2138
2034 | 3 | 7 | 23 | 3075.9791
2034 | 3 | 8 | 0 | 3017.1645
2034 | 3 | 8 | 1 | 2975.0983
2034 | 3 | 8 | 2 | 2930.0978
2034 | 3 | 8 | 3 | 2940.056
2034 | 3 | 8 | 4 | 3009.0272
2034 | 3 | 8 | 5 | 3229.6853
2034 | 3 | 8 | 6 | 3612.6834
2034 | 3 | 8 | 7 | 3763.3315
2034 | 3 | 8 | 8 | 3691.7873
2034 | 3 | 8 | 9 | 3580.3615
2034 | 3 | 8 | 10 | 3512.7267
2034 | 3 | 8 | 11 | 3417.865
2034 | 3 | 8 | 12 | 3394.1077
2034 | 3 | 8 | 13 | 3353.2051
2034 | 3 | 8 | 14 | 3290.0578
2034 | 3 | 8 | 15 | 3182.4894
2034 | 3 | 8 | 16 | 3162.6224
2034 | 3 | 8 | 17 | 3202.7643
2034 | 3 | 8 | 18 | 3324.9051
2034 | 3 | 8 | 19 | 3578.573
2034 | 3 | 8 | 20 | 3582.3029
2034 | 3 | 8 | 21 | 3485.0558
2034 | 3 | 8 | 22 | 3275.8998
2034 | 3 | 8 | 23 | 3112.4789
2034 | 3 | 9 | 0 | 2999.6914
2034 | 3 | 9 | 1 | 2948.6233
2034 | 3 | 9 | 2 | 2919.4258
2034 | 3 | 9 | 3 | 2932.5878
2034 | 3 | 9 | 4 | 2992.4778
2034 | 3 | 9 | 5 | 3231.2235
2034 | 3 | 9 | 6 | 3569.1827
2034 | 3 | 9 | 7 | 3784.0561
2034 | 3 | 9 | 8 | 3690.616
2034 | 3 | 9 | 9 | 3571.0133
2034 | 3 | 9 | 10 | 3504.2165
2034 | 3 | 9 | 11 | 3416.7855
2034 | 3 | 9 | 12 | 3358.4072
2034 | 3 | 9 | 13 | 3339.373
2034 | 3 | 9 | 14 | 3334.9363
2034 | 3 | 9 | 15 | 3194.5131
2034 | 3 | 9 | 16 | 3201.1483
2034 | 3 | 9 | 17 | 3158.5375
2034 | 3 | 9 | 18 | 3301.4621
2034 | 3 | 9 | 19 | 3506.5831
2034 | 3 | 9 | 20 | 3475.4951
2034 | 3 | 9 | 21 | 3307.6462
2034 | 3 | 9 | 22 | 3032.215
2034 | 3 | 9 | 23 | 2911.5473
2034 | 3 | 10 | 0 | 2823.8062
2034 | 3 | 10 | 1 | 2667.7041
2034 | 3 | 10 | 2 | 2614.899
2034 | 3 | 10 | 3 | 2626.5491
2034 | 3 | 10 | 4 | 2695.8638
2034 | 3 | 10 | 5 | 2914.5093
2034 | 3 | 10 | 6 | 3280.2282
2034 | 3 | 10 | 7 | 3574.0567
2034 | 3 | 10 | 8 | 3656.5654
2034 | 3 | 10 | 9 | 3693.1545
2034 | 3 | 10 | 10 | 3690.9107
2034 | 3 | 10 | 11 | 3625.071
2034 | 3 | 10 | 12 | 3581.8787
2034 | 3 | 10 | 13 | 3531.7171
2034 | 3 | 10 | 14 | 3432.0703
2034 | 3 | 10 | 15 | 3352.692
2034 | 3 | 10 | 16 | 3320.7591
2034 | 3 | 10 | 17 | 3374.3453
2034 | 3 | 10 | 18 | 3553.5751
2034 | 3 | 10 | 19 | 3737.0201
2034 | 3 | 10 | 20 | 3761.008
2034 | 3 | 10 | 21 | 3665.9445
2034 | 3 | 10 | 22 | 3597.8827
2034 | 3 | 10 | 23 | 3487.0284
2034 | 3 | 11 | 0 | 3326.7936
2034 | 3 | 11 | 1 | 3282.8544
2034 | 3 | 11 | 2 | 3263.8778
2034 | 3 | 11 | 3 | 3258.4231
2034 | 3 | 11 | 4 | 3319.9556
2034 | 3 | 11 | 5 | 3390.0724
2034 | 3 | 11 | 6 | 3509.3008
2034 | 3 | 11 | 7 | 3639.8769
2034 | 3 | 11 | 8 | 3789.8844
2034 | 3 | 11 | 9 | 3784.4331
2034 | 3 | 11 | 10 | 3723.891
2034 | 3 | 11 | 11 | 3574.5898
2034 | 3 | 11 | 12 | 3411.4621
2034 | 3 | 11 | 13 | 3280.8613
2034 | 3 | 11 | 14 | 3205.1486
2034 | 3 | 11 | 15 | 3225.724
2034 | 3 | 11 | 16 | 3222.1066
2034 | 3 | 11 | 17 | 3373.2687
2034 | 3 | 11 | 18 | 3484.2755
2034 | 3 | 11 | 19 | 3696.0772
2034 | 3 | 11 | 20 | 3692.8586
2034 | 3 | 11 | 21 | 3650.5946
2034 | 3 | 11 | 22 | 3547.6341
2034 | 3 | 11 | 23 | 3425.0691
2034 | 3 | 12 | 0 | 3348.4873
2034 | 3 | 12 | 1 | 3331.5766
2034 | 3 | 12 | 2 | 3325.8234
2034 | 3 | 12 | 3 | 3280.2126
2034 | 3 | 12 | 4 | 3423.404
2034 | 3 | 12 | 5 | 3556.6686
2034 | 3 | 12 | 6 | 3632.6921
2034 | 3 | 12 | 7 | 3728.5102
2034 | 3 | 12 | 8 | 3695.9247
2034 | 3 | 12 | 9 | 3555.6167
2034 | 3 | 12 | 10 | 3483.4615
2034 | 3 | 12 | 11 | 3328.7225
2034 | 3 | 12 | 12 | 3175.4396
2034 | 3 | 12 | 13 | 3066.9605
2034 | 3 | 12 | 14 | 2950.3645
2034 | 3 | 12 | 15 | 2951.2094
2034 | 3 | 12 | 16 | 3033.634
2034 | 3 | 12 | 17 | 3104.7995
2034 | 3 | 12 | 18 | 3261.2017
2034 | 3 | 12 | 19 | 3578.7886
2034 | 3 | 12 | 20 | 3622.8494
2034 | 3 | 12 | 21 | 3514.3045
2034 | 3 | 12 | 22 | 3294.1691
2034 | 3 | 12 | 23 | 3240.5765
2034 | 3 | 13 | 0 | 3289.5368
2034 | 3 | 13 | 1 | 3308.4378
2034 | 3 | 13 | 2 | 3345.1694
2034 | 3 | 13 | 3 | 3473.9009
2034 | 3 | 13 | 4 | 3650.5297
2034 | 3 | 13 | 5 | 4039.0847
2034 | 3 | 13 | 6 | 4248.2939
2034 | 3 | 13 | 7 | 4280.3602
2034 | 3 | 13 | 8 | 4227.8432
2034 | 3 | 13 | 9 | 4120.7732
2034 | 3 | 13 | 10 | 3991.6094
2034 | 3 | 13 | 11 | 3888.2611
2034 | 3 | 13 | 12 | 3824.7573
2034 | 3 | 13 | 13 | 3722.8555
2034 | 3 | 13 | 14 | 3613.4092
2034 | 3 | 13 | 15 | 3637.2138
2034 | 3 | 13 | 16 | 3686.292
2034 | 3 | 13 | 17 | 3808.0262
2034 | 3 | 13 | 18 | 3855.5481
2034 | 3 | 13 | 19 | 3981.2334
2034 | 3 | 13 | 20 | 3909.559
2034 | 3 | 13 | 21 | 3790.6294
2034 | 3 | 13 | 22 | 3627.5299
2034 | 3 | 13 | 23 | 3465.1726
2034 | 3 | 14 | 0 | 3325.9263
2034 | 3 | 14 | 1 | 3338.609
2034 | 3 | 14 | 2 | 3421.0349
2034 | 3 | 14 | 3 | 3508.8656
2034 | 3 | 14 | 4 | 3693.6397
2034 | 3 | 14 | 5 | 4098.8261
2034 | 3 | 14 | 6 | 4333.1905
2034 | 3 | 14 | 7 | 4404.73
2034 | 3 | 14 | 8 | 4436.3172
2034 | 3 | 14 | 9 | 4413.8394
2034 | 3 | 14 | 10 | 4307.8051
2034 | 3 | 14 | 11 | 4238.1577
2034 | 3 | 14 | 12 | 4105.4836
2034 | 3 | 14 | 13 | 4063.867
2034 | 3 | 14 | 14 | 3966.7192
2034 | 3 | 14 | 15 | 3960.8516
2034 | 3 | 14 | 16 | 4066.3732
2034 | 3 | 14 | 17 | 4169.8248
2034 | 3 | 14 | 18 | 4213.3372
2034 | 3 | 14 | 19 | 4420.8412
2034 | 3 | 14 | 20 | 4357.7485
2034 | 3 | 14 | 21 | 4223.8862
2034 | 3 | 14 | 22 | 4029.9248
2034 | 3 | 14 | 23 | 3949.5111
2034 | 3 | 15 | 0 | 3936.5848
2034 | 3 | 15 | 1 | 3999.1697
2034 | 3 | 15 | 2 | 3964.9296
2034 | 3 | 15 | 3 | 4102.0636
2034 | 3 | 15 | 4 | 4224.109
2034 | 3 | 15 | 5 | 4527.9469
2034 | 3 | 15 | 6 | 4709.3533
2034 | 3 | 15 | 7 | 4659.1985
2034 | 3 | 15 | 8 | 4544.64
2034 | 3 | 15 | 9 | 4464.6373
2034 | 3 | 15 | 10 | 4400.8575
2034 | 3 | 15 | 11 | 4336.9591
2034 | 3 | 15 | 12 | 4225.7037
2034 | 3 | 15 | 13 | 4153.2812
2034 | 3 | 15 | 14 | 4047.6458
2034 | 3 | 15 | 15 | 3966.6641
2034 | 3 | 15 | 16 | 3859.2796
2034 | 3 | 15 | 17 | 3883.1022
2034 | 3 | 15 | 18 | 4038.6009
2034 | 3 | 15 | 19 | 4282.9108
2034 | 3 | 15 | 20 | 4287.105
2034 | 3 | 15 | 21 | 4148.6298
2034 | 3 | 15 | 22 | 4064.104
2034 | 3 | 15 | 23 | 3976.4734
2034 | 3 | 16 | 0 | 3895.808
2034 | 3 | 16 | 1 | 3885.0451
2034 | 3 | 16 | 2 | 4014.8797
2034 | 3 | 16 | 3 | 4069.0734
2034 | 3 | 16 | 4 | 4223.8583
2034 | 3 | 16 | 5 | 4554.6023
2034 | 3 | 16 | 6 | 4751.4182
2034 | 3 | 16 | 7 | 4653.7953
2034 | 3 | 16 | 8 | 4499.6462
2034 | 3 | 16 | 9 | 4374.8525
2034 | 3 | 16 | 10 | 4181.3618
2034 | 3 | 16 | 11 | 4024.9251
2034 | 3 | 16 | 12 | 3857.3239
2034 | 3 | 16 | 13 | 3782.8341
2034 | 3 | 16 | 14 | 3665.6262
2034 | 3 | 16 | 15 | 3556.201
2034 | 3 | 16 | 16 | 3501.1954
2034 | 3 | 16 | 17 | 3524.1856
2034 | 3 | 16 | 18 | 3676.164
2034 | 3 | 16 | 19 | 3901.9719
2034 | 3 | 16 | 20 | 3901.6096
2034 | 3 | 16 | 21 | 3798.1973
2034 | 3 | 16 | 22 | 3669.2711
2034 | 3 | 16 | 23 | 3557.2661
2034 | 3 | 17 | 0 | 3506.5861
2034 | 3 | 17 | 1 | 3460.4784
2034 | 3 | 17 | 2 | 3440.0183
2034 | 3 | 17 | 3 | 3453.2461
2034 | 3 | 17 | 4 | 3580.7285
2034 | 3 | 17 | 5 | 3876.5116
2034 | 3 | 17 | 6 | 4105.7065
2034 | 3 | 17 | 7 | 4133.1567
2034 | 3 | 17 | 8 | 4122.2624
2034 | 3 | 17 | 9 | 4089.7759
2034 | 3 | 17 | 10 | 4058.124
2034 | 3 | 17 | 11 | 3996.5765
2034 | 3 | 17 | 12 | 3951.586
2034 | 3 | 17 | 13 | 3857.706
2034 | 3 | 17 | 14 | 3795.3683
2034 | 3 | 17 | 15 | 3740.7688
2034 | 3 | 17 | 16 | 3638.1298
2034 | 3 | 17 | 17 | 3628.0036
2034 | 3 | 17 | 18 | 3691.1932
2034 | 3 | 17 | 19 | 3707.4108
2034 | 3 | 17 | 20 | 3577.5404
2034 | 3 | 17 | 21 | 3302.7952
2034 | 3 | 17 | 22 | 3168.0319
2034 | 3 | 17 | 23 | 3000.6047
2034 | 3 | 18 | 0 | 2835.3701
2034 | 3 | 18 | 1 | 2808.3425
2034 | 3 | 18 | 2 | 2802.7643
2034 | 3 | 18 | 3 | 2752.3285
2034 | 3 | 18 | 4 | 2810.6392
2034 | 3 | 18 | 5 | 2885.6828
2034 | 3 | 18 | 6 | 2936.9895
2034 | 3 | 18 | 7 | 3000.1321
2034 | 3 | 18 | 8 | 3160.6794
2034 | 3 | 18 | 9 | 3202.7953
2034 | 3 | 18 | 10 | 3164.9995
2034 | 3 | 18 | 11 | 3107.0808
2034 | 3 | 18 | 12 | 3060.5529
2034 | 3 | 18 | 13 | 3060.3941
2034 | 3 | 18 | 14 | 2993.7349
2034 | 3 | 18 | 15 | 3064.1023
2034 | 3 | 18 | 16 | 3064.5376
2034 | 3 | 18 | 17 | 3128.5787
2034 | 3 | 18 | 18 | 3260.6692
2034 | 3 | 18 | 19 | 3377.1661
2034 | 3 | 18 | 20 | 3343.2604
2034 | 3 | 18 | 21 | 3190.802
2034 | 3 | 18 | 22 | 3058.6692
2034 | 3 | 18 | 23 | 2973.4524
2034 | 3 | 19 | 0 | 2935.7221
2034 | 3 | 19 | 1 | 2909.6187
2034 | 3 | 19 | 2 | 2910.9506
2034 | 3 | 19 | 3 | 2932.3364
2034 | 3 | 19 | 4 | 3029.5008
2034 | 3 | 19 | 5 | 3199.5621
2034 | 3 | 19 | 6 | 3332.8893
2034 | 3 | 19 | 7 | 3400.0437
2034 | 3 | 19 | 8 | 3453.5339
2034 | 3 | 19 | 9 | 3350.7553
2034 | 3 | 19 | 10 | 3270.7684
2034 | 3 | 19 | 11 | 3161.9775
2034 | 3 | 19 | 12 | 3058.4183
2034 | 3 | 19 | 13 | 2925.872
2034 | 3 | 19 | 14 | 2845.4038
2034 | 3 | 19 | 15 | 2780.9307
2034 | 3 | 19 | 16 | 2763.4029
2034 | 3 | 19 | 17 | 2756.575
2034 | 3 | 19 | 18 | 2941.3772
2034 | 3 | 19 | 19 | 3126.1963
2034 | 3 | 19 | 20 | 3245.2087
2034 | 3 | 19 | 21 | 3106.9834
2034 | 3 | 19 | 22 | 3000.1355
2034 | 3 | 19 | 23 | 2930.903
2034 | 3 | 20 | 0 | 2963.9057
2034 | 3 | 20 | 1 | 2997.8776
2034 | 3 | 20 | 2 | 3063.5972
2034 | 3 | 20 | 3 | 3172.0409
2034 | 3 | 20 | 4 | 3397.6326
2034 | 3 | 20 | 5 | 3740.717
2034 | 3 | 20 | 6 | 3927.7145
2034 | 3 | 20 | 7 | 3935.5091
2034 | 3 | 20 | 8 | 3905.0188
2034 | 3 | 20 | 9 | 3900.9683
2034 | 3 | 20 | 10 | 3842.6979
2034 | 3 | 20 | 11 | 3801.7835
2034 | 3 | 20 | 12 | 3752.4015
2034 | 3 | 20 | 13 | 3601.0763
2034 | 3 | 20 | 14 | 3439.0499
2034 | 3 | 20 | 15 | 3291.7881
2034 | 3 | 20 | 16 | 3250.7627
2034 | 3 | 20 | 17 | 3256.7664
2034 | 3 | 20 | 18 | 3308.7934
2034 | 3 | 20 | 19 | 3538.0736
2034 | 3 | 20 | 20 | 3439.0464
2034 | 3 | 20 | 21 | 3222.7555
2034 | 3 | 20 | 22 | 3012.4919
2034 | 3 | 20 | 23 | 2883.6372
2034 | 3 | 21 | 0 | 2784.1631
2034 | 3 | 21 | 1 | 2715.0903
2034 | 3 | 21 | 2 | 2706.3714
2034 | 3 | 21 | 3 | 2722.1609
2034 | 3 | 21 | 4 | 2860.982
2034 | 3 | 21 | 5 | 3202.6478
2034 | 3 | 21 | 6 | 3506.0855
2034 | 3 | 21 | 7 | 3462.2811
2034 | 3 | 21 | 8 | 3476.2059
2034 | 3 | 21 | 9 | 3505.634
2034 | 3 | 21 | 10 | 3482.4032
2034 | 3 | 21 | 11 | 3475.9759
2034 | 3 | 21 | 12 | 3396.4665
2034 | 3 | 21 | 13 | 3334.8331
2034 | 3 | 21 | 14 | 3235.3441
2034 | 3 | 21 | 15 | 3129.676
2034 | 3 | 21 | 16 | 3172.7273
2034 | 3 | 21 | 17 | 3166.9568
2034 | 3 | 21 | 18 | 3241.6304
2034 | 3 | 21 | 19 | 3477.3685
2034 | 3 | 21 | 20 | 3386.587
2034 | 3 | 21 | 21 | 3130.321
2034 | 3 | 21 | 22 | 2942.7715
2034 | 3 | 21 | 23 | 2856.7507
2034 | 3 | 22 | 0 | 2774.769
2034 | 3 | 22 | 1 | 2776.0653
2034 | 3 | 22 | 2 | 2866.5407
2034 | 3 | 22 | 3 | 2893.9269
2034 | 3 | 22 | 4 | 3114.7851
2034 | 3 | 22 | 5 | 3645.4218
2034 | 3 | 22 | 6 | 3915.0087
2034 | 3 | 22 | 7 | 3917.0699
2034 | 3 | 22 | 8 | 3849.3904
2034 | 3 | 22 | 9 | 3835.8893
2034 | 3 | 22 | 10 | 3744.2015
2034 | 3 | 22 | 11 | 3701.4701
2034 | 3 | 22 | 12 | 3639.4882
2034 | 3 | 22 | 13 | 3542.3829
2034 | 3 | 22 | 14 | 3437.7435
2034 | 3 | 22 | 15 | 3381.2364
2034 | 3 | 22 | 16 | 3310.4809
2034 | 3 | 22 | 17 | 3347.331
2034 | 3 | 22 | 18 | 3524.5212
2034 | 3 | 22 | 19 | 3775.0735
2034 | 3 | 22 | 20 | 3750.9508
2034 | 3 | 22 | 21 | 3647.9045
2034 | 3 | 22 | 22 | 3529.1561
2034 | 3 | 22 | 23 | 3368.8005
2034 | 3 | 23 | 0 | 3312.1952
2034 | 3 | 23 | 1 | 3263.0832
2034 | 3 | 23 | 2 | 3355.4759
2034 | 3 | 23 | 3 | 3455.984
2034 | 3 | 23 | 4 | 3635.7183
2034 | 3 | 23 | 5 | 3997.415
2034 | 3 | 23 | 6 | 4170.5807
2034 | 3 | 23 | 7 | 4172.912
2034 | 3 | 23 | 8 | 4022.1791
2034 | 3 | 23 | 9 | 3916.0599
2034 | 3 | 23 | 10 | 3768.517
2034 | 3 | 23 | 11 | 3632.6753
2034 | 3 | 23 | 12 | 3533.8778
2034 | 3 | 23 | 13 | 3472.1888
2034 | 3 | 23 | 14 | 3387.2439
2034 | 3 | 23 | 15 | 3246.906
2034 | 3 | 23 | 16 | 3197.319
2034 | 3 | 23 | 17 | 3183.6188
2034 | 3 | 23 | 18 | 3186.7714
2034 | 3 | 23 | 19 | 3487.8654
2034 | 3 | 23 | 20 | 3438.9644
2034 | 3 | 23 | 21 | 3225.8936
2034 | 3 | 23 | 22 | 3037.7175
2034 | 3 | 23 | 23 | 2945.0766
2034 | 3 | 24 | 0 | 2741.6451
2034 | 3 | 24 | 1 | 2714.0526
2034 | 3 | 24 | 2 | 2670.7783
2034 | 3 | 24 | 3 | 2732.2548
2034 | 3 | 24 | 4 | 2873.9793
2034 | 3 | 24 | 5 | 3237.23
2034 | 3 | 24 | 6 | 3473.6367
2034 | 3 | 24 | 7 | 3469.2438
2034 | 3 | 24 | 8 | 3439.225
2034 | 3 | 24 | 9 | 3378.1813
2034 | 3 | 24 | 10 | 3338.368
2034 | 3 | 24 | 11 | 3353.7305
2034 | 3 | 24 | 12 | 3326.1583
2034 | 3 | 24 | 13 | 3303.478
2034 | 3 | 24 | 14 | 3283.5443
2034 | 3 | 24 | 15 | 3179.9991
2034 | 3 | 24 | 16 | 3195.1646
2034 | 3 | 24 | 17 | 3121.0817
2034 | 3 | 24 | 18 | 3152.1819
2034 | 3 | 24 | 19 | 3304.2191
2034 | 3 | 24 | 20 | 3230.1903
2034 | 3 | 24 | 21 | 3016.9439
2034 | 3 | 24 | 22 | 2854.1794
2034 | 3 | 24 | 23 | 2701.7939
2034 | 3 | 25 | 0 | 2586.1145
2034 | 3 | 25 | 1 | 2468.4562
2034 | 3 | 25 | 2 | 2422.4204
2034 | 3 | 25 | 3 | 2408.2679
2034 | 3 | 25 | 4 | 2441.8294
2034 | 3 | 25 | 5 | 2534.8421
2034 | 3 | 25 | 6 | 2598.297
2034 | 3 | 25 | 7 | 2678.2672
2034 | 3 | 25 | 8 | 2793.7231
2034 | 3 | 25 | 9 | 2840.0904
2034 | 3 | 25 | 10 | 2844.7445
2034 | 3 | 25 | 11 | 2890.8254
2034 | 3 | 25 | 12 | 2849.7158
2034 | 3 | 25 | 13 | 2812.8125
2034 | 3 | 25 | 14 | 2823.3701
2034 | 3 | 25 | 15 | 2905.2801
2034 | 3 | 25 | 16 | 2913.4277
2034 | 3 | 25 | 17 | 2894.5761
2034 | 3 | 25 | 18 | 2901.6554
2034 | 3 | 25 | 19 | 3002.2111
2034 | 3 | 25 | 20 | 2908.9858
2034 | 3 | 25 | 21 | 2811.2092
2034 | 3 | 25 | 22 | 2645.9936
2034 | 3 | 25 | 23 | 2505.0469
2034 | 3 | 26 | 0 | 2414.8282
2034 | 3 | 26 | 1 | 2378.0884
2034 | 3 | 26 | 2 | 2336.2684
2034 | 3 | 26 | 3 | 2310.9467
2034 | 3 | 26 | 4 | 2341.2721
2034 | 3 | 26 | 5 | 2391.9174
2034 | 3 | 26 | 6 | 2475.328
2034 | 3 | 26 | 7 | 2513.1472
2034 | 3 | 26 | 8 | 2685.6765
2034 | 3 | 26 | 9 | 2748.6559
2034 | 3 | 26 | 10 | 2737.3275
2034 | 3 | 26 | 11 | 2791.296
2034 | 3 | 26 | 12 | 2752.6114
2034 | 3 | 26 | 13 | 2740.297
2034 | 3 | 26 | 14 | 2761.5827
2034 | 3 | 26 | 15 | 2812.0638
2034 | 3 | 26 | 16 | 2850.0771
2034 | 3 | 26 | 17 | 2842.6438
2034 | 3 | 26 | 18 | 2868.8842
2034 | 3 | 26 | 19 | 3052.3378
2034 | 3 | 26 | 20 | 3016.5102
2034 | 3 | 26 | 21 | 2824.334
2034 | 3 | 26 | 22 | 2680.0189
2034 | 3 | 26 | 23 | 2544.6034
2034 | 3 | 27 | 0 | 2474.0171
2034 | 3 | 27 | 1 | 2427.6387
2034 | 3 | 27 | 2 | 2405.3444
2034 | 3 | 27 | 3 | 2456.1272
2034 | 3 | 27 | 4 | 2581.6137
2034 | 3 | 27 | 5 | 2908.2377
2034 | 3 | 27 | 6 | 3114.3203
2034 | 3 | 27 | 7 | 3168.9816
2034 | 3 | 27 | 8 | 3214.8807
2034 | 3 | 27 | 9 | 3291.5279
2034 | 3 | 27 | 10 | 3335.1658
2034 | 3 | 27 | 11 | 3299.095
2034 | 3 | 27 | 12 | 3275.4282
2034 | 3 | 27 | 13 | 3254.0197
2034 | 3 | 27 | 14 | 3229.385
2034 | 3 | 27 | 15 | 3189.0416
2034 | 3 | 27 | 16 | 3265.9896
2034 | 3 | 27 | 17 | 3285.7321
2034 | 3 | 27 | 18 | 3282.1119
2034 | 3 | 27 | 19 | 3307.7811
2034 | 3 | 27 | 20 | 3166.0529
2034 | 3 | 27 | 21 | 3008.5201
2034 | 3 | 27 | 22 | 2796.0685
2034 | 3 | 27 | 23 | 2702.0318
2034 | 3 | 28 | 0 | 2608.2033
2034 | 3 | 28 | 1 | 2553.0623
2034 | 3 | 28 | 2 | 2516.8269
2034 | 3 | 28 | 3 | 2533.0585
2034 | 3 | 28 | 4 | 2679.0864
2034 | 3 | 28 | 5 | 2966.9774
2034 | 3 | 28 | 6 | 3241.1768
2034 | 3 | 28 | 7 | 3248.4109
2034 | 3 | 28 | 8 | 3336.1784
2034 | 3 | 28 | 9 | 3402.331
2034 | 3 | 28 | 10 | 3351.4155
2034 | 3 | 28 | 11 | 3345.5994
2034 | 3 | 28 | 12 | 3393.4418
2034 | 3 | 28 | 13 | 3350.8671
2034 | 3 | 28 | 14 | 3264.1191
2034 | 3 | 28 | 15 | 3196.5261
2034 | 3 | 28 | 16 | 3165.0164
2034 | 3 | 28 | 17 | 3194.081
2034 | 3 | 28 | 18 | 3238.7908
2034 | 3 | 28 | 19 | 3362.3261
2034 | 3 | 28 | 20 | 3315.2261
2034 | 3 | 28 | 21 | 3072.354
2034 | 3 | 28 | 22 | 2890.0662
2034 | 3 | 28 | 23 | 2729.2701
2034 | 3 | 29 | 0 | 2656.0002
2034 | 3 | 29 | 1 | 2597.2148
2034 | 3 | 29 | 2 | 2547.3658
2034 | 3 | 29 | 3 | 2611.7414
2034 | 3 | 29 | 4 | 2712.5287
2034 | 3 | 29 | 5 | 3075.2956
2034 | 3 | 29 | 6 | 3324.0622
2034 | 3 | 29 | 7 | 3377.087
2034 | 3 | 29 | 8 | 3367.1915
2034 | 3 | 29 | 9 | 3404.5587
2034 | 3 | 29 | 10 | 3303.3582
2034 | 3 | 29 | 11 | 3340.4758
2034 | 3 | 29 | 12 | 3289.3898
2034 | 3 | 29 | 13 | 3270.5651
2034 | 3 | 29 | 14 | 3191.1535
2034 | 3 | 29 | 15 | 3142.6847
2034 | 3 | 29 | 16 | 3136.9984
2034 | 3 | 29 | 17 | 3162.1667
2034 | 3 | 29 | 18 | 3130.99
2034 | 3 | 29 | 19 | 3411.5965
2034 | 3 | 29 | 20 | 3294.1077
2034 | 3 | 29 | 21 | 3071.3909
2034 | 3 | 29 | 22 | 2892.4203
2034 | 3 | 29 | 23 | 2695.0463
2034 | 3 | 30 | 0 | 2613.1384
2034 | 3 | 30 | 1 | 2562.2129
2034 | 3 | 30 | 2 | 2525.7953
2034 | 3 | 30 | 3 | 2555.055
2034 | 3 | 30 | 4 | 2681.223
2034 | 3 | 30 | 5 | 3006.0226
2034 | 3 | 30 | 6 | 3193.1498
2034 | 3 | 30 | 7 | 3272.0585
2034 | 3 | 30 | 8 | 3335.435
2034 | 3 | 30 | 9 | 3393.7727
2034 | 3 | 30 | 10 | 3376.7684
2034 | 3 | 30 | 11 | 3447.6189
2034 | 3 | 30 | 12 | 3437.3203
2034 | 3 | 30 | 13 | 3460.064
2034 | 3 | 30 | 14 | 3467.8344
2034 | 3 | 30 | 15 | 3406.7409
2034 | 3 | 30 | 16 | 3384.9862
2034 | 3 | 30 | 17 | 3416.3135
2034 | 3 | 30 | 18 | 3381.1632
2034 | 3 | 30 | 19 | 3525.6562
2034 | 3 | 30 | 20 | 3437.5715
2034 | 3 | 30 | 21 | 3165.3
2034 | 3 | 30 | 22 | 2907.1045
2034 | 3 | 30 | 23 | 2736.2741
2034 | 3 | 31 | 0 | 2660.592
2034 | 3 | 31 | 1 | 2615.4144
2034 | 3 | 31 | 2 | 2560.9695
2034 | 3 | 31 | 3 | 2545.8475
2034 | 3 | 31 | 4 | 2661.9247
2034 | 3 | 31 | 5 | 2923.178
2034 | 3 | 31 | 6 | 3169.3993
2034 | 3 | 31 | 7 | 3191.8184
2034 | 3 | 31 | 8 | 3232.5515
2034 | 3 | 31 | 9 | 3291.8881
2034 | 3 | 31 | 10 | 3362.1757
2034 | 3 | 31 | 11 | 3295.2982
2034 | 3 | 31 | 12 | 3290.182
2034 | 3 | 31 | 13 | 3351.2017
2034 | 3 | 31 | 14 | 3168.7038
2034 | 3 | 31 | 15 | 3131.1227
2034 | 3 | 31 | 16 | 3176.7551
2034 | 3 | 31 | 17 | 3119.8715
2034 | 3 | 31 | 18 | 3181.7424
2034 | 3 | 31 | 19 | 3347.1501
2034 | 3 | 31 | 20 | 3223.4002
2034 | 3 | 31 | 21 | 3031.8162
2034 | 3 | 31 | 22 | 2900.8882
2034 | 3 | 31 | 23 | 2828.8144
2034 | 4 | 1 | 0 | 2672.1598
2034 | 4 | 1 | 1 | 2524.6916
2034 | 4 | 1 | 2 | 2454.4012
2034 | 4 | 1 | 3 | 2382.8435
2034 | 4 | 1 | 4 | 2376.5956
2034 | 4 | 1 | 5 | 2434.4403
2034 | 4 | 1 | 6 | 2481.669
2034 | 4 | 1 | 7 | 2571.4143
2034 | 4 | 1 | 8 | 2716.2546
2034 | 4 | 1 | 9 | 2835.4078
2034 | 4 | 1 | 10 | 2861.0565
2034 | 4 | 1 | 11 | 2877.0694
2034 | 4 | 1 | 12 | 2841.1865
2034 | 4 | 1 | 13 | 2792.1134
2034 | 4 | 1 | 14 | 2795.6839
2034 | 4 | 1 | 15 | 2784.4299
2034 | 4 | 1 | 16 | 2771.0528
2034 | 4 | 1 | 17 | 2768.4321
2034 | 4 | 1 | 18 | 2766.1724
2034 | 4 | 1 | 19 | 2937.3957
2034 | 4 | 1 | 20 | 2962.7309
2034 | 4 | 1 | 21 | 2863.162
2034 | 4 | 1 | 22 | 2730.0947
2034 | 4 | 1 | 23 | 2579.548
2034 | 4 | 2 | 0 | 2411.0895
2034 | 4 | 2 | 1 | 2333.9058
2034 | 4 | 2 | 2 | 2296.2403
2034 | 4 | 2 | 3 | 2331.0323
2034 | 4 | 2 | 4 | 2392.0509
2034 | 4 | 2 | 5 | 2455.2292
2034 | 4 | 2 | 6 | 2519.6803
2034 | 4 | 2 | 7 | 2584.5162
2034 | 4 | 2 | 8 | 2657.8373
2034 | 4 | 2 | 9 | 2647.6407
2034 | 4 | 2 | 10 | 2688.4629
2034 | 4 | 2 | 11 | 2709.1387
2034 | 4 | 2 | 12 | 2718.9632
2034 | 4 | 2 | 13 | 2705.734
2034 | 4 | 2 | 14 | 2715.1351
2034 | 4 | 2 | 15 | 2724.1532
2034 | 4 | 2 | 16 | 2789.8501
2034 | 4 | 2 | 17 | 2785.025
2034 | 4 | 2 | 18 | 2866.735
2034 | 4 | 2 | 19 | 2981.8533
2034 | 4 | 2 | 20 | 2944.0033
2034 | 4 | 2 | 21 | 2628.7154
2034 | 4 | 2 | 22 | 2501.3647
2034 | 4 | 2 | 23 | 2421.9421
2034 | 4 | 3 | 0 | 2307.0824
2034 | 4 | 3 | 1 | 2281.8335
2034 | 4 | 3 | 2 | 2309.6264
2034 | 4 | 3 | 3 | 2386.8355
2034 | 4 | 3 | 4 | 2543.3016
2034 | 4 | 3 | 5 | 2798.8157
2034 | 4 | 3 | 6 | 3038.6324
2034 | 4 | 3 | 7 | 3112.2313
2034 | 4 | 3 | 8 | 3182.6513
2034 | 4 | 3 | 9 | 3244.3318
2034 | 4 | 3 | 10 | 3280.3569
2034 | 4 | 3 | 11 | 3339.9338
2034 | 4 | 3 | 12 | 3267.9029
2034 | 4 | 3 | 13 | 3252.2884
2034 | 4 | 3 | 14 | 3263.2371
2034 | 4 | 3 | 15 | 3293.3461
2034 | 4 | 3 | 16 | 3299.7518
2034 | 4 | 3 | 17 | 3345.633
2034 | 4 | 3 | 18 | 3442.3883
2034 | 4 | 3 | 19 | 3547.8949
2034 | 4 | 3 | 20 | 3511.2279
2034 | 4 | 3 | 21 | 3264.6818
2034 | 4 | 3 | 22 | 3150.3589
2034 | 4 | 3 | 23 | 3010.768
2034 | 4 | 4 | 0 | 2950.5426
2034 | 4 | 4 | 1 | 2868.6114
2034 | 4 | 4 | 2 | 2853.1857
2034 | 4 | 4 | 3 | 2844.1621
2034 | 4 | 4 | 4 | 3026.548
2034 | 4 | 4 | 5 | 3316.1371
2034 | 4 | 4 | 6 | 3674.9493
2034 | 4 | 4 | 7 | 3659.0706
2034 | 4 | 4 | 8 | 3556.3734
2034 | 4 | 4 | 9 | 3511.7584
2034 | 4 | 4 | 10 | 3449.1188
2034 | 4 | 4 | 11 | 3337.0364
2034 | 4 | 4 | 12 | 3313.6925
2034 | 4 | 4 | 13 | 3265.6673
2034 | 4 | 4 | 14 | 3196.2438
2034 | 4 | 4 | 15 | 3166.6281
2034 | 4 | 4 | 16 | 3131.0756
2034 | 4 | 4 | 17 | 3104.2521
2034 | 4 | 4 | 18 | 3113.9045
2034 | 4 | 4 | 19 | 3286.2094
2034 | 4 | 4 | 20 | 3290.2192
2034 | 4 | 4 | 21 | 3176.1889
2034 | 4 | 4 | 22 | 3085.2425
2034 | 4 | 4 | 23 | 2981.4444
2034 | 4 | 5 | 0 | 2894.8396
2034 | 4 | 5 | 1 | 2836.2568
2034 | 4 | 5 | 2 | 2856.0669
2034 | 4 | 5 | 3 | 2860.6314
2034 | 4 | 5 | 4 | 3023.5637
2034 | 4 | 5 | 5 | 3310.426
2034 | 4 | 5 | 6 | 3748.8724
2034 | 4 | 5 | 7 | 3785.9611
2034 | 4 | 5 | 8 | 3558.1831
2034 | 4 | 5 | 9 | 3442.3192
2034 | 4 | 5 | 10 | 3375.4991
2034 | 4 | 5 | 11 | 3252.6328
2034 | 4 | 5 | 12 | 3223.676
2034 | 4 | 5 | 13 | 3249.871
2034 | 4 | 5 | 14 | 3188.3814
2034 | 4 | 5 | 15 | 3126.3783
2034 | 4 | 5 | 16 | 3100.2402
2034 | 4 | 5 | 17 | 3072.1705
2034 | 4 | 5 | 18 | 3074.0089
2034 | 4 | 5 | 19 | 3236.3
2034 | 4 | 5 | 20 | 3251.6137
2034 | 4 | 5 | 21 | 3142.0631
2034 | 4 | 5 | 22 | 2978.0762
2034 | 4 | 5 | 23 | 2830.4246
2034 | 4 | 6 | 0 | 2755.2407
2034 | 4 | 6 | 1 | 2717.5531
2034 | 4 | 6 | 2 | 2691.7461
2034 | 4 | 6 | 3 | 2712.3167
2034 | 4 | 6 | 4 | 2900.2812
2034 | 4 | 6 | 5 | 3180.5705
2034 | 4 | 6 | 6 | 3441.3885
2034 | 4 | 6 | 7 | 3452.2268
2034 | 4 | 6 | 8 | 3517.2382
2034 | 4 | 6 | 9 | 3557.0396
2034 | 4 | 6 | 10 | 3528.2197
2034 | 4 | 6 | 11 | 3531.7773
2034 | 4 | 6 | 12 | 3498.9649
2034 | 4 | 6 | 13 | 3470.2402
2034 | 4 | 6 | 14 | 3354.3986
2034 | 4 | 6 | 15 | 3350.1773
2034 | 4 | 6 | 16 | 3407.3642
2034 | 4 | 6 | 17 | 3410.1279
2034 | 4 | 6 | 18 | 3359.8076
2034 | 4 | 6 | 19 | 3498.7121
2034 | 4 | 6 | 20 | 3337.2611
2034 | 4 | 6 | 21 | 3191.2408
2034 | 4 | 6 | 22 | 3035.2696
2034 | 4 | 6 | 23 | 2861.7013
2034 | 4 | 7 | 0 | 2754.3272
2034 | 4 | 7 | 1 | 2704.533
2034 | 4 | 7 | 2 | 2649.9476
2034 | 4 | 7 | 3 | 2665.67
2034 | 4 | 7 | 4 | 2796.6464
2034 | 4 | 7 | 5 | 3032.7401
2034 | 4 | 7 | 6 | 3211.5813
2034 | 4 | 7 | 7 | 3227.4176
2034 | 4 | 7 | 8 | 3275.7194
2034 | 4 | 7 | 9 | 3336.3328
2034 | 4 | 7 | 10 | 3363.7379
2034 | 4 | 7 | 11 | 3307.0849
2034 | 4 | 7 | 12 | 3340.8797
2034 | 4 | 7 | 13 | 3346.666
2034 | 4 | 7 | 14 | 3299.9461
2034 | 4 | 7 | 15 | 3204.6067
2034 | 4 | 7 | 16 | 3171.6792
2034 | 4 | 7 | 17 | 3151.2377
2034 | 4 | 7 | 18 | 3133.6401
2034 | 4 | 7 | 19 | 3173.1369
2034 | 4 | 7 | 20 | 3142.0072
2034 | 4 | 7 | 21 | 3031.4576
2034 | 4 | 7 | 22 | 2861.142
2034 | 4 | 7 | 23 | 2668.5372
2034 | 4 | 8 | 0 | 2577.5215
2034 | 4 | 8 | 1 | 2480.0884
2034 | 4 | 8 | 2 | 2448.2505
2034 | 4 | 8 | 3 | 2397.9427
2034 | 4 | 8 | 4 | 2437.334
2034 | 4 | 8 | 5 | 2522.1459
2034 | 4 | 8 | 6 | 2661.0685
2034 | 4 | 8 | 7 | 2831.6701
2034 | 4 | 8 | 8 | 3016.0093
2034 | 4 | 8 | 9 | 3094.5395
2034 | 4 | 8 | 10 | 3119.9657
2034 | 4 | 8 | 11 | 3086.8648
2034 | 4 | 8 | 12 | 3003.4192
2034 | 4 | 8 | 13 | 2931.021
2034 | 4 | 8 | 14 | 2894.5638
2034 | 4 | 8 | 15 | 2867.5009
2034 | 4 | 8 | 16 | 2851.3719
2034 | 4 | 8 | 17 | 2855.9092
2034 | 4 | 8 | 18 | 2900.6251
2034 | 4 | 8 | 19 | 3053.9365
2034 | 4 | 8 | 20 | 3105.633
2034 | 4 | 8 | 21 | 3020.8603
2034 | 4 | 8 | 22 | 2931.3344
2034 | 4 | 8 | 23 | 2799.4538
2034 | 4 | 9 | 0 | 2741.9424
2034 | 4 | 9 | 1 | 2725.6054
2034 | 4 | 9 | 2 | 2704.507
2034 | 4 | 9 | 3 | 2766.3635
2034 | 4 | 9 | 4 | 2826.1347
2034 | 4 | 9 | 5 | 2924.7384
2034 | 4 | 9 | 6 | 2993.4833
2034 | 4 | 9 | 7 | 3049.9569
2034 | 4 | 9 | 8 | 3043.0066
2034 | 4 | 9 | 9 | 2974.2696
2034 | 4 | 9 | 10 | 2904.0777
2034 | 4 | 9 | 11 | 2847.1975
2034 | 4 | 9 | 12 | 2799.5494
2034 | 4 | 9 | 13 | 2716.8845
2034 | 4 | 9 | 14 | 2673.9859
2034 | 4 | 9 | 15 | 2648.8623
2034 | 4 | 9 | 16 | 2696.268
2034 | 4 | 9 | 17 | 2731.0284
2034 | 4 | 9 | 18 | 2823.2031
2034 | 4 | 9 | 19 | 3090.4485
2034 | 4 | 9 | 20 | 3016.5078
2034 | 4 | 9 | 21 | 2985.3285
2034 | 4 | 9 | 22 | 2842.4991
2034 | 4 | 9 | 23 | 2695.4695
2034 | 4 | 10 | 0 | 2670.2103
2034 | 4 | 10 | 1 | 2677.193
2034 | 4 | 10 | 2 | 2713.9885
2034 | 4 | 10 | 3 | 2846.6264
2034 | 4 | 10 | 4 | 3025.3618
2034 | 4 | 10 | 5 | 3514.4847
2034 | 4 | 10 | 6 | 3879.227
2034 | 4 | 10 | 7 | 3848.3218
2034 | 4 | 10 | 8 | 3711.411
2034 | 4 | 10 | 9 | 3583.1335
2034 | 4 | 10 | 10 | 3409.8156
2034 | 4 | 10 | 11 | 3411.3974
2034 | 4 | 10 | 12 | 3267.5299
2034 | 4 | 10 | 13 | 3274.7343
2034 | 4 | 10 | 14 | 3211.3249
2034 | 4 | 10 | 15 | 3201.6587
2034 | 4 | 10 | 16 | 3170.9959
2034 | 4 | 10 | 17 | 3147.9409
2034 | 4 | 10 | 18 | 3179.9738
2034 | 4 | 10 | 19 | 3301.2486
2034 | 4 | 10 | 20 | 3328.7259
2034 | 4 | 10 | 21 | 3163.2515
2034 | 4 | 10 | 22 | 2972.6953
2034 | 4 | 10 | 23 | 2774.7236
2034 | 4 | 11 | 0 | 2663.502
2034 | 4 | 11 | 1 | 2638.2654
2034 | 4 | 11 | 2 | 2598.2141
2034 | 4 | 11 | 3 | 2645.6526
2034 | 4 | 11 | 4 | 2851.8244
2034 | 4 | 11 | 5 | 3198.8126
2034 | 4 | 11 | 6 | 3459.263
2034 | 4 | 11 | 7 | 3407.4866
2034 | 4 | 11 | 8 | 3404.7114
2034 | 4 | 11 | 9 | 3388.4746
2034 | 4 | 11 | 10 | 3356.3034
2034 | 4 | 11 | 11 | 3313.4019
2034 | 4 | 11 | 12 | 3295.8963
2034 | 4 | 11 | 13 | 3344.5992
2034 | 4 | 11 | 14 | 3356.9623
2034 | 4 | 11 | 15 | 3330.0177
2034 | 4 | 11 | 16 | 3243.9559
2034 | 4 | 11 | 17 | 3235.2321
2034 | 4 | 11 | 18 | 3243.8285
2034 | 4 | 11 | 19 | 3463.573
2034 | 4 | 11 | 20 | 3417.4334
2034 | 4 | 11 | 21 | 3327.5676
2034 | 4 | 11 | 22 | 3046.7669
2034 | 4 | 11 | 23 | 2806.4953
2034 | 4 | 12 | 0 | 2667.6006
2034 | 4 | 12 | 1 | 2612.8715
2034 | 4 | 12 | 2 | 2542.747
2034 | 4 | 12 | 3 | 2581.3143
2034 | 4 | 12 | 4 | 2716.5741
2034 | 4 | 12 | 5 | 3066.1185
2034 | 4 | 12 | 6 | 3240.2581
2034 | 4 | 12 | 7 | 3274.9619
2034 | 4 | 12 | 8 | 3300.3309
2034 | 4 | 12 | 9 | 3407.1594
2034 | 4 | 12 | 10 | 3380.522
2034 | 4 | 12 | 11 | 3404.6548
2034 | 4 | 12 | 12 | 3469.151
2034 | 4 | 12 | 13 | 3444.3259
2034 | 4 | 12 | 14 | 3449.854
2034 | 4 | 12 | 15 | 3444.835
2034 | 4 | 12 | 16 | 3372.0613
2034 | 4 | 12 | 17 | 3401.7166
2034 | 4 | 12 | 18 | 3391.7087
2034 | 4 | 12 | 19 | 3558.5775
2034 | 4 | 12 | 20 | 3546.4576
2034 | 4 | 12 | 21 | 3348.0439
2034 | 4 | 12 | 22 | 3135.801
2034 | 4 | 12 | 23 | 2907.055
2034 | 4 | 13 | 0 | 2747.2881
2034 | 4 | 13 | 1 | 2649.5177
2034 | 4 | 13 | 2 | 2585.7181
2034 | 4 | 13 | 3 | 2607.6349
2034 | 4 | 13 | 4 | 2725.9247
2034 | 4 | 13 | 5 | 3057.652
2034 | 4 | 13 | 6 | 3220.1716
2034 | 4 | 13 | 7 | 3268.1823
2034 | 4 | 13 | 8 | 3389.9301
2034 | 4 | 13 | 9 | 3517.5978
2034 | 4 | 13 | 10 | 3557.6054
2034 | 4 | 13 | 11 | 3637.9972
2034 | 4 | 13 | 12 | 3700.0526
2034 | 4 | 13 | 13 | 3813.0563
2034 | 4 | 13 | 14 | 3898.6864
2034 | 4 | 13 | 15 | 3879.2547
2034 | 4 | 13 | 16 | 3839.7773
2034 | 4 | 13 | 17 | 3815.4896
2034 | 4 | 13 | 18 | 3716.5471
2034 | 4 | 13 | 19 | 3873.1481
2034 | 4 | 13 | 20 | 3815.8476
2034 | 4 | 13 | 21 | 3521.2459
2034 | 4 | 13 | 22 | 3224.9405
2034 | 4 | 13 | 23 | 2947.8303
2034 | 4 | 14 | 0 | 2812.6107
2034 | 4 | 14 | 1 | 2699.9001
2034 | 4 | 14 | 2 | 2641.6953
2034 | 4 | 14 | 3 | 2621.3747
2034 | 4 | 14 | 4 | 2709.2134
2034 | 4 | 14 | 5 | 2964.3313
2034 | 4 | 14 | 6 | 3117.7997
2034 | 4 | 14 | 7 | 3174.8069
2034 | 4 | 14 | 8 | 3252.4792
2034 | 4 | 14 | 9 | 3409.1171
2034 | 4 | 14 | 10 | 3465.9428
2034 | 4 | 14 | 11 | 3579.7298
2034 | 4 | 14 | 12 | 3655.5922
2034 | 4 | 14 | 13 | 3752.1121
2034 | 4 | 14 | 14 | 3805.5427
2034 | 4 | 14 | 15 | 3859.0261
2034 | 4 | 14 | 16 | 3919.3376
2034 | 4 | 14 | 17 | 3814.3205
2034 | 4 | 14 | 18 | 3668.2553
2034 | 4 | 14 | 19 | 3744.963
2034 | 4 | 14 | 20 | 3682.0322
2034 | 4 | 14 | 21 | 3496.0381
2034 | 4 | 14 | 22 | 3304.6011
2034 | 4 | 14 | 23 | 3032.592
2034 | 4 | 15 | 0 | 2862.0326
2034 | 4 | 15 | 1 | 2739.14
2034 | 4 | 15 | 2 | 2641.2174
2034 | 4 | 15 | 3 | 2529.696
2034 | 4 | 15 | 4 | 2572.5255
2034 | 4 | 15 | 5 | 2612.7201
2034 | 4 | 15 | 6 | 2630.7356
2034 | 4 | 15 | 7 | 2798.8892
2034 | 4 | 15 | 8 | 3013.901
2034 | 4 | 15 | 9 | 3165.9533
2034 | 4 | 15 | 10 | 3281.1913
2034 | 4 | 15 | 11 | 3350.2736
2034 | 4 | 15 | 12 | 3428.6537
2034 | 4 | 15 | 13 | 3514.6553
2034 | 4 | 15 | 14 | 3627.0184
2034 | 4 | 15 | 15 | 3734.3726
2034 | 4 | 15 | 16 | 3736.1615
2034 | 4 | 15 | 17 | 3646.9796
2034 | 4 | 15 | 18 | 3576.528
2034 | 4 | 15 | 19 | 3585.7757
2034 | 4 | 15 | 20 | 3583.5041
2034 | 4 | 15 | 21 | 3359.7017
2034 | 4 | 15 | 22 | 3150.8352
2034 | 4 | 15 | 23 | 2902.6017
2034 | 4 | 16 | 0 | 2720.1143
2034 | 4 | 16 | 1 | 2583.9417
2034 | 4 | 16 | 2 | 2468.9319
2034 | 4 | 16 | 3 | 2437.9731
2034 | 4 | 16 | 4 | 2450.8778
2034 | 4 | 16 | 5 | 2505.8159
2034 | 4 | 16 | 6 | 2550.1821
2034 | 4 | 16 | 7 | 2696.3356
2034 | 4 | 16 | 8 | 2902.0446
2034 | 4 | 16 | 9 | 3002.6325
2034 | 4 | 16 | 10 | 2958.3614
2034 | 4 | 16 | 11 | 2994.9865
2034 | 4 | 16 | 12 | 3020.4091
2034 | 4 | 16 | 13 | 3055.5171
2034 | 4 | 16 | 14 | 3069.457
2034 | 4 | 16 | 15 | 3092.0586
2034 | 4 | 16 | 16 | 3130.2396
2034 | 4 | 16 | 17 | 3159.0497
2034 | 4 | 16 | 18 | 3154.8586
2034 | 4 | 16 | 19 | 3254.2408
2034 | 4 | 16 | 20 | 3297.8234
2034 | 4 | 16 | 21 | 3151.3991
2034 | 4 | 16 | 22 | 2875.3773
2034 | 4 | 16 | 23 | 2676.9676
2034 | 4 | 17 | 0 | 2555.5794
2034 | 4 | 17 | 1 | 2476.5316
2034 | 4 | 17 | 2 | 2413.7133
2034 | 4 | 17 | 3 | 2465.1229
2034 | 4 | 17 | 4 | 2623.1669
2034 | 4 | 17 | 5 | 2947.4894
2034 | 4 | 17 | 6 | 3146.195
2034 | 4 | 17 | 7 | 3257.485
2034 | 4 | 17 | 8 | 3364.7569
2034 | 4 | 17 | 9 | 3469.2721
2034 | 4 | 17 | 10 | 3544.0655
2034 | 4 | 17 | 11 | 3504.7959
2034 | 4 | 17 | 12 | 3522.2851
2034 | 4 | 17 | 13 | 3540.3374
2034 | 4 | 17 | 14 | 3466.9723
2034 | 4 | 17 | 15 | 3415.2732
2034 | 4 | 17 | 16 | 3385.5449
2034 | 4 | 17 | 17 | 3301.1569
2034 | 4 | 17 | 18 | 3290.8305
2034 | 4 | 17 | 19 | 3379.7499
2034 | 4 | 17 | 20 | 3380.5048
2034 | 4 | 17 | 21 | 3185.4354
2034 | 4 | 17 | 22 | 2945.9249
2034 | 4 | 17 | 23 | 2718.4741
2034 | 4 | 18 | 0 | 2615.795
2034 | 4 | 18 | 1 | 2539.1099
2034 | 4 | 18 | 2 | 2467.1094
2034 | 4 | 18 | 3 | 2490.2415
2034 | 4 | 18 | 4 | 2626.2462
2034 | 4 | 18 | 5 | 2974.3493
2034 | 4 | 18 | 6 | 3146.8406
2034 | 4 | 18 | 7 | 3170.9794
2034 | 4 | 18 | 8 | 3186.976
2034 | 4 | 18 | 9 | 3280.8332
2034 | 4 | 18 | 10 | 3248.4413
2034 | 4 | 18 | 11 | 3331.6158
2034 | 4 | 18 | 12 | 3352.0218
2034 | 4 | 18 | 13 | 3420.8402
2034 | 4 | 18 | 14 | 3467.7818
2034 | 4 | 18 | 15 | 3547.7856
2034 | 4 | 18 | 16 | 3532.5407
2034 | 4 | 18 | 17 | 3511.1585
2034 | 4 | 18 | 18 | 3457.2013
2034 | 4 | 18 | 19 | 3521.6435
2034 | 4 | 18 | 20 | 3538.8976
2034 | 4 | 18 | 21 | 3264.4673
2034 | 4 | 18 | 22 | 3038.8061
2034 | 4 | 18 | 23 | 2789.1385
2034 | 4 | 19 | 0 | 2667.8206
2034 | 4 | 19 | 1 | 2582.589
2034 | 4 | 19 | 2 | 2521.9184
2034 | 4 | 19 | 3 | 2493.6877
2034 | 4 | 19 | 4 | 2612.4769
2034 | 4 | 19 | 5 | 2958.965
2034 | 4 | 19 | 6 | 3127.0274
2034 | 4 | 19 | 7 | 3210.6543
2034 | 4 | 19 | 8 | 3250.0392
2034 | 4 | 19 | 9 | 3332.6126
2034 | 4 | 19 | 10 | 3327.2668
2034 | 4 | 19 | 11 | 3452.6264
2034 | 4 | 19 | 12 | 3546.8991
2034 | 4 | 19 | 13 | 3594.849
2034 | 4 | 19 | 14 | 3694.359
2034 | 4 | 19 | 15 | 3818.5673
2034 | 4 | 19 | 16 | 3773.0642
2034 | 4 | 19 | 17 | 3769.2671
2034 | 4 | 19 | 18 | 3696.8031
2034 | 4 | 19 | 19 | 3708.9526
2034 | 4 | 19 | 20 | 3664.3355
2034 | 4 | 19 | 21 | 3374.3204
2034 | 4 | 19 | 22 | 3118.2119
2034 | 4 | 19 | 23 | 2868.0149
2034 | 4 | 20 | 0 | 2715.2539
2034 | 4 | 20 | 1 | 2622.0768
2034 | 4 | 20 | 2 | 2558.2931
2034 | 4 | 20 | 3 | 2578.9323
2034 | 4 | 20 | 4 | 2707.3252
2034 | 4 | 20 | 5 | 3027.6127
2034 | 4 | 20 | 6 | 3133.7808
2034 | 4 | 20 | 7 | 3242.6568
2034 | 4 | 20 | 8 | 3301.2738
2034 | 4 | 20 | 9 | 3442.0755
2034 | 4 | 20 | 10 | 3742.9729
2034 | 4 | 20 | 11 | 3700.4648
2034 | 4 | 20 | 12 | 3532.3405
2034 | 4 | 20 | 13 | 3478.8061
2034 | 4 | 20 | 14 | 3462.9615
2034 | 4 | 20 | 15 | 3432.0995
2034 | 4 | 20 | 16 | 3362.9244
2034 | 4 | 20 | 17 | 3347.274
2034 | 4 | 20 | 18 | 3319.7523
2034 | 4 | 20 | 19 | 3457.0443
2034 | 4 | 20 | 20 | 3416.8424
2034 | 4 | 20 | 21 | 3220.2285
2034 | 4 | 20 | 22 | 3061.0024
2034 | 4 | 20 | 23 | 2865.4566
2034 | 4 | 21 | 0 | 2703.5163
2034 | 4 | 21 | 1 | 2615.3288
2034 | 4 | 21 | 2 | 2622.8195
2034 | 4 | 21 | 3 | 2589.9308
2034 | 4 | 21 | 4 | 2704.135
2034 | 4 | 21 | 5 | 3041.0193
2034 | 4 | 21 | 6 | 3225.3537
2034 | 4 | 21 | 7 | 3276.1776
2034 | 4 | 21 | 8 | 3341.7711
2034 | 4 | 21 | 9 | 3461.1419
2034 | 4 | 21 | 10 | 3440.1157
2034 | 4 | 21 | 11 | 3506.5192
2034 | 4 | 21 | 12 | 3450.9567
2034 | 4 | 21 | 13 | 3443.205
2034 | 4 | 21 | 14 | 3355.8267
2034 | 4 | 21 | 15 | 3279.835
2034 | 4 | 21 | 16 | 3264.2214
2034 | 4 | 21 | 17 | 3244.0436
2034 | 4 | 21 | 18 | 3210.8325
2034 | 4 | 21 | 19 | 3262.0532
2034 | 4 | 21 | 20 | 3223.7318
2034 | 4 | 21 | 21 | 3142.9309
2034 | 4 | 21 | 22 | 2980.774
2034 | 4 | 21 | 23 | 2765.684
2034 | 4 | 22 | 0 | 2587.1713
2034 | 4 | 22 | 1 | 2528.3344
2034 | 4 | 22 | 2 | 2459.637
2034 | 4 | 22 | 3 | 2441.6303
2034 | 4 | 22 | 4 | 2490.1557
2034 | 4 | 22 | 5 | 2595.5707
2034 | 4 | 22 | 6 | 2647.0838
2034 | 4 | 22 | 7 | 2797.5926
2034 | 4 | 22 | 8 | 2943.8964
2034 | 4 | 22 | 9 | 3021.6343
2034 | 4 | 22 | 10 | 3057.3184
2034 | 4 | 22 | 11 | 3059.6343
2034 | 4 | 22 | 12 | 3012.4038
2034 | 4 | 22 | 13 | 3049.5785
2034 | 4 | 22 | 14 | 3081.1599
2034 | 4 | 22 | 15 | 3103.2308
2034 | 4 | 22 | 16 | 3142.1981
2034 | 4 | 22 | 17 | 3159.1465
2034 | 4 | 22 | 18 | 3076.8511
2034 | 4 | 22 | 19 | 3100.5547
2034 | 4 | 22 | 20 | 3097.2977
2034 | 4 | 22 | 21 | 2978.4194
2034 | 4 | 22 | 22 | 2801.3525
2034 | 4 | 22 | 23 | 2642.6359
2034 | 4 | 23 | 0 | 2452.5421
2034 | 4 | 23 | 1 | 2399.8925
2034 | 4 | 23 | 2 | 2316.0758
2034 | 4 | 23 | 3 | 2297.7222
2034 | 4 | 23 | 4 | 2295.2847
2034 | 4 | 23 | 5 | 2355.7003
2034 | 4 | 23 | 6 | 2404.4855
2034 | 4 | 23 | 7 | 2535.05
2034 | 4 | 23 | 8 | 2678.9658
2034 | 4 | 23 | 9 | 2788.3966
2034 | 4 | 23 | 10 | 2809.3779
2034 | 4 | 23 | 11 | 2869.9019
2034 | 4 | 23 | 12 | 2884.3083
2034 | 4 | 23 | 13 | 2925.7037
2034 | 4 | 23 | 14 | 2939.7848
2034 | 4 | 23 | 15 | 3035.0695
2034 | 4 | 23 | 16 | 3095.3539
2034 | 4 | 23 | 17 | 3095.6238
2034 | 4 | 23 | 18 | 3117.7854
2034 | 4 | 23 | 19 | 3194.7857
2034 | 4 | 23 | 20 | 3245.4697
2034 | 4 | 23 | 21 | 3103.8319
2034 | 4 | 23 | 22 | 2908.6946
2034 | 4 | 23 | 23 | 2682.9905
2034 | 4 | 24 | 0 | 2589.7732
2034 | 4 | 24 | 1 | 2528.0996
2034 | 4 | 24 | 2 | 2452.3334
2034 | 4 | 24 | 3 | 2530.8897
2034 | 4 | 24 | 4 | 2688.068
2034 | 4 | 24 | 5 | 2989.5689
2034 | 4 | 24 | 6 | 3190.9708
2034 | 4 | 24 | 7 | 3198.9048
2034 | 4 | 24 | 8 | 3396.1741
2034 | 4 | 24 | 9 | 3406.6243
2034 | 4 | 24 | 10 | 3435.4746
2034 | 4 | 24 | 11 | 3535.3651
2034 | 4 | 24 | 12 | 3602.2423
2034 | 4 | 24 | 13 | 3672.4254
2034 | 4 | 24 | 14 | 3800.3198
2034 | 4 | 24 | 15 | 3756.8206
2034 | 4 | 24 | 16 | 3843.1872
2034 | 4 | 24 | 17 | 3779.9382
2034 | 4 | 24 | 18 | 3639.613
2034 | 4 | 24 | 19 | 3723.9948
2034 | 4 | 24 | 20 | 3698.4228
2034 | 4 | 24 | 21 | 3370.3694
2034 | 4 | 24 | 22 | 3123.5054
2034 | 4 | 24 | 23 | 2883.117
2034 | 4 | 25 | 0 | 2743.0353
2034 | 4 | 25 | 1 | 2657.2835
2034 | 4 | 25 | 2 | 2592.032
2034 | 4 | 25 | 3 | 2608.1335
2034 | 4 | 25 | 4 | 2699.0217
2034 | 4 | 25 | 5 | 3050.4004
2034 | 4 | 25 | 6 | 3177.9188
2034 | 4 | 25 | 7 | 3264.1697
2034 | 4 | 25 | 8 | 3355.5953
2034 | 4 | 25 | 9 | 3454.4077
2034 | 4 | 25 | 10 | 3499.9987
2034 | 4 | 25 | 11 | 3643.3327
2034 | 4 | 25 | 12 | 3630.5549
2034 | 4 | 25 | 13 | 3627.4158
2034 | 4 | 25 | 14 | 3547.1171
2034 | 4 | 25 | 15 | 3473.8536
2034 | 4 | 25 | 16 | 3418.864
2034 | 4 | 25 | 17 | 3379.8424
2034 | 4 | 25 | 18 | 3313.5239
2034 | 4 | 25 | 19 | 3377.3809
2034 | 4 | 25 | 20 | 3322.6727
2034 | 4 | 25 | 21 | 3130.2304
2034 | 4 | 25 | 22 | 2897.4897
2034 | 4 | 25 | 23 | 2715.1195
2034 | 4 | 26 | 0 | 2654.5925
2034 | 4 | 26 | 1 | 2603.4528
2034 | 4 | 26 | 2 | 2541.668
2034 | 4 | 26 | 3 | 2555.486
2034 | 4 | 26 | 4 | 2694.1262
2034 | 4 | 26 | 5 | 3034.1675
2034 | 4 | 26 | 6 | 3203.673
2034 | 4 | 26 | 7 | 3243.2321
2034 | 4 | 26 | 8 | 3305.7359
2034 | 4 | 26 | 9 | 3479.8475
2034 | 4 | 26 | 10 | 3425.7456
2034 | 4 | 26 | 11 | 3455.6185
2034 | 4 | 26 | 12 | 3468.6711
2034 | 4 | 26 | 13 | 3350.2447
2034 | 4 | 26 | 14 | 3290.2281
2034 | 4 | 26 | 15 | 3170.259
2034 | 4 | 26 | 16 | 3149.7722
2034 | 4 | 26 | 17 | 3150.8119
2034 | 4 | 26 | 18 | 3149.0256
2034 | 4 | 26 | 19 | 3287.6307
2034 | 4 | 26 | 20 | 3316.8499
2034 | 4 | 26 | 21 | 3147.1724
2034 | 4 | 26 | 22 | 2961.7288
2034 | 4 | 26 | 23 | 2758.3938
2034 | 4 | 27 | 0 | 2649.183
2034 | 4 | 27 | 1 | 2602.0366
2034 | 4 | 27 | 2 | 2588.0134
2034 | 4 | 27 | 3 | 2603.6557
2034 | 4 | 27 | 4 | 2752.6955
2034 | 4 | 27 | 5 | 3104.5906
2034 | 4 | 27 | 6 | 3345.4817
2034 | 4 | 27 | 7 | 3345.9642
2034 | 4 | 27 | 8 | 3329.2868
2034 | 4 | 27 | 9 | 3337.7487
2034 | 4 | 27 | 10 | 3312.9359
2034 | 4 | 27 | 11 | 3295.4744
2034 | 4 | 27 | 12 | 3261.2522
2034 | 4 | 27 | 13 | 3311.5846
2034 | 4 | 27 | 14 | 3235.9179
2034 | 4 | 27 | 15 | 3262.0024
2034 | 4 | 27 | 16 | 3218.304
2034 | 4 | 27 | 17 | 3214.9795
2034 | 4 | 27 | 18 | 3215.2688
2034 | 4 | 27 | 19 | 3313.5354
2034 | 4 | 27 | 20 | 3368.9217
2034 | 4 | 27 | 21 | 3172.5858
2034 | 4 | 27 | 22 | 2999.4824
2034 | 4 | 27 | 23 | 2782.0353
2034 | 4 | 28 | 0 | 2651.8549
2034 | 4 | 28 | 1 | 2607.4006
2034 | 4 | 28 | 2 | 2579.048
2034 | 4 | 28 | 3 | 2606.69
2034 | 4 | 28 | 4 | 2749.6745
2034 | 4 | 28 | 5 | 3071.7591
2034 | 4 | 28 | 6 | 3223.3045
2034 | 4 | 28 | 7 | 3297.9795
2034 | 4 | 28 | 8 | 3292.2419
2034 | 4 | 28 | 9 | 3288.3122
2034 | 4 | 28 | 10 | 3283.7097
2034 | 4 | 28 | 11 | 3312.6561
2034 | 4 | 28 | 12 | 3317.402
2034 | 4 | 28 | 13 | 3326.5449
2034 | 4 | 28 | 14 | 3304.9246
2034 | 4 | 28 | 15 | 3343.3344
2034 | 4 | 28 | 16 | 3295.5814
2034 | 4 | 28 | 17 | 3272.1923
2034 | 4 | 28 | 18 | 3209.0957
2034 | 4 | 28 | 19 | 3263.9662
2034 | 4 | 28 | 20 | 3278.2689
2034 | 4 | 28 | 21 | 3126.3443
2034 | 4 | 28 | 22 | 2986.4942
2034 | 4 | 28 | 23 | 2762.7755
2034 | 4 | 29 | 0 | 2680.491
2034 | 4 | 29 | 1 | 2537.4507
2034 | 4 | 29 | 2 | 2462.3993
2034 | 4 | 29 | 3 | 2407.1676
2034 | 4 | 29 | 4 | 2463.0416
2034 | 4 | 29 | 5 | 2565.7478
2034 | 4 | 29 | 6 | 2637.1111
2034 | 4 | 29 | 7 | 2715.6937
2034 | 4 | 29 | 8 | 2864.3507
2034 | 4 | 29 | 9 | 2954.9137
2034 | 4 | 29 | 10 | 2956.5137
2034 | 4 | 29 | 11 | 2974.5761
2034 | 4 | 29 | 12 | 2908.292
2034 | 4 | 29 | 13 | 2885.6305
2034 | 4 | 29 | 14 | 2859.1495
2034 | 4 | 29 | 15 | 2845.0041
2034 | 4 | 29 | 16 | 2852.1187
2034 | 4 | 29 | 17 | 2861.2931
2034 | 4 | 29 | 18 | 2842.0052
2034 | 4 | 29 | 19 | 2969.3259
2034 | 4 | 29 | 20 | 2964.7859
2034 | 4 | 29 | 21 | 2827.5545
2034 | 4 | 29 | 22 | 2671.3245
2034 | 4 | 29 | 23 | 2490.0693
2034 | 4 | 30 | 0 | 2380.3244
2034 | 4 | 30 | 1 | 2297.7359
2034 | 4 | 30 | 2 | 2251.6005
2034 | 4 | 30 | 3 | 2225.6912
2034 | 4 | 30 | 4 | 2244.7179
2034 | 4 | 30 | 5 | 2280.3599
2034 | 4 | 30 | 6 | 2331.2806
2034 | 4 | 30 | 7 | 2520.0844
2034 | 4 | 30 | 8 | 2653.0922
2034 | 4 | 30 | 9 | 2710.5463
2034 | 4 | 30 | 10 | 2766.322
2034 | 4 | 30 | 11 | 2784.033
2034 | 4 | 30 | 12 | 2805.6751
2034 | 4 | 30 | 13 | 2831.2348
2034 | 4 | 30 | 14 | 2788.299
2034 | 4 | 30 | 15 | 2819.3961
2034 | 4 | 30 | 16 | 2843.9269
2034 | 4 | 30 | 17 | 2871.4867
2034 | 4 | 30 | 18 | 2887.1076
2034 | 4 | 30 | 19 | 2999.9219
2034 | 4 | 30 | 20 | 3001.8938
2034 | 4 | 30 | 21 | 2821.8124
2034 | 4 | 30 | 22 | 2688.8976
2034 | 4 | 30 | 23 | 2536.1174
2034 | 5 | 1 | 0 | 2647.2413
2034 | 5 | 1 | 1 | 2615.854
2034 | 5 | 1 | 2 | 2597.2569
2034 | 5 | 1 | 3 | 2548.4465
2034 | 5 | 1 | 4 | 2695.3115
2034 | 5 | 1 | 5 | 2995.5399
2034 | 5 | 1 | 6 | 3211.7666
2034 | 5 | 1 | 7 | 3168.4063
2034 | 5 | 1 | 8 | 3369.1174
2034 | 5 | 1 | 9 | 3463.7004
2034 | 5 | 1 | 10 | 3484.9764
2034 | 5 | 1 | 11 | 3448.3733
2034 | 5 | 1 | 12 | 3539.0189
2034 | 5 | 1 | 13 | 3393.5445
2034 | 5 | 1 | 14 | 3360.6093
2034 | 5 | 1 | 15 | 3244.254
2034 | 5 | 1 | 16 | 3280.8925
2034 | 5 | 1 | 17 | 3261.7761
2034 | 5 | 1 | 18 | 3203.1581
2034 | 5 | 1 | 19 | 3268.327
2034 | 5 | 1 | 20 | 3302.3894
2034 | 5 | 1 | 21 | 3002.8936
2034 | 5 | 1 | 22 | 2784.7517
2034 | 5 | 1 | 23 | 2661.1392
2034 | 5 | 2 | 0 | 2493.0592
2034 | 5 | 2 | 1 | 2452.9678
2034 | 5 | 2 | 2 | 2410.8554
2034 | 5 | 2 | 3 | 2424.4094
2034 | 5 | 2 | 4 | 2572.6389
2034 | 5 | 2 | 5 | 2894.3794
2034 | 5 | 2 | 6 | 3032.5377
2034 | 5 | 2 | 7 | 3200.2268
2034 | 5 | 2 | 8 | 3248.3755
2034 | 5 | 2 | 9 | 3321.9304
2034 | 5 | 2 | 10 | 3322.8544
2034 | 5 | 2 | 11 | 3316.0707
2034 | 5 | 2 | 12 | 3371.9823
2034 | 5 | 2 | 13 | 3326.655
2034 | 5 | 2 | 14 | 3330.7032
2034 | 5 | 2 | 15 | 3331.0255
2034 | 5 | 2 | 16 | 3309.8565
2034 | 5 | 2 | 17 | 3299.6604
2034 | 5 | 2 | 18 | 3266.3568
2034 | 5 | 2 | 19 | 3354.1418
2034 | 5 | 2 | 20 | 3425.615
2034 | 5 | 2 | 21 | 3136.2443
2034 | 5 | 2 | 22 | 2932.2632
2034 | 5 | 2 | 23 | 2715.2134
2034 | 5 | 3 | 0 | 2616.4701
2034 | 5 | 3 | 1 | 2465.528
2034 | 5 | 3 | 2 | 2453.6768
2034 | 5 | 3 | 3 | 2412.9809
2034 | 5 | 3 | 4 | 2649.8549
2034 | 5 | 3 | 5 | 2998.5109
2034 | 5 | 3 | 6 | 3112.2736
2034 | 5 | 3 | 7 | 3201.0537
2034 | 5 | 3 | 8 | 3263.2119
2034 | 5 | 3 | 9 | 3287.5026
2034 | 5 | 3 | 10 | 3329.1909
2034 | 5 | 3 | 11 | 3365.3201
2034 | 5 | 3 | 12 | 3355.7171
2034 | 5 | 3 | 13 | 3383.033
2034 | 5 | 3 | 14 | 3363.0772
2034 | 5 | 3 | 15 | 3300.235
2034 | 5 | 3 | 16 | 3349.744
2034 | 5 | 3 | 17 | 3274.6144
2034 | 5 | 3 | 18 | 3203.2804
2034 | 5 | 3 | 19 | 3294.5527
2034 | 5 | 3 | 20 | 3296.5881
2034 | 5 | 3 | 21 | 3000.3968
2034 | 5 | 3 | 22 | 2857.1903
2034 | 5 | 3 | 23 | 2672.228
2034 | 5 | 4 | 0 | 2608.6939
2034 | 5 | 4 | 1 | 2467.2554
2034 | 5 | 4 | 2 | 2440.5762
2034 | 5 | 4 | 3 | 2488.1593
2034 | 5 | 4 | 4 | 2634.7278
2034 | 5 | 4 | 5 | 2957.2938
2034 | 5 | 4 | 6 | 3102.9176
2034 | 5 | 4 | 7 | 3218.1021
2034 | 5 | 4 | 8 | 3401.4614
2034 | 5 | 4 | 9 | 3426.139
2034 | 5 | 4 | 10 | 3484.993
2034 | 5 | 4 | 11 | 3395.1157
2034 | 5 | 4 | 12 | 3408.0595
2034 | 5 | 4 | 13 | 3374.4563
2034 | 5 | 4 | 14 | 3287.684
2034 | 5 | 4 | 15 | 3227.6859
2034 | 5 | 4 | 16 | 3224.2727
2034 | 5 | 4 | 17 | 3193.2888
2034 | 5 | 4 | 18 | 3228.2426
2034 | 5 | 4 | 19 | 3307.9183
2034 | 5 | 4 | 20 | 3252.7793
2034 | 5 | 4 | 21 | 3086.616
2034 | 5 | 4 | 22 | 2881.8391
2034 | 5 | 4 | 23 | 2732.4507
2034 | 5 | 5 | 0 | 2629.3375
2034 | 5 | 5 | 1 | 2550.215
2034 | 5 | 5 | 2 | 2505.013
2034 | 5 | 5 | 3 | 2534.0171
2034 | 5 | 5 | 4 | 2636.682
2034 | 5 | 5 | 5 | 2913.622
2034 | 5 | 5 | 6 | 3070.5512
2034 | 5 | 5 | 7 | 3197.6128
2034 | 5 | 5 | 8 | 3340.8872
2034 | 5 | 5 | 9 | 3415.0405
2034 | 5 | 5 | 10 | 3373.6566
2034 | 5 | 5 | 11 | 3410.5503
2034 | 5 | 5 | 12 | 3326.2658
2034 | 5 | 5 | 13 | 3245.3013
2034 | 5 | 5 | 14 | 3215.0501
2034 | 5 | 5 | 15 | 3188.8277
2034 | 5 | 5 | 16 | 3127.4179
2034 | 5 | 5 | 17 | 3136.8229
2034 | 5 | 5 | 18 | 3145.5277
2034 | 5 | 5 | 19 | 3215.7421
2034 | 5 | 5 | 20 | 3201.6762
2034 | 5 | 5 | 21 | 3077.6174
2034 | 5 | 5 | 22 | 2843.1942
2034 | 5 | 5 | 23 | 2778.4607
2034 | 5 | 6 | 0 | 2676.167
2034 | 5 | 6 | 1 | 2623.7195
2034 | 5 | 6 | 2 | 2551.403
2034 | 5 | 6 | 3 | 2545.5473
2034 | 5 | 6 | 4 | 2594.2845
2034 | 5 | 6 | 5 | 2700.8269
2034 | 5 | 6 | 6 | 2703.9859
2034 | 5 | 6 | 7 | 2834.7176
2034 | 5 | 6 | 8 | 2981.9589
2034 | 5 | 6 | 9 | 3028.8597
2034 | 5 | 6 | 10 | 3035.5391
2034 | 5 | 6 | 11 | 2971.6941
2034 | 5 | 6 | 12 | 2874.6525
2034 | 5 | 6 | 13 | 2829.1089
2034 | 5 | 6 | 14 | 2756.4045
2034 | 5 | 6 | 15 | 2727.1408
2034 | 5 | 6 | 16 | 2664.9977
2034 | 5 | 6 | 17 | 2634.6618
2034 | 5 | 6 | 18 | 2662.8848
2034 | 5 | 6 | 19 | 2735.8337
2034 | 5 | 6 | 20 | 2834.86
2034 | 5 | 6 | 21 | 2753.7569
2034 | 5 | 6 | 22 | 2554.1684
2034 | 5 | 6 | 23 | 2470.8126
2034 | 5 | 7 | 0 | 2402.7987
2034 | 5 | 7 | 1 | 2356.7489
2034 | 5 | 7 | 2 | 2406.771
2034 | 5 | 7 | 3 | 2439.8895
2034 | 5 | 7 | 4 | 2516.0461
2034 | 5 | 7 | 5 | 2562.1203
2034 | 5 | 7 | 6 | 2578.933
2034 | 5 | 7 | 7 | 2641.1923
2034 | 5 | 7 | 8 | 2752.0202
2034 | 5 | 7 | 9 | 2737.9504
2034 | 5 | 7 | 10 | 2694.3144
2034 | 5 | 7 | 11 | 2691.0523
2034 | 5 | 7 | 12 | 2676.7781
2034 | 5 | 7 | 13 | 2638.9197
2034 | 5 | 7 | 14 | 2660.8154
2034 | 5 | 7 | 15 | 2651.951
2034 | 5 | 7 | 16 | 2714.2598
2034 | 5 | 7 | 17 | 2758.0014
2034 | 5 | 7 | 18 | 2804.492
2034 | 5 | 7 | 19 | 2868.4362
2034 | 5 | 7 | 20 | 2973.0717
2034 | 5 | 7 | 21 | 2806.7079
2034 | 5 | 7 | 22 | 2644.6503
2034 | 5 | 7 | 23 | 2386.8398
2034 | 5 | 8 | 0 | 2403.358
2034 | 5 | 8 | 1 | 2383.267
2034 | 5 | 8 | 2 | 2452.8294
2034 | 5 | 8 | 3 | 2546.5222
2034 | 5 | 8 | 4 | 2804.8372
2034 | 5 | 8 | 5 | 3189.1877
2034 | 5 | 8 | 6 | 3382.0315
2034 | 5 | 8 | 7 | 3338.6213
2034 | 5 | 8 | 8 | 3327.8635
2034 | 5 | 8 | 9 | 3348.0899
2034 | 5 | 8 | 10 | 3294.5807
2034 | 5 | 8 | 11 | 3342.3255
2034 | 5 | 8 | 12 | 3280.4735
2034 | 5 | 8 | 13 | 3364.0972
2034 | 5 | 8 | 14 | 3244.7356
2034 | 5 | 8 | 15 | 3240.7635
2034 | 5 | 8 | 16 | 3244.9493
2034 | 5 | 8 | 17 | 3259.942
2034 | 5 | 8 | 18 | 3210.496
2034 | 5 | 8 | 19 | 3333.7251
2034 | 5 | 8 | 20 | 3267.8258
2034 | 5 | 8 | 21 | 3046.2264
2034 | 5 | 8 | 22 | 2842.0151
2034 | 5 | 8 | 23 | 2706.6531
2034 | 5 | 9 | 0 | 2543.9435
2034 | 5 | 9 | 1 | 2486.5568
2034 | 5 | 9 | 2 | 2391.6121
2034 | 5 | 9 | 3 | 2508.2796
2034 | 5 | 9 | 4 | 2603.2525
2034 | 5 | 9 | 5 | 2951.3162
2034 | 5 | 9 | 6 | 3102.5659
2034 | 5 | 9 | 7 | 3229.1495
2034 | 5 | 9 | 8 | 3311.5008
2034 | 5 | 9 | 9 | 3405.748
2034 | 5 | 9 | 10 | 3489.5314
2034 | 5 | 9 | 11 | 3514.296
2034 | 5 | 9 | 12 | 3599.4877
2034 | 5 | 9 | 13 | 3676.3776
2034 | 5 | 9 | 14 | 3748.8241
2034 | 5 | 9 | 15 | 3786.503
2034 | 5 | 9 | 16 | 3842.0856
2034 | 5 | 9 | 17 | 3879.7782
2034 | 5 | 9 | 18 | 3825.7119
2034 | 5 | 9 | 19 | 3860.829
2034 | 5 | 9 | 20 | 3832.0211
2034 | 5 | 9 | 21 | 3492.9458
2034 | 5 | 9 | 22 | 3222.758
2034 | 5 | 9 | 23 | 2979.1411
2034 | 5 | 10 | 0 | 2772.8629
2034 | 5 | 10 | 1 | 2672.8006
2034 | 5 | 10 | 2 | 2591.8284
2034 | 5 | 10 | 3 | 2641.2971
2034 | 5 | 10 | 4 | 2754.8683
2034 | 5 | 10 | 5 | 3046.736
2034 | 5 | 10 | 6 | 3247.0114
2034 | 5 | 10 | 7 | 3406.4594
2034 | 5 | 10 | 8 | 3538.677
2034 | 5 | 10 | 9 | 3671.2923
2034 | 5 | 10 | 10 | 3828.0589
2034 | 5 | 10 | 11 | 3933.2691
2034 | 5 | 10 | 12 | 4095.7633
2034 | 5 | 10 | 13 | 4195.0786
2034 | 5 | 10 | 14 | 4279.749
2034 | 5 | 10 | 15 | 4329.1785
2034 | 5 | 10 | 16 | 4383.2397
2034 | 5 | 10 | 17 | 4313.6838
2034 | 5 | 10 | 18 | 4209.978
2034 | 5 | 10 | 19 | 4163.8427
2034 | 5 | 10 | 20 | 4163.6389
2034 | 5 | 10 | 21 | 3922.4608
2034 | 5 | 10 | 22 | 3551.2995
2034 | 5 | 10 | 23 | 3335.2869
2034 | 5 | 11 | 0 | 3125.7566
2034 | 5 | 11 | 1 | 2961.4325
2034 | 5 | 11 | 2 | 2887.3393
2034 | 5 | 11 | 3 | 2825.5954
2034 | 5 | 11 | 4 | 2951.2651
2034 | 5 | 11 | 5 | 3337.132
2034 | 5 | 11 | 6 | 3507.2074
2034 | 5 | 11 | 7 | 3622.8455
2034 | 5 | 11 | 8 | 3729.2484
2034 | 5 | 11 | 9 | 3820.153
2034 | 5 | 11 | 10 | 3924.24
2034 | 5 | 11 | 11 | 4047.8271
2034 | 5 | 11 | 12 | 4070.5749
2034 | 5 | 11 | 13 | 4084.065
2034 | 5 | 11 | 14 | 4035.7121
2034 | 5 | 11 | 15 | 3982.1619
2034 | 5 | 11 | 16 | 3933.6614
2034 | 5 | 11 | 17 | 3878.2949
2034 | 5 | 11 | 18 | 3853.6991
2034 | 5 | 11 | 19 | 3806.2089
2034 | 5 | 11 | 20 | 3818.0132
2034 | 5 | 11 | 21 | 3544.9889
2034 | 5 | 11 | 22 | 3197.8154
2034 | 5 | 11 | 23 | 2909.1967
2034 | 5 | 12 | 0 | 2742.8035
2034 | 5 | 12 | 1 | 2652.3208
2034 | 5 | 12 | 2 | 2588.2483
2034 | 5 | 12 | 3 | 2602.779
2034 | 5 | 12 | 4 | 2720.1562
2034 | 5 | 12 | 5 | 2990.9574
2034 | 5 | 12 | 6 | 3158.2911
2034 | 5 | 12 | 7 | 3210.4282
2034 | 5 | 12 | 8 | 3327.5984
2034 | 5 | 12 | 9 | 3428.8663
2034 | 5 | 12 | 10 | 3418.4702
2034 | 5 | 12 | 11 | 3409.1239
2034 | 5 | 12 | 12 | 3376.9837
2034 | 5 | 12 | 13 | 3256.3775
2034 | 5 | 12 | 14 | 3256.0942
2034 | 5 | 12 | 15 | 3180.4451
2034 | 5 | 12 | 16 | 3110.8144
2034 | 5 | 12 | 17 | 3102.5732
2034 | 5 | 12 | 18 | 3082.0448
2034 | 5 | 12 | 19 | 3118.1391
2034 | 5 | 12 | 20 | 3163.1622
2034 | 5 | 12 | 21 | 3047.5666
2034 | 5 | 12 | 22 | 2838.1401
2034 | 5 | 12 | 23 | 2663.4293
2034 | 5 | 13 | 0 | 2514.1937
2034 | 5 | 13 | 1 | 2396.2914
2034 | 5 | 13 | 2 | 2346.5672
2034 | 5 | 13 | 3 | 2322.2526
2034 | 5 | 13 | 4 | 2332.3857
2034 | 5 | 13 | 5 | 2346.4019
2034 | 5 | 13 | 6 | 2434.9674
2034 | 5 | 13 | 7 | 2608.6935
2034 | 5 | 13 | 8 | 2694.1548
2034 | 5 | 13 | 9 | 2846.1906
2034 | 5 | 13 | 10 | 2792.4158
2034 | 5 | 13 | 11 | 2864.8386
2034 | 5 | 13 | 12 | 2889.674
2034 | 5 | 13 | 13 | 2928.4712
2034 | 5 | 13 | 14 | 3056.911
2034 | 5 | 13 | 15 | 3094.445
2034 | 5 | 13 | 16 | 3204.5203
2034 | 5 | 13 | 17 | 3244.1769
2034 | 5 | 13 | 18 | 3149.8228
2034 | 5 | 13 | 19 | 3120.5667
2034 | 5 | 13 | 20 | 3123.8967
2034 | 5 | 13 | 21 | 2864.5081
2034 | 5 | 13 | 22 | 2712.8749
2034 | 5 | 13 | 23 | 2460.6288
2034 | 5 | 14 | 0 | 2334.9608
2034 | 5 | 14 | 1 | 2276.6868
2034 | 5 | 14 | 2 | 2233.1311
2034 | 5 | 14 | 3 | 2188.6776
2034 | 5 | 14 | 4 | 2262.8021
2034 | 5 | 14 | 5 | 2223.1723
2034 | 5 | 14 | 6 | 2311.1474
2034 | 5 | 14 | 7 | 2473.2197
2034 | 5 | 14 | 8 | 2624.4503
2034 | 5 | 14 | 9 | 2779.3145
2034 | 5 | 14 | 10 | 2808.2196
2034 | 5 | 14 | 11 | 2995.5076
2034 | 5 | 14 | 12 | 3163.5121
2034 | 5 | 14 | 13 | 3291.1803
2034 | 5 | 14 | 14 | 3393.6985
2034 | 5 | 14 | 15 | 3496.9996
2034 | 5 | 14 | 16 | 3681.2443
2034 | 5 | 14 | 17 | 3739.2222
2034 | 5 | 14 | 18 | 3685.13
2034 | 5 | 14 | 19 | 3619.5363
2034 | 5 | 14 | 20 | 3566.1661
2034 | 5 | 14 | 21 | 3356.2322
2034 | 5 | 14 | 22 | 3000.4821
2034 | 5 | 14 | 23 | 2711.204
2034 | 5 | 15 | 0 | 2519.5548
2034 | 5 | 15 | 1 | 2472.6819
2034 | 5 | 15 | 2 | 2424.3833
2034 | 5 | 15 | 3 | 2479.1114
2034 | 5 | 15 | 4 | 2640.986
2034 | 5 | 15 | 5 | 2905.5366
2034 | 5 | 15 | 6 | 3112.8888
2034 | 5 | 15 | 7 | 3274.9938
2034 | 5 | 15 | 8 | 3556.3375
2034 | 5 | 15 | 9 | 3693.533
2034 | 5 | 15 | 10 | 3808.2478
2034 | 5 | 15 | 11 | 3957.0502
2034 | 5 | 15 | 12 | 4067.8986
2034 | 5 | 15 | 13 | 4181.8313
2034 | 5 | 15 | 14 | 4364.1712
2034 | 5 | 15 | 15 | 4493.2414
2034 | 5 | 15 | 16 | 4533.2181
2034 | 5 | 15 | 17 | 4553.6235
2034 | 5 | 15 | 18 | 4403.2625
2034 | 5 | 15 | 19 | 4288.8074
2034 | 5 | 15 | 20 | 4187.3948
2034 | 5 | 15 | 21 | 3912.9231
2034 | 5 | 15 | 22 | 3545.8224
2034 | 5 | 15 | 23 | 3174.576
2034 | 5 | 16 | 0 | 2905.4828
2034 | 5 | 16 | 1 | 2820.131
2034 | 5 | 16 | 2 | 2777.1626
2034 | 5 | 16 | 3 | 2743.2987
2034 | 5 | 16 | 4 | 2802.5593
2034 | 5 | 16 | 5 | 3051.4668
2034 | 5 | 16 | 6 | 3232.2391
2034 | 5 | 16 | 7 | 3529.8559
2034 | 5 | 16 | 8 | 3676.4235
2034 | 5 | 16 | 9 | 3870.7801
2034 | 5 | 16 | 10 | 3983.8679
2034 | 5 | 16 | 11 | 4176.0307
2034 | 5 | 16 | 12 | 4334.525
2034 | 5 | 16 | 13 | 4479.1598
2034 | 5 | 16 | 14 | 4651.6447
2034 | 5 | 16 | 15 | 4741.9748
2034 | 5 | 16 | 16 | 4790.0167
2034 | 5 | 16 | 17 | 4720.004
2034 | 5 | 16 | 18 | 4560.5658
2034 | 5 | 16 | 19 | 4407.2054
2034 | 5 | 16 | 20 | 4244.4712
2034 | 5 | 16 | 21 | 4028.884
2034 | 5 | 16 | 22 | 3693.0029
2034 | 5 | 16 | 23 | 3338.4861
2034 | 5 | 17 | 0 | 3112.5964
2034 | 5 | 17 | 1 | 3002.4063
2034 | 5 | 17 | 2 | 2858.0349
2034 | 5 | 17 | 3 | 2833.8669
2034 | 5 | 17 | 4 | 2905.4106
2034 | 5 | 17 | 5 | 3209.2114
2034 | 5 | 17 | 6 | 3466.058
2034 | 5 | 17 | 7 | 3659.581
2034 | 5 | 17 | 8 | 3807.6318
2034 | 5 | 17 | 9 | 4036.5868
2034 | 5 | 17 | 10 | 4219.1088
2034 | 5 | 17 | 11 | 4368.3466
2034 | 5 | 17 | 12 | 4498.1517
2034 | 5 | 17 | 13 | 4541.3815
2034 | 5 | 17 | 14 | 4673.6261
2034 | 5 | 17 | 15 | 4599.6344
2034 | 5 | 17 | 16 | 4599.1241
2034 | 5 | 17 | 17 | 4664.3867
2034 | 5 | 17 | 18 | 4521.8108
2034 | 5 | 17 | 19 | 4409.7612
2034 | 5 | 17 | 20 | 4302.7759
2034 | 5 | 17 | 21 | 4102.5865
2034 | 5 | 17 | 22 | 3817.023
2034 | 5 | 17 | 23 | 3505.6433
2034 | 5 | 18 | 0 | 3318.4577
2034 | 5 | 18 | 1 | 3194.3589
2034 | 5 | 18 | 2 | 3042.2455
2034 | 5 | 18 | 3 | 3035.2783
2034 | 5 | 18 | 4 | 3165.0426
2034 | 5 | 18 | 5 | 3469.2281
2034 | 5 | 18 | 6 | 3713.7538
2034 | 5 | 18 | 7 | 3884.9593
2034 | 5 | 18 | 8 | 3973.6265
2034 | 5 | 18 | 9 | 4115.8624
2034 | 5 | 18 | 10 | 4324.8867
2034 | 5 | 18 | 11 | 4430.0154
2034 | 5 | 18 | 12 | 4598.0744
2034 | 5 | 18 | 13 | 4754.8813
2034 | 5 | 18 | 14 | 4897.2892
2034 | 5 | 18 | 15 | 4918.562
2034 | 5 | 18 | 16 | 4906.7823
2034 | 5 | 18 | 17 | 4837.7649
2034 | 5 | 18 | 18 | 4668.5321
2034 | 5 | 18 | 19 | 4540.3244
2034 | 5 | 18 | 20 | 4400.2659
2034 | 5 | 18 | 21 | 4177.2792
2034 | 5 | 18 | 22 | 3862.0351
2034 | 5 | 18 | 23 | 3601.3205
2034 | 5 | 19 | 0 | 3270.3526
2034 | 5 | 19 | 1 | 3052.8004
2034 | 5 | 19 | 2 | 2974.3392
2034 | 5 | 19 | 3 | 3021.7786
2034 | 5 | 19 | 4 | 3031.08
2034 | 5 | 19 | 5 | 3330.1193
2034 | 5 | 19 | 6 | 3594.4589
2034 | 5 | 19 | 7 | 3763.766
2034 | 5 | 19 | 8 | 3935.13
2034 | 5 | 19 | 9 | 4002.3389
2034 | 5 | 19 | 10 | 4114.3843
2034 | 5 | 19 | 11 | 4282.3331
2034 | 5 | 19 | 12 | 4391.306
2034 | 5 | 19 | 13 | 4612.7816
2034 | 5 | 19 | 14 | 4640.8264
2034 | 5 | 19 | 15 | 4710.8304
2034 | 5 | 19 | 16 | 4616.4066
2034 | 5 | 19 | 17 | 4383.1375
2034 | 5 | 19 | 18 | 4175.6396
2034 | 5 | 19 | 19 | 4026.8673
2034 | 5 | 19 | 20 | 3957.2518
2034 | 5 | 19 | 21 | 3759.23
2034 | 5 | 19 | 22 | 3430.726
2034 | 5 | 19 | 23 | 3181.7242
2034 | 5 | 20 | 0 | 2920.7014
2034 | 5 | 20 | 1 | 2777.4108
2034 | 5 | 20 | 2 | 2709.6566
2034 | 5 | 20 | 3 | 2647.5687
2034 | 5 | 20 | 4 | 2635.6364
2034 | 5 | 20 | 5 | 2695.6408
2034 | 5 | 20 | 6 | 2815.5709
2034 | 5 | 20 | 7 | 3041.3921
2034 | 5 | 20 | 8 | 3375.0285
2034 | 5 | 20 | 9 | 3684.2671
2034 | 5 | 20 | 10 | 3881.6104
2034 | 5 | 20 | 11 | 4072.0771
2034 | 5 | 20 | 12 | 4195.7049
2034 | 5 | 20 | 13 | 4308.5098
2034 | 5 | 20 | 14 | 4384.3556
2034 | 5 | 20 | 15 | 4524.6227
2034 | 5 | 20 | 16 | 4520.4808
2034 | 5 | 20 | 17 | 4322.5145
2034 | 5 | 20 | 18 | 4127.9674
2034 | 5 | 20 | 19 | 3918.8816
2034 | 5 | 20 | 20 | 3770.4455
2034 | 5 | 20 | 21 | 3447.5361
2034 | 5 | 20 | 22 | 3248.4878
2034 | 5 | 20 | 23 | 2916.688
2034 | 5 | 21 | 0 | 2833.6672
2034 | 5 | 21 | 1 | 2668.4461
2034 | 5 | 21 | 2 | 2616.4045
2034 | 5 | 21 | 3 | 2542.234
2034 | 5 | 21 | 4 | 2488.3569
2034 | 5 | 21 | 5 | 2527.3675
2034 | 5 | 21 | 6 | 2596.8807
2034 | 5 | 21 | 7 | 2726.2791
2034 | 5 | 21 | 8 | 2862.8211
2034 | 5 | 21 | 9 | 3001.6966
2034 | 5 | 21 | 10 | 3157.4342
2034 | 5 | 21 | 11 | 3293.421
2034 | 5 | 21 | 12 | 3385.9959
2034 | 5 | 21 | 13 | 3483.0719
2034 | 5 | 21 | 14 | 3677.1095
2034 | 5 | 21 | 15 | 3755.9038
2034 | 5 | 21 | 16 | 3903.9463
2034 | 5 | 21 | 17 | 3920.8456
2034 | 5 | 21 | 18 | 3847.2444
2034 | 5 | 21 | 19 | 3627.577
2034 | 5 | 21 | 20 | 3605.2283
2034 | 5 | 21 | 21 | 3374.1942
2034 | 5 | 21 | 22 | 3022.5246
2034 | 5 | 21 | 23 | 2820.624
2034 | 5 | 22 | 0 | 2675.9974
2034 | 5 | 22 | 1 | 2541.3053
2034 | 5 | 22 | 2 | 2463.4162
2034 | 5 | 22 | 3 | 2471.6043
2034 | 5 | 22 | 4 | 2588.9203
2034 | 5 | 22 | 5 | 2806.6742
2034 | 5 | 22 | 6 | 2926.676
2034 | 5 | 22 | 7 | 3141.6189
2034 | 5 | 22 | 8 | 3342.6075
2034 | 5 | 22 | 9 | 3391.9893
2034 | 5 | 22 | 10 | 3501.7228
2034 | 5 | 22 | 11 | 3485.7925
2034 | 5 | 22 | 12 | 3612.4365
2034 | 5 | 22 | 13 | 3589.595
2034 | 5 | 22 | 14 | 3601.5619
2034 | 5 | 22 | 15 | 3641.2793
2034 | 5 | 22 | 16 | 3665.8801
2034 | 5 | 22 | 17 | 3692.179
2034 | 5 | 22 | 18 | 3648.0672
2034 | 5 | 22 | 19 | 3614.4684
2034 | 5 | 22 | 20 | 3616.5098
2034 | 5 | 22 | 21 | 3362.9924
2034 | 5 | 22 | 22 | 3052.7387
2034 | 5 | 22 | 23 | 2812.7982
2034 | 5 | 23 | 0 | 2680.9152
2034 | 5 | 23 | 1 | 2594.1112
2034 | 5 | 23 | 2 | 2552.3354
2034 | 5 | 23 | 3 | 2538.2349
2034 | 5 | 23 | 4 | 2681.2379
2034 | 5 | 23 | 5 | 2882.2725
2034 | 5 | 23 | 6 | 2990.5404
2034 | 5 | 23 | 7 | 3199.4864
2034 | 5 | 23 | 8 | 3319.9497
2034 | 5 | 23 | 9 | 3490.7519
2034 | 5 | 23 | 10 | 3568.8343
2034 | 5 | 23 | 11 | 3652.2646
2034 | 5 | 23 | 12 | 3725.502
2034 | 5 | 23 | 13 | 3773.0304
2034 | 5 | 23 | 14 | 3862.8994
2034 | 5 | 23 | 15 | 3924.0636
2034 | 5 | 23 | 16 | 3917.0236
2034 | 5 | 23 | 17 | 3895.4051
2034 | 5 | 23 | 18 | 3861.5025
2034 | 5 | 23 | 19 | 3790.1742
2034 | 5 | 23 | 20 | 3710.8192
2034 | 5 | 23 | 21 | 3489.7533
2034 | 5 | 23 | 22 | 3239.2332
2034 | 5 | 23 | 23 | 2953.6841
2034 | 5 | 24 | 0 | 2789.3174
2034 | 5 | 24 | 1 | 2738.5137
2034 | 5 | 24 | 2 | 2621.4708
2034 | 5 | 24 | 3 | 2636.0245
2034 | 5 | 24 | 4 | 2728.7485
2034 | 5 | 24 | 5 | 2945.5014
2034 | 5 | 24 | 6 | 3158.1477
2034 | 5 | 24 | 7 | 3356.3567
2034 | 5 | 24 | 8 | 3512.408
2034 | 5 | 24 | 9 | 3570.8235
2034 | 5 | 24 | 10 | 3582.7408
2034 | 5 | 24 | 11 | 3597.1576
2034 | 5 | 24 | 12 | 3583.8617
2034 | 5 | 24 | 13 | 3620.2402
2034 | 5 | 24 | 14 | 3617.86
2034 | 5 | 24 | 15 | 3548.3331
2034 | 5 | 24 | 16 | 3477.7105
2034 | 5 | 24 | 17 | 3420.9206
2034 | 5 | 24 | 18 | 3374.1084
2034 | 5 | 24 | 19 | 3426.0811
2034 | 5 | 24 | 20 | 3346.3447
2034 | 5 | 24 | 21 | 3160.0737
2034 | 5 | 24 | 22 | 2939.9175
2034 | 5 | 24 | 23 | 2788.2804
2034 | 5 | 25 | 0 | 2665.1638
2034 | 5 | 25 | 1 | 2579.7318
2034 | 5 | 25 | 2 | 2553.0709
2034 | 5 | 25 | 3 | 2496.2504
2034 | 5 | 25 | 4 | 2653.165
2034 | 5 | 25 | 5 | 2891.4581
2034 | 5 | 25 | 6 | 3068.4875
2034 | 5 | 25 | 7 | 3196.4918
2034 | 5 | 25 | 8 | 3355.5181
2034 | 5 | 25 | 9 | 3469.8532
2034 | 5 | 25 | 10 | 3473.4872
2034 | 5 | 25 | 11 | 3535.6617
2034 | 5 | 25 | 12 | 3525.1491
2034 | 5 | 25 | 13 | 3532.2736
2034 | 5 | 25 | 14 | 3453.9547
2034 | 5 | 25 | 15 | 3362.5184
2034 | 5 | 25 | 16 | 3307.8125
2034 | 5 | 25 | 17 | 3283.0273
2034 | 5 | 25 | 18 | 3261.1997
2034 | 5 | 25 | 19 | 3240.5979
2034 | 5 | 25 | 20 | 3326.1384
2034 | 5 | 25 | 21 | 3177.9447
2034 | 5 | 25 | 22 | 2986.9538
2034 | 5 | 25 | 23 | 2794.0172
2034 | 5 | 26 | 0 | 2671.0334
2034 | 5 | 26 | 1 | 2605.8364
2034 | 5 | 26 | 2 | 2497.2394
2034 | 5 | 26 | 3 | 2539.758
2034 | 5 | 26 | 4 | 2611.5892
2034 | 5 | 26 | 5 | 2828.4371
2034 | 5 | 26 | 6 | 2978.9617
2034 | 5 | 26 | 7 | 3107.5443
2034 | 5 | 26 | 8 | 3204.8367
2034 | 5 | 26 | 9 | 3424.6262
2034 | 5 | 26 | 10 | 3543.2763
2034 | 5 | 26 | 11 | 3620.2283
2034 | 5 | 26 | 12 | 3649.7913
2034 | 5 | 26 | 13 | 3744.131
2034 | 5 | 26 | 14 | 3828.5541
2034 | 5 | 26 | 15 | 3904.269
2034 | 5 | 26 | 16 | 3941.5024
2034 | 5 | 26 | 17 | 3978.8762
2034 | 5 | 26 | 18 | 3861.8035
2034 | 5 | 26 | 19 | 3840.4123
2034 | 5 | 26 | 20 | 3849.1069
2034 | 5 | 26 | 21 | 3658.3519
2034 | 5 | 26 | 22 | 3397.7783
2034 | 5 | 26 | 23 | 3121.2699
2034 | 5 | 27 | 0 | 2917.8913
2034 | 5 | 27 | 1 | 2752.718
2034 | 5 | 27 | 2 | 2702.9005
2034 | 5 | 27 | 3 | 2622.114
2034 | 5 | 27 | 4 | 2603.4935
2034 | 5 | 27 | 5 | 2654.7718
2034 | 5 | 27 | 6 | 2700.6125
2034 | 5 | 27 | 7 | 2897.2152
2034 | 5 | 27 | 8 | 3103.9087
2034 | 5 | 27 | 9 | 3230.0751
2034 | 5 | 27 | 10 | 3398.8994
2034 | 5 | 27 | 11 | 3577.2943
2034 | 5 | 27 | 12 | 3817.8016
2034 | 5 | 27 | 13 | 3940.7326
2034 | 5 | 27 | 14 | 3961.2772
2034 | 5 | 27 | 15 | 3986.092
2034 | 5 | 27 | 16 | 3916.9535
2034 | 5 | 27 | 17 | 3749.4664
2034 | 5 | 27 | 18 | 3482.0123
2034 | 5 | 27 | 19 | 3424.7177
2034 | 5 | 27 | 20 | 3345.5229
2034 | 5 | 27 | 21 | 3108.6889
2034 | 5 | 27 | 22 | 2868.8708
2034 | 5 | 27 | 23 | 2664.5811
2034 | 5 | 28 | 0 | 2479.7328
2034 | 5 | 28 | 1 | 2396.7856
2034 | 5 | 28 | 2 | 2354.2605
2034 | 5 | 28 | 3 | 2311.6488
2034 | 5 | 28 | 4 | 2259.5625
2034 | 5 | 28 | 5 | 2320.6555
2034 | 5 | 28 | 6 | 2343.5624
2034 | 5 | 28 | 7 | 2542.1507
2034 | 5 | 28 | 8 | 2721.45
2034 | 5 | 28 | 9 | 2816.1372
2034 | 5 | 28 | 10 | 2931.9293
2034 | 5 | 28 | 11 | 3069.2748
2034 | 5 | 28 | 12 | 3118.3319
2034 | 5 | 28 | 13 | 3183.4464
2034 | 5 | 28 | 14 | 3239.3673
2034 | 5 | 28 | 15 | 3248.1221
2034 | 5 | 28 | 16 | 3296.9987
2034 | 5 | 28 | 17 | 3285.7971
2034 | 5 | 28 | 18 | 3228.2373
2034 | 5 | 28 | 19 | 3183.3711
2034 | 5 | 28 | 20 | 3178.5058
2034 | 5 | 28 | 21 | 3028.6956
2034 | 5 | 28 | 22 | 2840.9462
2034 | 5 | 28 | 23 | 2570.6677
2034 | 5 | 29 | 0 | 2506.5571
2034 | 5 | 29 | 1 | 2347.1443
2034 | 5 | 29 | 2 | 2338.6441
2034 | 5 | 29 | 3 | 2257.8362
2034 | 5 | 29 | 4 | 2266.2572
2034 | 5 | 29 | 5 | 2304.5068
2034 | 5 | 29 | 6 | 2339.0492
2034 | 5 | 29 | 7 | 2465.9772
2034 | 5 | 29 | 8 | 2747.3367
2034 | 5 | 29 | 9 | 3012.5308
2034 | 5 | 29 | 10 | 3270.1184
2034 | 5 | 29 | 11 | 3381.4424
2034 | 5 | 29 | 12 | 3541.1991
2034 | 5 | 29 | 13 | 3629.1053
2034 | 5 | 29 | 14 | 3757.6578
2034 | 5 | 29 | 15 | 3819.9053
2034 | 5 | 29 | 16 | 3875.9962
2034 | 5 | 29 | 17 | 3885.2511
2034 | 5 | 29 | 18 | 3693.9923
2034 | 5 | 29 | 19 | 3647.0729
2034 | 5 | 29 | 20 | 3593.7102
2034 | 5 | 29 | 21 | 3413.482
2034 | 5 | 29 | 22 | 3133.8092
2034 | 5 | 29 | 23 | 2823.8101
2034 | 5 | 30 | 0 | 2773.0284
2034 | 5 | 30 | 1 | 2579.6277
2034 | 5 | 30 | 2 | 2525.7718
2034 | 5 | 30 | 3 | 2515.8889
2034 | 5 | 30 | 4 | 2687.2506
2034 | 5 | 30 | 5 | 2839.2906
2034 | 5 | 30 | 6 | 3107.5291
2034 | 5 | 30 | 7 | 3336.2108
2034 | 5 | 30 | 8 | 3644.6206
2034 | 5 | 30 | 9 | 3775.1044
2034 | 5 | 30 | 10 | 3952.9032
2034 | 5 | 30 | 11 | 4088.8834
2034 | 5 | 30 | 12 | 4185.0892
2034 | 5 | 30 | 13 | 4293.7461
2034 | 5 | 30 | 14 | 4388.324
2034 | 5 | 30 | 15 | 4389.9552
2034 | 5 | 30 | 16 | 4386.2482
2034 | 5 | 30 | 17 | 4215.1355
2034 | 5 | 30 | 18 | 4107.2238
2034 | 5 | 30 | 19 | 4028.9398
2034 | 5 | 30 | 20 | 3897.2546
2034 | 5 | 30 | 21 | 3679.4148
2034 | 5 | 30 | 22 | 3351.7423
2034 | 5 | 30 | 23 | 3027.281
2034 | 5 | 31 | 0 | 2805.5417
2034 | 5 | 31 | 1 | 2748.0009
2034 | 5 | 31 | 2 | 2678.4176
2034 | 5 | 31 | 3 | 2614.185
2034 | 5 | 31 | 4 | 2650.9745
2034 | 5 | 31 | 5 | 2868.1602
2034 | 5 | 31 | 6 | 3028.2468
2034 | 5 | 31 | 7 | 3236.8874
2034 | 5 | 31 | 8 | 3508.9676
2034 | 5 | 31 | 9 | 3651.1851
2034 | 5 | 31 | 10 | 3831.0869
2034 | 5 | 31 | 11 | 3953.5922
2034 | 5 | 31 | 12 | 4122.6716
2034 | 5 | 31 | 13 | 4200.178
2034 | 5 | 31 | 14 | 4356.3475
2034 | 5 | 31 | 15 | 4471.1664
2034 | 5 | 31 | 16 | 4439.8145
2034 | 5 | 31 | 17 | 4406.6284
2034 | 5 | 31 | 18 | 4291.9608
2034 | 5 | 31 | 19 | 4129.7711
2034 | 5 | 31 | 20 | 4058.545
2034 | 5 | 31 | 21 | 3810.2444
2034 | 5 | 31 | 22 | 3471.639
2034 | 5 | 31 | 23 | 3257.5293
2034 | 6 | 1 | 0 | 3023.1953
2034 | 6 | 1 | 1 | 2841.8712
2034 | 6 | 1 | 2 | 2820.2129
2034 | 6 | 1 | 3 | 2756.5855
2034 | 6 | 1 | 4 | 2817.8961
2034 | 6 | 1 | 5 | 2929.7982
2034 | 6 | 1 | 6 | 3175.983
2034 | 6 | 1 | 7 | 3297.172
2034 | 6 | 1 | 8 | 3544.6598
2034 | 6 | 1 | 9 | 3687.8539
2034 | 6 | 1 | 10 | 3882.8851
2034 | 6 | 1 | 11 | 4044.5003
2034 | 6 | 1 | 12 | 4129.9091
2034 | 6 | 1 | 13 | 4407.7965
2034 | 6 | 1 | 14 | 4571.1089
2034 | 6 | 1 | 15 | 4612.7956
2034 | 6 | 1 | 16 | 4628.547
2034 | 6 | 1 | 17 | 4566.122
2034 | 6 | 1 | 18 | 4402.9164
2034 | 6 | 1 | 19 | 4225.4764
2034 | 6 | 1 | 20 | 4062.0908
2034 | 6 | 1 | 21 | 3803.8202
2034 | 6 | 1 | 22 | 3464.9151
2034 | 6 | 1 | 23 | 3145.7565
2034 | 6 | 2 | 0 | 2949.6704
2034 | 6 | 2 | 1 | 2796.6314
2034 | 6 | 2 | 2 | 2750.1925
2034 | 6 | 2 | 3 | 2694.4484
2034 | 6 | 2 | 4 | 2777.1744
2034 | 6 | 2 | 5 | 2881.9782
2034 | 6 | 2 | 6 | 3089.3739
2034 | 6 | 2 | 7 | 3283.7322
2034 | 6 | 2 | 8 | 3485.684
2034 | 6 | 2 | 9 | 3732.0736
2034 | 6 | 2 | 10 | 3901.4158
2034 | 6 | 2 | 11 | 4070.7422
2034 | 6 | 2 | 12 | 4224.0416
2034 | 6 | 2 | 13 | 4415.2259
2034 | 6 | 2 | 14 | 4524.1467
2034 | 6 | 2 | 15 | 4649.5394
2034 | 6 | 2 | 16 | 4660.0367
2034 | 6 | 2 | 17 | 4620.4735
2034 | 6 | 2 | 18 | 4480.935
2034 | 6 | 2 | 19 | 4225.4506
2034 | 6 | 2 | 20 | 4096.6458
2034 | 6 | 2 | 21 | 3770.2396
2034 | 6 | 2 | 22 | 3450.5889
2034 | 6 | 2 | 23 | 3215.0566
2034 | 6 | 3 | 0 | 2923.4135
2034 | 6 | 3 | 1 | 2781.3374
2034 | 6 | 3 | 2 | 2692.3807
2034 | 6 | 3 | 3 | 2586.9918
2034 | 6 | 3 | 4 | 2594.8434
2034 | 6 | 3 | 5 | 2606.614
2034 | 6 | 3 | 6 | 2685.359
2034 | 6 | 3 | 7 | 2855.7283
2034 | 6 | 3 | 8 | 3086.9732
2034 | 6 | 3 | 9 | 3321.7688
2034 | 6 | 3 | 10 | 3571.7404
2034 | 6 | 3 | 11 | 3766.3595
2034 | 6 | 3 | 12 | 3952.2726
2034 | 6 | 3 | 13 | 4079.0512
2034 | 6 | 3 | 14 | 4277.9526
2034 | 6 | 3 | 15 | 4411.6545
2034 | 6 | 3 | 16 | 4486.3664
2034 | 6 | 3 | 17 | 4479.3924
2034 | 6 | 3 | 18 | 4298.5789
2034 | 6 | 3 | 19 | 4081.9195
2034 | 6 | 3 | 20 | 3940.1218
2034 | 6 | 3 | 21 | 3651.8286
2034 | 6 | 3 | 22 | 3310.0169
2034 | 6 | 3 | 23 | 3067.129
2034 | 6 | 4 | 0 | 2841.4785
2034 | 6 | 4 | 1 | 2682.8838
2034 | 6 | 4 | 2 | 2585.3939
2034 | 6 | 4 | 3 | 2436.5936
2034 | 6 | 4 | 4 | 2486.8025
2034 | 6 | 4 | 5 | 2432.7197
2034 | 6 | 4 | 6 | 2584.3992
2034 | 6 | 4 | 7 | 2788.138
2034 | 6 | 4 | 8 | 2991.5442
2034 | 6 | 4 | 9 | 3276.1474
2034 | 6 | 4 | 10 | 3501.4136
2034 | 6 | 4 | 11 | 3731.2151
2034 | 6 | 4 | 12 | 3952.8332
2034 | 6 | 4 | 13 | 4137.4137
2034 | 6 | 4 | 14 | 4244.1535
2034 | 6 | 4 | 15 | 4395.4675
2034 | 6 | 4 | 16 | 4558.3748
2034 | 6 | 4 | 17 | 4459.1926
2034 | 6 | 4 | 18 | 4331.9214
2034 | 6 | 4 | 19 | 4222.3801
2034 | 6 | 4 | 20 | 4145.5128
2034 | 6 | 4 | 21 | 3896.2191
2034 | 6 | 4 | 22 | 3676.8842
2034 | 6 | 4 | 23 | 3371.273
2034 | 6 | 5 | 0 | 3229.8833
2034 | 6 | 5 | 1 | 3077.062
2034 | 6 | 5 | 2 | 3013.6539
2034 | 6 | 5 | 3 | 3014.4064
2034 | 6 | 5 | 4 | 3096.6043
2034 | 6 | 5 | 5 | 3273.4159
2034 | 6 | 5 | 6 | 3434.3634
2034 | 6 | 5 | 7 | 3672.5416
2034 | 6 | 5 | 8 | 3806.1218
2034 | 6 | 5 | 9 | 3948.7061
2034 | 6 | 5 | 10 | 4033.2596
2034 | 6 | 5 | 11 | 4152.1801
2034 | 6 | 5 | 12 | 4318.9592
2034 | 6 | 5 | 13 | 4522.1071
2034 | 6 | 5 | 14 | 4624.0262
2034 | 6 | 5 | 15 | 4644.3558
2034 | 6 | 5 | 16 | 4698.1099
2034 | 6 | 5 | 17 | 4681.8722
2034 | 6 | 5 | 18 | 4278.1932
2034 | 6 | 5 | 19 | 4075.3335
2034 | 6 | 5 | 20 | 3972.7797
2034 | 6 | 5 | 21 | 3742.1466
2034 | 6 | 5 | 22 | 3426.0988
2034 | 6 | 5 | 23 | 3197.7219
2034 | 6 | 6 | 0 | 3044.4087
2034 | 6 | 6 | 1 | 2886.5201
2034 | 6 | 6 | 2 | 2815.6928
2034 | 6 | 6 | 3 | 2809.8965
2034 | 6 | 6 | 4 | 2861.3159
2034 | 6 | 6 | 5 | 3027.009
2034 | 6 | 6 | 6 | 3137.8032
2034 | 6 | 6 | 7 | 3294.0663
2034 | 6 | 6 | 8 | 3510.1028
2034 | 6 | 6 | 9 | 3557.0448
2034 | 6 | 6 | 10 | 3742.6336
2034 | 6 | 6 | 11 | 3873.1242
2034 | 6 | 6 | 12 | 3958.9168
2034 | 6 | 6 | 13 | 4103.3366
2034 | 6 | 6 | 14 | 4180.5508
2034 | 6 | 6 | 15 | 4271.5876
2034 | 6 | 6 | 16 | 4278.4186
2034 | 6 | 6 | 17 | 4250.2578
2034 | 6 | 6 | 18 | 4102.0017
2034 | 6 | 6 | 19 | 3924.5803
2034 | 6 | 6 | 20 | 3847.7164
2034 | 6 | 6 | 21 | 3632.7044
2034 | 6 | 6 | 22 | 3321.8253
2034 | 6 | 6 | 23 | 3012.3096
2034 | 6 | 7 | 0 | 2917.1978
2034 | 6 | 7 | 1 | 2771.0518
2034 | 6 | 7 | 2 | 2680.375
2034 | 6 | 7 | 3 | 2698.37
2034 | 6 | 7 | 4 | 2774.6038
2034 | 6 | 7 | 5 | 2914.9767
2034 | 6 | 7 | 6 | 3069.34
2034 | 6 | 7 | 7 | 3224.9248
2034 | 6 | 7 | 8 | 3298.3407
2034 | 6 | 7 | 9 | 3477.6446
2034 | 6 | 7 | 10 | 3551.0848
2034 | 6 | 7 | 11 | 3611.6823
2034 | 6 | 7 | 12 | 3644.444
2034 | 6 | 7 | 13 | 3707.2332
2034 | 6 | 7 | 14 | 3681.8557
2034 | 6 | 7 | 15 | 3615.3283
2034 | 6 | 7 | 16 | 3522.817
2034 | 6 | 7 | 17 | 3519.3075
2034 | 6 | 7 | 18 | 3442.3536
2034 | 6 | 7 | 19 | 3396.3052
2034 | 6 | 7 | 20 | 3437.8928
2034 | 6 | 7 | 21 | 3325.5732
2034 | 6 | 7 | 22 | 3058.7541
2034 | 6 | 7 | 23 | 2895.7425
2034 | 6 | 8 | 0 | 2770.6494
2034 | 6 | 8 | 1 | 2666.6735
2034 | 6 | 8 | 2 | 2604.1097
2034 | 6 | 8 | 3 | 2575.5038
2034 | 6 | 8 | 4 | 2690.0802
2034 | 6 | 8 | 5 | 2865.9128
2034 | 6 | 8 | 6 | 3023.0746
2034 | 6 | 8 | 7 | 3166.0065
2034 | 6 | 8 | 8 | 3224.3396
2034 | 6 | 8 | 9 | 3360.5243
2034 | 6 | 8 | 10 | 3468.4641
2034 | 6 | 8 | 11 | 3517.6024
2034 | 6 | 8 | 12 | 3512.0015
2034 | 6 | 8 | 13 | 3663.2813
2034 | 6 | 8 | 14 | 3636.8891
2034 | 6 | 8 | 15 | 3636.5667
2034 | 6 | 8 | 16 | 3750.0828
2034 | 6 | 8 | 17 | 3787.2842
2034 | 6 | 8 | 18 | 3709.2692
2034 | 6 | 8 | 19 | 3615.891
2034 | 6 | 8 | 20 | 3572.1181
2034 | 6 | 8 | 21 | 3397.4346
2034 | 6 | 8 | 22 | 3162.6297
2034 | 6 | 8 | 23 | 2906.0312
2034 | 6 | 9 | 0 | 2771.2347
2034 | 6 | 9 | 1 | 2655.309
2034 | 6 | 9 | 2 | 2573.3743
2034 | 6 | 9 | 3 | 2562.1093
2034 | 6 | 9 | 4 | 2644.2486
2034 | 6 | 9 | 5 | 2773.8881
2034 | 6 | 9 | 6 | 2991.9367
2034 | 6 | 9 | 7 | 3158.6659
2034 | 6 | 9 | 8 | 3254.279
2034 | 6 | 9 | 9 | 3410.4386
2034 | 6 | 9 | 10 | 3585.606
2034 | 6 | 9 | 11 | 3698.3254
2034 | 6 | 9 | 12 | 3853.8088
2034 | 6 | 9 | 13 | 3997.2603
2034 | 6 | 9 | 14 | 4141.914
2034 | 6 | 9 | 15 | 4266.114
2034 | 6 | 9 | 16 | 4317.6366
2034 | 6 | 9 | 17 | 4327.2587
2034 | 6 | 9 | 18 | 4179.2276
2034 | 6 | 9 | 19 | 3990.4618
2034 | 6 | 9 | 20 | 3881.7707
2034 | 6 | 9 | 21 | 3687.3666
2034 | 6 | 9 | 22 | 3341.0638
2034 | 6 | 9 | 23 | 3090.1245
2034 | 6 | 10 | 0 | 2835.4807
2034 | 6 | 10 | 1 | 2756.1176
2034 | 6 | 10 | 2 | 2624.399
2034 | 6 | 10 | 3 | 2534.3669
2034 | 6 | 10 | 4 | 2528.1148
2034 | 6 | 10 | 5 | 2535.9473
2034 | 6 | 10 | 6 | 2627.4754
2034 | 6 | 10 | 7 | 2801.4567
2034 | 6 | 10 | 8 | 2971.0255
2034 | 6 | 10 | 9 | 3251.7363
2034 | 6 | 10 | 10 | 3442
2034 | 6 | 10 | 11 | 3612.0861
2034 | 6 | 10 | 12 | 3789.8598
2034 | 6 | 10 | 13 | 3943.0041
2034 | 6 | 10 | 14 | 4075.8295
2034 | 6 | 10 | 15 | 4233.0429
2034 | 6 | 10 | 16 | 4268.7569
2034 | 6 | 10 | 17 | 4244.7645
2034 | 6 | 10 | 18 | 4156.582
2034 | 6 | 10 | 19 | 3996.5347
2034 | 6 | 10 | 20 | 3835.0106
2034 | 6 | 10 | 21 | 3651.5842
2034 | 6 | 10 | 22 | 3332.7702
2034 | 6 | 10 | 23 | 3088.7613
2034 | 6 | 11 | 0 | 2862.6652
2034 | 6 | 11 | 1 | 2729.6196
2034 | 6 | 11 | 2 | 2648.3732
2034 | 6 | 11 | 3 | 2563.2796
2034 | 6 | 11 | 4 | 2580.2812
2034 | 6 | 11 | 5 | 2472.1951
2034 | 6 | 11 | 6 | 2575.9404
2034 | 6 | 11 | 7 | 2848.0661
2034 | 6 | 11 | 8 | 3209.306
2034 | 6 | 11 | 9 | 3433.1054
2034 | 6 | 11 | 10 | 3778.6763
2034 | 6 | 11 | 11 | 3963.5373
2034 | 6 | 11 | 12 | 4122.6485
2034 | 6 | 11 | 13 | 4224.8934
2034 | 6 | 11 | 14 | 4308.1052
2034 | 6 | 11 | 15 | 4429.9208
2034 | 6 | 11 | 16 | 4545.6682
2034 | 6 | 11 | 17 | 4592.9063
2034 | 6 | 11 | 18 | 4524.9046
2034 | 6 | 11 | 19 | 4350.0289
2034 | 6 | 11 | 20 | 4233.3425
2034 | 6 | 11 | 21 | 3996.7979
2034 | 6 | 11 | 22 | 3655.8023
2034 | 6 | 11 | 23 | 3357.0966
2034 | 6 | 12 | 0 | 3167.0241
2034 | 6 | 12 | 1 | 3074.9065
2034 | 6 | 12 | 2 | 2935.7563
2034 | 6 | 12 | 3 | 3002.6561
2034 | 6 | 12 | 4 | 3060.2178
2034 | 6 | 12 | 5 | 3273.5683
2034 | 6 | 12 | 6 | 3503.6632
2034 | 6 | 12 | 7 | 3822.3862
2034 | 6 | 12 | 8 | 4170.3785
2034 | 6 | 12 | 9 | 4560.7047
2034 | 6 | 12 | 10 | 4860.1985
2034 | 6 | 12 | 11 | 5056.1637
2034 | 6 | 12 | 12 | 5101.491
2034 | 6 | 12 | 13 | 5158.1025
2034 | 6 | 12 | 14 | 5294.4364
2034 | 6 | 12 | 15 | 5320.4648
2034 | 6 | 12 | 16 | 5397.3932
2034 | 6 | 12 | 17 | 5327.4603
2034 | 6 | 12 | 18 | 5232.2022
2034 | 6 | 12 | 19 | 5125.3074
2034 | 6 | 12 | 20 | 4988.5712
2034 | 6 | 12 | 21 | 4690.7192
2034 | 6 | 12 | 22 | 4256.0624
2034 | 6 | 12 | 23 | 3891.9644
2034 | 6 | 13 | 0 | 3642.8747
2034 | 6 | 13 | 1 | 3485.7023
2034 | 6 | 13 | 2 | 3386.1368
2034 | 6 | 13 | 3 | 3303.9019
2034 | 6 | 13 | 4 | 3377.0285
2034 | 6 | 13 | 5 | 3526.7923
2034 | 6 | 13 | 6 | 3685.8159
2034 | 6 | 13 | 7 | 4047.3109
2034 | 6 | 13 | 8 | 4394.0678
2034 | 6 | 13 | 9 | 4843.6254
2034 | 6 | 13 | 10 | 5071.4803
2034 | 6 | 13 | 11 | 5235.4297
2034 | 6 | 13 | 12 | 5407.0656
2034 | 6 | 13 | 13 | 5474.1551
2034 | 6 | 13 | 14 | 5492.0249
2034 | 6 | 13 | 15 | 5355.3123
2034 | 6 | 13 | 16 | 5105.2385
2034 | 6 | 13 | 17 | 4810.1654
2034 | 6 | 13 | 18 | 4557.8269
2034 | 6 | 13 | 19 | 4388.0825
2034 | 6 | 13 | 20 | 4337.7093
2034 | 6 | 13 | 21 | 4074.1022
2034 | 6 | 13 | 22 | 3835.5063
2034 | 6 | 13 | 23 | 3515.3549
2034 | 6 | 14 | 0 | 3273.9492
2034 | 6 | 14 | 1 | 3219.4829
2034 | 6 | 14 | 2 | 3070.9423
2034 | 6 | 14 | 3 | 3038.4253
2034 | 6 | 14 | 4 | 3110.0294
2034 | 6 | 14 | 5 | 3310.5348
2034 | 6 | 14 | 6 | 3521.7962
2034 | 6 | 14 | 7 | 3814.8719
2034 | 6 | 14 | 8 | 4157.4243
2034 | 6 | 14 | 9 | 4488.4903
2034 | 6 | 14 | 10 | 4858.4236
2034 | 6 | 14 | 11 | 5050.5169
2034 | 6 | 14 | 12 | 5226.2519
2034 | 6 | 14 | 13 | 5343.8615
2034 | 6 | 14 | 14 | 5347.0381
2034 | 6 | 14 | 15 | 5313.5345
2034 | 6 | 14 | 16 | 5302.7563
2034 | 6 | 14 | 17 | 5227.2265
2034 | 6 | 14 | 18 | 5078.6293
2034 | 6 | 14 | 19 | 4939.6729
2034 | 6 | 14 | 20 | 4817.167
2034 | 6 | 14 | 21 | 4558.1978
2034 | 6 | 14 | 22 | 4142.7748
2034 | 6 | 14 | 23 | 3820.0736
2034 | 6 | 15 | 0 | 3527.9645
2034 | 6 | 15 | 1 | 3385.4553
2034 | 6 | 15 | 2 | 3334.191
2034 | 6 | 15 | 3 | 3234.2153
2034 | 6 | 15 | 4 | 3276.8243
2034 | 6 | 15 | 5 | 3469.7925
2034 | 6 | 15 | 6 | 3547.473
2034 | 6 | 15 | 7 | 3755.9905
2034 | 6 | 15 | 8 | 3925.4043
2034 | 6 | 15 | 9 | 4273.6506
2034 | 6 | 15 | 10 | 4443.3283
2034 | 6 | 15 | 11 | 4682.3483
2034 | 6 | 15 | 12 | 4803.0169
2034 | 6 | 15 | 13 | 4831.9527
2034 | 6 | 15 | 14 | 4813.5672
2034 | 6 | 15 | 15 | 4847.6894
2034 | 6 | 15 | 16 | 4797.6298
2034 | 6 | 15 | 17 | 4681.2165
2034 | 6 | 15 | 18 | 4543.7705
2034 | 6 | 15 | 19 | 4441.3255
2034 | 6 | 15 | 20 | 4380.4407
2034 | 6 | 15 | 21 | 4143.0922
2034 | 6 | 15 | 22 | 3821.3064
2034 | 6 | 15 | 23 | 3512.6139
2034 | 6 | 16 | 0 | 3307.8394
2034 | 6 | 16 | 1 | 3139.583
2034 | 6 | 16 | 2 | 3031.4609
2034 | 6 | 16 | 3 | 2934.2743
2034 | 6 | 16 | 4 | 3096.3924
2034 | 6 | 16 | 5 | 3219.0123
2034 | 6 | 16 | 6 | 3342.4272
2034 | 6 | 16 | 7 | 3563.8199
2034 | 6 | 16 | 8 | 3811.2274
2034 | 6 | 16 | 9 | 4001.6206
2034 | 6 | 16 | 10 | 4321.0467
2034 | 6 | 16 | 11 | 4558.1809
2034 | 6 | 16 | 12 | 4757.6435
2034 | 6 | 16 | 13 | 4966.8784
2034 | 6 | 16 | 14 | 5057.8446
2034 | 6 | 16 | 15 | 5111.3033
2034 | 6 | 16 | 16 | 5116.259
2034 | 6 | 16 | 17 | 5165.224
2034 | 6 | 16 | 18 | 4936.8189
2034 | 6 | 16 | 19 | 4779.5796
2034 | 6 | 16 | 20 | 4536.1638
2034 | 6 | 16 | 21 | 4240.1742
2034 | 6 | 16 | 22 | 3922.5134
2034 | 6 | 16 | 23 | 3611.461
2034 | 6 | 17 | 0 | 3351.0202
2034 | 6 | 17 | 1 | 3106.3537
2034 | 6 | 17 | 2 | 2999.6222
2034 | 6 | 17 | 3 | 2919.8911
2034 | 6 | 17 | 4 | 2859.2768
2034 | 6 | 17 | 5 | 2847.4281
2034 | 6 | 17 | 6 | 2996.7501
2034 | 6 | 17 | 7 | 3234.7636
2034 | 6 | 17 | 8 | 3549.1791
2034 | 6 | 17 | 9 | 3909.1234
2034 | 6 | 17 | 10 | 4164.4478
2034 | 6 | 17 | 11 | 4399.3079
2034 | 6 | 17 | 12 | 4553.9529
2034 | 6 | 17 | 13 | 4700.4558
2034 | 6 | 17 | 14 | 4821.191
2034 | 6 | 17 | 15 | 4925.4232
2034 | 6 | 17 | 16 | 4984.0097
2034 | 6 | 17 | 17 | 4910.5009
2034 | 6 | 17 | 18 | 4836.4392
2034 | 6 | 17 | 19 | 4615.0842
2034 | 6 | 17 | 20 | 4407.5054
2034 | 6 | 17 | 21 | 4214.2458
2034 | 6 | 17 | 22 | 3853.2359
2034 | 6 | 17 | 23 | 3568.3586
2034 | 6 | 18 | 0 | 3300.613
2034 | 6 | 18 | 1 | 3156.2594
2034 | 6 | 18 | 2 | 3029.3032
2034 | 6 | 18 | 3 | 2959.3639
2034 | 6 | 18 | 4 | 2938.9474
2034 | 6 | 18 | 5 | 2934.8029
2034 | 6 | 18 | 6 | 3011.7697
2034 | 6 | 18 | 7 | 3191.5925
2034 | 6 | 18 | 8 | 3401.5101
2034 | 6 | 18 | 9 | 3654.0882
2034 | 6 | 18 | 10 | 3900.1957
2034 | 6 | 18 | 11 | 4138.1942
2034 | 6 | 18 | 12 | 4358.2221
2034 | 6 | 18 | 13 | 4500.0225
2034 | 6 | 18 | 14 | 4526.5824
2034 | 6 | 18 | 15 | 4478.0131
2034 | 6 | 18 | 16 | 4350.04
2034 | 6 | 18 | 17 | 4187.1452
2034 | 6 | 18 | 18 | 4107.5725
2034 | 6 | 18 | 19 | 4036.8041
2034 | 6 | 18 | 20 | 3965.9414
2034 | 6 | 18 | 21 | 3767.3568
2034 | 6 | 18 | 22 | 3520.2534
2034 | 6 | 18 | 23 | 3275.6327
2034 | 6 | 19 | 0 | 3086.2821
2034 | 6 | 19 | 1 | 2953.0638
2034 | 6 | 19 | 2 | 2911.675
2034 | 6 | 19 | 3 | 2891.062
2034 | 6 | 19 | 4 | 2942.441
2034 | 6 | 19 | 5 | 3128.701
2034 | 6 | 19 | 6 | 3432.3161
2034 | 6 | 19 | 7 | 3670.2173
2034 | 6 | 19 | 8 | 3908.4144
2034 | 6 | 19 | 9 | 4182.9845
2034 | 6 | 19 | 10 | 4356.4659
2034 | 6 | 19 | 11 | 4509.0377
2034 | 6 | 19 | 12 | 4580.0098
2034 | 6 | 19 | 13 | 4684.7938
2034 | 6 | 19 | 14 | 4744.468
2034 | 6 | 19 | 15 | 4771.6174
2034 | 6 | 19 | 16 | 4741.3018
2034 | 6 | 19 | 17 | 4672.3983
2034 | 6 | 19 | 18 | 4576.6701
2034 | 6 | 19 | 19 | 4416.7714
2034 | 6 | 19 | 20 | 4234.7731
2034 | 6 | 19 | 21 | 3982.1784
2034 | 6 | 19 | 22 | 3602.3065
2034 | 6 | 19 | 23 | 3332.528
2034 | 6 | 20 | 0 | 3105.2279
2034 | 6 | 20 | 1 | 2966.5937
2034 | 6 | 20 | 2 | 2878.7761
2034 | 6 | 20 | 3 | 2869.6858
2034 | 6 | 20 | 4 | 2966.797
2034 | 6 | 20 | 5 | 3107.6912
2034 | 6 | 20 | 6 | 3296.207
2034 | 6 | 20 | 7 | 3555.4705
2034 | 6 | 20 | 8 | 3818.9283
2034 | 6 | 20 | 9 | 4059.0939
2034 | 6 | 20 | 10 | 4344.5166
2034 | 6 | 20 | 11 | 4511.7169
2034 | 6 | 20 | 12 | 4780.1342
2034 | 6 | 20 | 13 | 4926.843
2034 | 6 | 20 | 14 | 5002.0769
2034 | 6 | 20 | 15 | 5058.4463
2034 | 6 | 20 | 16 | 5090.3157
2034 | 6 | 20 | 17 | 5036.5453
2034 | 6 | 20 | 18 | 4887.5698
2034 | 6 | 20 | 19 | 4668.1686
2034 | 6 | 20 | 20 | 4478.6491
2034 | 6 | 20 | 21 | 4221.5716
2034 | 6 | 20 | 22 | 3842.7791
2034 | 6 | 20 | 23 | 3523.0395
2034 | 6 | 21 | 0 | 3237.559
2034 | 6 | 21 | 1 | 3096.085
2034 | 6 | 21 | 2 | 2913.2499
2034 | 6 | 21 | 3 | 2946.9728
2034 | 6 | 21 | 4 | 3041.5268
2034 | 6 | 21 | 5 | 3122.5919
2034 | 6 | 21 | 6 | 3382.3854
2034 | 6 | 21 | 7 | 3671.4393
2034 | 6 | 21 | 8 | 3900.4334
2034 | 6 | 21 | 9 | 4286.4971
2034 | 6 | 21 | 10 | 4603.0006
2034 | 6 | 21 | 11 | 4872.3045
2034 | 6 | 21 | 12 | 5097.0167
2034 | 6 | 21 | 13 | 5235.1831
2034 | 6 | 21 | 14 | 5382.0658
2034 | 6 | 21 | 15 | 5319.9835
2034 | 6 | 21 | 16 | 5250.1795
2034 | 6 | 21 | 17 | 5209.4138
2034 | 6 | 21 | 18 | 5073.2873
2034 | 6 | 21 | 19 | 4900.1769
2034 | 6 | 21 | 20 | 4865.5327
2034 | 6 | 21 | 21 | 4532.8613
2034 | 6 | 21 | 22 | 4146.9934
2034 | 6 | 21 | 23 | 3808.9295
2034 | 6 | 22 | 0 | 3554.0908
2034 | 6 | 22 | 1 | 3359.4916
2034 | 6 | 22 | 2 | 3211.6725
2034 | 6 | 22 | 3 | 3157.184
2034 | 6 | 22 | 4 | 3224.6159
2034 | 6 | 22 | 5 | 3373.4086
2034 | 6 | 22 | 6 | 3538.349
2034 | 6 | 22 | 7 | 3757.6517
2034 | 6 | 22 | 8 | 3972.6131
2034 | 6 | 22 | 9 | 4145.9021
2034 | 6 | 22 | 10 | 4307.924
2034 | 6 | 22 | 11 | 4355.6539
2034 | 6 | 22 | 12 | 4362.3396
2034 | 6 | 22 | 13 | 4289.3588
2034 | 6 | 22 | 14 | 4227.0394
2034 | 6 | 22 | 15 | 4084.0996
2034 | 6 | 22 | 16 | 4010.8206
2034 | 6 | 22 | 17 | 3968.6946
2034 | 6 | 22 | 18 | 3874.5675
2034 | 6 | 22 | 19 | 3857.9447
2034 | 6 | 22 | 20 | 3837.1158
2034 | 6 | 22 | 21 | 3710.1853
2034 | 6 | 22 | 22 | 3498.4719
2034 | 6 | 22 | 23 | 3295.918
2034 | 6 | 23 | 0 | 3160.2312
2034 | 6 | 23 | 1 | 3043.4452
2034 | 6 | 23 | 2 | 3007.0526
2034 | 6 | 23 | 3 | 3028.955
2034 | 6 | 23 | 4 | 3120.1657
2034 | 6 | 23 | 5 | 3342.4609
2034 | 6 | 23 | 6 | 3566.9694
2034 | 6 | 23 | 7 | 3788.9498
2034 | 6 | 23 | 8 | 4040.1981
2034 | 6 | 23 | 9 | 4259.9037
2034 | 6 | 23 | 10 | 4428.4961
2034 | 6 | 23 | 11 | 4503.5252
2034 | 6 | 23 | 12 | 4630.8427
2034 | 6 | 23 | 13 | 4626.5893
2034 | 6 | 23 | 14 | 4489.5884
2034 | 6 | 23 | 15 | 4324.1594
2034 | 6 | 23 | 16 | 4119.4568
2034 | 6 | 23 | 17 | 4003.1134
2034 | 6 | 23 | 18 | 3841.3988
2034 | 6 | 23 | 19 | 3754.8116
2034 | 6 | 23 | 20 | 3735.3569
2034 | 6 | 23 | 21 | 3579.6243
2034 | 6 | 23 | 22 | 3354.8373
2034 | 6 | 23 | 23 | 3110.1415
2034 | 6 | 24 | 0 | 2901.8385
2034 | 6 | 24 | 1 | 2787.4271
2034 | 6 | 24 | 2 | 2716.8744
2034 | 6 | 24 | 3 | 2653.7707
2034 | 6 | 24 | 4 | 2626.3002
2034 | 6 | 24 | 5 | 2620.0221
2034 | 6 | 24 | 6 | 2700.0202
2034 | 6 | 24 | 7 | 2871.4809
2034 | 6 | 24 | 8 | 3116.3198
2034 | 6 | 24 | 9 | 3320.2582
2034 | 6 | 24 | 10 | 3486.2742
2034 | 6 | 24 | 11 | 3672.0362
2034 | 6 | 24 | 12 | 3807.9192
2034 | 6 | 24 | 13 | 3877.1064
2034 | 6 | 24 | 14 | 3948.7566
2034 | 6 | 24 | 15 | 4033.4984
2034 | 6 | 24 | 16 | 4049.5779
2034 | 6 | 24 | 17 | 3952.4498
2034 | 6 | 24 | 18 | 3885.4938
2034 | 6 | 24 | 19 | 3606.104
2034 | 6 | 24 | 20 | 3532.7674
2034 | 6 | 24 | 21 | 3328.865
2034 | 6 | 24 | 22 | 3069.8629
2034 | 6 | 24 | 23 | 2862.1616
2034 | 6 | 25 | 0 | 2663.8349
2034 | 6 | 25 | 1 | 2528.9232
2034 | 6 | 25 | 2 | 2436.8845
2034 | 6 | 25 | 3 | 2397.2131
2034 | 6 | 25 | 4 | 2381.0297
2034 | 6 | 25 | 5 | 2359.3849
2034 | 6 | 25 | 6 | 2427.719
2034 | 6 | 25 | 7 | 2621.8075
2034 | 6 | 25 | 8 | 2802.4962
2034 | 6 | 25 | 9 | 2947.7824
2034 | 6 | 25 | 10 | 3118.2427
2034 | 6 | 25 | 11 | 3271.311
2034 | 6 | 25 | 12 | 3398.6743
2034 | 6 | 25 | 13 | 3523.8915
2034 | 6 | 25 | 14 | 3614.9739
2034 | 6 | 25 | 15 | 3698.9226
2034 | 6 | 25 | 16 | 3874.8937
2034 | 6 | 25 | 17 | 3907.4052
2034 | 6 | 25 | 18 | 3786.1581
2034 | 6 | 25 | 19 | 3678.3404
2034 | 6 | 25 | 20 | 3574.2627
2034 | 6 | 25 | 21 | 3354.3236
2034 | 6 | 25 | 22 | 3044.244
2034 | 6 | 25 | 23 | 2825.5088
2034 | 6 | 26 | 0 | 2629.2596
2034 | 6 | 26 | 1 | 2611.3401
2034 | 6 | 26 | 2 | 2522.1299
2034 | 6 | 26 | 3 | 2505.4869
2034 | 6 | 26 | 4 | 2676.5779
2034 | 6 | 26 | 5 | 2801.1267
2034 | 6 | 26 | 6 | 2984.7139
2034 | 6 | 26 | 7 | 3098.7222
2034 | 6 | 26 | 8 | 3267.4258
2034 | 6 | 26 | 9 | 3433.6984
2034 | 6 | 26 | 10 | 3535.1279
2034 | 6 | 26 | 11 | 3694.5947
2034 | 6 | 26 | 12 | 3806.3104
2034 | 6 | 26 | 13 | 3906.8912
2034 | 6 | 26 | 14 | 4009.311
2034 | 6 | 26 | 15 | 4048.2872
2034 | 6 | 26 | 16 | 4091.4656
2034 | 6 | 26 | 17 | 4029.2047
2034 | 6 | 26 | 18 | 3867.6572
2034 | 6 | 26 | 19 | 3726.8046
2034 | 6 | 26 | 20 | 3649.4227
2034 | 6 | 26 | 21 | 3519.1688
2034 | 6 | 26 | 22 | 3216.3191
2034 | 6 | 26 | 23 | 3030.2125
2034 | 6 | 27 | 0 | 2835.648
2034 | 6 | 27 | 1 | 2734.9447
2034 | 6 | 27 | 2 | 2693.2929
2034 | 6 | 27 | 3 | 2651.6227
2034 | 6 | 27 | 4 | 2742.0813
2034 | 6 | 27 | 5 | 2838.2219
2034 | 6 | 27 | 6 | 3023.9043
2034 | 6 | 27 | 7 | 3202.1343
2034 | 6 | 27 | 8 | 3384.4019
2034 | 6 | 27 | 9 | 3536.002
2034 | 6 | 27 | 10 | 3663.8607
2034 | 6 | 27 | 11 | 3775.7052
2034 | 6 | 27 | 12 | 3875.5352
2034 | 6 | 27 | 13 | 3917.8637
2034 | 6 | 27 | 14 | 4081.7904
2034 | 6 | 27 | 15 | 4111.4085
2034 | 6 | 27 | 16 | 4145.8297
2034 | 6 | 27 | 17 | 4197.8901
2034 | 6 | 27 | 18 | 4114.2548
2034 | 6 | 27 | 19 | 3928.6676
2034 | 6 | 27 | 20 | 3752.3629
2034 | 6 | 27 | 21 | 3548.2885
2034 | 6 | 27 | 22 | 3279.3965
2034 | 6 | 27 | 23 | 3022.0843
2034 | 6 | 28 | 0 | 2794.3102
2034 | 6 | 28 | 1 | 2648.0781
2034 | 6 | 28 | 2 | 2582.1081
2034 | 6 | 28 | 3 | 2619.7742
2034 | 6 | 28 | 4 | 2663.6977
2034 | 6 | 28 | 5 | 2790.6935
2034 | 6 | 28 | 6 | 2964.9775
2034 | 6 | 28 | 7 | 3123.7793
2034 | 6 | 28 | 8 | 3298.7127
2034 | 6 | 28 | 9 | 3526.4576
2034 | 6 | 28 | 10 | 3708.8343
2034 | 6 | 28 | 11 | 3858.8391
2034 | 6 | 28 | 12 | 4034.0174
2034 | 6 | 28 | 13 | 4247.9792
2034 | 6 | 28 | 14 | 4367.5738
2034 | 6 | 28 | 15 | 4463.99
2034 | 6 | 28 | 16 | 4568.1329
2034 | 6 | 28 | 17 | 4619.5409
2034 | 6 | 28 | 18 | 4442.6102
2034 | 6 | 28 | 19 | 4215.8634
2034 | 6 | 28 | 20 | 4108.0224
2034 | 6 | 28 | 21 | 3784.2371
2034 | 6 | 28 | 22 | 3525.9342
2034 | 6 | 28 | 23 | 3228.8154
2034 | 6 | 29 | 0 | 3042.4746
2034 | 6 | 29 | 1 | 2888.8359
2034 | 6 | 29 | 2 | 2820.5438
2034 | 6 | 29 | 3 | 2757.8445
2034 | 6 | 29 | 4 | 2811.873
2034 | 6 | 29 | 5 | 3034.7166
2034 | 6 | 29 | 6 | 3191.9749
2034 | 6 | 29 | 7 | 3470.5223
2034 | 6 | 29 | 8 | 3682.6391
2034 | 6 | 29 | 9 | 4005.4107
2034 | 6 | 29 | 10 | 4284.1288
2034 | 6 | 29 | 11 | 4532.91
2034 | 6 | 29 | 12 | 4779.5779
2034 | 6 | 29 | 13 | 4995.565
2034 | 6 | 29 | 14 | 5044.8739
2034 | 6 | 29 | 15 | 5097.6485
2034 | 6 | 29 | 16 | 5127.9059
2034 | 6 | 29 | 17 | 5128.2313
2034 | 6 | 29 | 18 | 5014.9887
2034 | 6 | 29 | 19 | 4795.4922
2034 | 6 | 29 | 20 | 4638.2918
2034 | 6 | 29 | 21 | 4363.3938
2034 | 6 | 29 | 22 | 4036.9687
2034 | 6 | 29 | 23 | 3705.1251
2034 | 6 | 30 | 0 | 3495.437
2034 | 6 | 30 | 1 | 3288.176
2034 | 6 | 30 | 2 | 3188.9121
2034 | 6 | 30 | 3 | 3101.5887
2034 | 6 | 30 | 4 | 3190.6798
2034 | 6 | 30 | 5 | 3231.7976
2034 | 6 | 30 | 6 | 3442.9479
2034 | 6 | 30 | 7 | 3641.1271
2034 | 6 | 30 | 8 | 3894.4021
2034 | 6 | 30 | 9 | 4096.2485
2034 | 6 | 30 | 10 | 4201.033
2034 | 6 | 30 | 11 | 4379.3423
2034 | 6 | 30 | 12 | 4615.4624
2034 | 6 | 30 | 13 | 4705.6396
2034 | 6 | 30 | 14 | 4871.4447
2034 | 6 | 30 | 15 | 4942.6035
2034 | 6 | 30 | 16 | 5017.0066
2034 | 6 | 30 | 17 | 4895.7259
2034 | 6 | 30 | 18 | 4853.7505
2034 | 6 | 30 | 19 | 4660.0941
2034 | 6 | 30 | 20 | 4482.541
2034 | 6 | 30 | 21 | 4151.7327
2034 | 6 | 30 | 22 | 3844.3467
2034 | 6 | 30 | 23 | 3433.5015
2034 | 7 | 1 | 0 | 3228.6527
2034 | 7 | 1 | 1 | 3072.2038
2034 | 7 | 1 | 2 | 2931.804
2034 | 7 | 1 | 3 | 2869.734
2034 | 7 | 1 | 4 | 2839.7471
2034 | 7 | 1 | 5 | 2792.5563
2034 | 7 | 1 | 6 | 2908.3128
2034 | 7 | 1 | 7 | 3111.4417
2034 | 7 | 1 | 8 | 3363.7469
2034 | 7 | 1 | 9 | 3601.4405
2034 | 7 | 1 | 10 | 3769.4257
2034 | 7 | 1 | 11 | 3964.2942
2034 | 7 | 1 | 12 | 4074.0936
2034 | 7 | 1 | 13 | 4222.6448
2034 | 7 | 1 | 14 | 4279.3725
2034 | 7 | 1 | 15 | 4410.2716
2034 | 7 | 1 | 16 | 4400.4236
2034 | 7 | 1 | 17 | 4287.6882
2034 | 7 | 1 | 18 | 4208.1286
2034 | 7 | 1 | 19 | 4104.4857
2034 | 7 | 1 | 20 | 3934.2723
2034 | 7 | 1 | 21 | 3787.0751
2034 | 7 | 1 | 22 | 3506.9806
2034 | 7 | 1 | 23 | 3239.9474
2034 | 7 | 2 | 0 | 3053.7893
2034 | 7 | 2 | 1 | 2933.1856
2034 | 7 | 2 | 2 | 2747.8053
2034 | 7 | 2 | 3 | 2687.0101
2034 | 7 | 2 | 4 | 2678.8219
2034 | 7 | 2 | 5 | 2665.5335
2034 | 7 | 2 | 6 | 2793.752
2034 | 7 | 2 | 7 | 2996.1255
2034 | 7 | 2 | 8 | 3239.2296
2034 | 7 | 2 | 9 | 3458.7647
2034 | 7 | 2 | 10 | 3677.6877
2034 | 7 | 2 | 11 | 3940.1752
2034 | 7 | 2 | 12 | 4158.6273
2034 | 7 | 2 | 13 | 4254.1823
2034 | 7 | 2 | 14 | 4337.5026
2034 | 7 | 2 | 15 | 4433.1122
2034 | 7 | 2 | 16 | 4532.5254
2034 | 7 | 2 | 17 | 4545.2266
2034 | 7 | 2 | 18 | 4440.6298
2034 | 7 | 2 | 19 | 4207.8688
2034 | 7 | 2 | 20 | 4055.4917
2034 | 7 | 2 | 21 | 3841.2337
2034 | 7 | 2 | 22 | 3553.2311
2034 | 7 | 2 | 23 | 3258.8685
2034 | 7 | 3 | 0 | 3044.7158
2034 | 7 | 3 | 1 | 2960.0717
2034 | 7 | 3 | 2 | 2769.9664
2034 | 7 | 3 | 3 | 2703.1789
2034 | 7 | 3 | 4 | 2812.631
2034 | 7 | 3 | 5 | 2878.5218
2034 | 7 | 3 | 6 | 2986.4131
2034 | 7 | 3 | 7 | 3200.793
2034 | 7 | 3 | 8 | 3484.1933
2034 | 7 | 3 | 9 | 3791.1482
2034 | 7 | 3 | 10 | 4072.0188
2034 | 7 | 3 | 11 | 4221.7908
2034 | 7 | 3 | 12 | 4364.5124
2034 | 7 | 3 | 13 | 4525.1271
2034 | 7 | 3 | 14 | 4524.7337
2034 | 7 | 3 | 15 | 4501.1133
2034 | 7 | 3 | 16 | 4461.8257
2034 | 7 | 3 | 17 | 4298.0816
2034 | 7 | 3 | 18 | 4172.6692
2034 | 7 | 3 | 19 | 4056.9639
2034 | 7 | 3 | 20 | 4005.6403
2034 | 7 | 3 | 21 | 3845.9259
2034 | 7 | 3 | 22 | 3562.6563
2034 | 7 | 3 | 23 | 3307.8747
2034 | 7 | 4 | 0 | 3151.8655
2034 | 7 | 4 | 1 | 2983.553
2034 | 7 | 4 | 2 | 2905.8782
2034 | 7 | 4 | 3 | 2889.1065
2034 | 7 | 4 | 4 | 2897.2369
2034 | 7 | 4 | 5 | 2903.1963
2034 | 7 | 4 | 6 | 2898.985
2034 | 7 | 4 | 7 | 2989.4613
2034 | 7 | 4 | 8 | 3088.2833
2034 | 7 | 4 | 9 | 3192.7616
2034 | 7 | 4 | 10 | 3372.7556
2034 | 7 | 4 | 11 | 3439.2952
2034 | 7 | 4 | 12 | 3488.9884
2034 | 7 | 4 | 13 | 3557.1768
2034 | 7 | 4 | 14 | 3647.68
2034 | 7 | 4 | 15 | 3716.3626
2034 | 7 | 4 | 16 | 3794.5014
2034 | 7 | 4 | 17 | 3813.7963
2034 | 7 | 4 | 18 | 3745.3478
2034 | 7 | 4 | 19 | 3666.196
2034 | 7 | 4 | 20 | 3576.7071
2034 | 7 | 4 | 21 | 3459.1521
2034 | 7 | 4 | 22 | 3339.3234
2034 | 7 | 4 | 23 | 3175.8974
2034 | 7 | 5 | 0 | 3009.6043
2034 | 7 | 5 | 1 | 2866.7199
2034 | 7 | 5 | 2 | 2776.805
2034 | 7 | 5 | 3 | 2787.9957
2034 | 7 | 5 | 4 | 2931.8014
2034 | 7 | 5 | 5 | 3104.1942
2034 | 7 | 5 | 6 | 3209.2467
2034 | 7 | 5 | 7 | 3481.5978
2034 | 7 | 5 | 8 | 3731.8796
2034 | 7 | 5 | 9 | 4014.5364
2034 | 7 | 5 | 10 | 4204.0962
2034 | 7 | 5 | 11 | 4434.7586
2034 | 7 | 5 | 12 | 4529.8492
2034 | 7 | 5 | 13 | 4489.7928
2034 | 7 | 5 | 14 | 4439.9872
2034 | 7 | 5 | 15 | 4364.6364
2034 | 7 | 5 | 16 | 4398.8654
2034 | 7 | 5 | 17 | 4333.2993
2034 | 7 | 5 | 18 | 4228.638
2034 | 7 | 5 | 19 | 4121.1543
2034 | 7 | 5 | 20 | 4122.048
2034 | 7 | 5 | 21 | 3908.3103
2034 | 7 | 5 | 22 | 3655.6369
2034 | 7 | 5 | 23 | 3433.8803
2034 | 7 | 6 | 0 | 3266.2463
2034 | 7 | 6 | 1 | 3160.971
2034 | 7 | 6 | 2 | 3066.1666
2034 | 7 | 6 | 3 | 3060.5751
2034 | 7 | 6 | 4 | 3112.493
2034 | 7 | 6 | 5 | 3237.7877
2034 | 7 | 6 | 6 | 3356.803
2034 | 7 | 6 | 7 | 3474.3525
2034 | 7 | 6 | 8 | 3677.198
2034 | 7 | 6 | 9 | 3903.7337
2034 | 7 | 6 | 10 | 4096.6757
2034 | 7 | 6 | 11 | 4206.0737
2034 | 7 | 6 | 12 | 4238.3636
2034 | 7 | 6 | 13 | 4244.0647
2034 | 7 | 6 | 14 | 4117.5861
2034 | 7 | 6 | 15 | 4049.1142
2034 | 7 | 6 | 16 | 4071.1736
2034 | 7 | 6 | 17 | 4073.4235
2034 | 7 | 6 | 18 | 4059.4811
2034 | 7 | 6 | 19 | 3992.0121
2034 | 7 | 6 | 20 | 3963.5775
2034 | 7 | 6 | 21 | 3780.5813
2034 | 7 | 6 | 22 | 3518.637
2034 | 7 | 6 | 23 | 3320.3193
2034 | 7 | 7 | 0 | 3115.8872
2034 | 7 | 7 | 1 | 3023.5396
2034 | 7 | 7 | 2 | 2949.7986
2034 | 7 | 7 | 3 | 2882.1698
2034 | 7 | 7 | 4 | 2958.3005
2034 | 7 | 7 | 5 | 3082.5026
2034 | 7 | 7 | 6 | 3249.8844
2034 | 7 | 7 | 7 | 3476.8371
2034 | 7 | 7 | 8 | 3757.9343
2034 | 7 | 7 | 9 | 4085.9011
2034 | 7 | 7 | 10 | 4347.7666
2034 | 7 | 7 | 11 | 4636.4369
2034 | 7 | 7 | 12 | 4801.4158
2034 | 7 | 7 | 13 | 4949.3407
2034 | 7 | 7 | 14 | 5032.1051
2034 | 7 | 7 | 15 | 5076.4725
2034 | 7 | 7 | 16 | 5036.6125
2034 | 7 | 7 | 17 | 4983.5112
2034 | 7 | 7 | 18 | 4838.538
2034 | 7 | 7 | 19 | 4668.3657
2034 | 7 | 7 | 20 | 4384.1796
2034 | 7 | 7 | 21 | 4032.7508
2034 | 7 | 7 | 22 | 3714.0515
2034 | 7 | 7 | 23 | 3455.1132
2034 | 7 | 8 | 0 | 3209.1457
2034 | 7 | 8 | 1 | 3064.9245
2034 | 7 | 8 | 2 | 2984.6502
2034 | 7 | 8 | 3 | 2819.6922
2034 | 7 | 8 | 4 | 2819.7362
2034 | 7 | 8 | 5 | 2824.8006
2034 | 7 | 8 | 6 | 2883.8259
2034 | 7 | 8 | 7 | 3061.6672
2034 | 7 | 8 | 8 | 3280.9926
2034 | 7 | 8 | 9 | 3513.9804
2034 | 7 | 8 | 10 | 3754.1473
2034 | 7 | 8 | 11 | 4030.7797
2034 | 7 | 8 | 12 | 4196.1541
2034 | 7 | 8 | 13 | 4274.4422
2034 | 7 | 8 | 14 | 4382.6115
2034 | 7 | 8 | 15 | 4461.0549
2034 | 7 | 8 | 16 | 4475.7809
2034 | 7 | 8 | 17 | 4397.8949
2034 | 7 | 8 | 18 | 4243.6462
2034 | 7 | 8 | 19 | 4066.246
2034 | 7 | 8 | 20 | 3910.732
2034 | 7 | 8 | 21 | 3681.1495
2034 | 7 | 8 | 22 | 3443.6414
2034 | 7 | 8 | 23 | 3165.5767
2034 | 7 | 9 | 0 | 2964.2441
2034 | 7 | 9 | 1 | 2768.9877
2034 | 7 | 9 | 2 | 2640.3449
2034 | 7 | 9 | 3 | 2599.7815
2034 | 7 | 9 | 4 | 2569.2208
2034 | 7 | 9 | 5 | 2511.8453
2034 | 7 | 9 | 6 | 2584.6535
2034 | 7 | 9 | 7 | 2866.2861
2034 | 7 | 9 | 8 | 3088.61
2034 | 7 | 9 | 9 | 3355.9873
2034 | 7 | 9 | 10 | 3539.6292
2034 | 7 | 9 | 11 | 3735.1435
2034 | 7 | 9 | 12 | 3959.4055
2034 | 7 | 9 | 13 | 4125.8477
2034 | 7 | 9 | 14 | 4301.2507
2034 | 7 | 9 | 15 | 4454.6907
2034 | 7 | 9 | 16 | 4540.4207
2034 | 7 | 9 | 17 | 4592.3305
2034 | 7 | 9 | 18 | 4488.5953
2034 | 7 | 9 | 19 | 4327.495
2034 | 7 | 9 | 20 | 4195.6497
2034 | 7 | 9 | 21 | 3951.3152
2034 | 7 | 9 | 22 | 3607.7583
2034 | 7 | 9 | 23 | 3348.4599
2034 | 7 | 10 | 0 | 3178.7051
2034 | 7 | 10 | 1 | 3066.8683
2034 | 7 | 10 | 2 | 2960.3207
2034 | 7 | 10 | 3 | 2966.9153
2034 | 7 | 10 | 4 | 3050.5236
2034 | 7 | 10 | 5 | 3225.0689
2034 | 7 | 10 | 6 | 3414.4004
2034 | 7 | 10 | 7 | 3706.832
2034 | 7 | 10 | 8 | 4036.6145
2034 | 7 | 10 | 9 | 4362.3007
2034 | 7 | 10 | 10 | 4664.1259
2034 | 7 | 10 | 11 | 4863.6605
2034 | 7 | 10 | 12 | 4995.3471
2034 | 7 | 10 | 13 | 5108.8176
2034 | 7 | 10 | 14 | 5195.5515
2034 | 7 | 10 | 15 | 5242.1057
2034 | 7 | 10 | 16 | 5228.0651
2034 | 7 | 10 | 17 | 5175.5286
2034 | 7 | 10 | 18 | 5038.7843
2034 | 7 | 10 | 19 | 4884.8243
2034 | 7 | 10 | 20 | 4792.866
2034 | 7 | 10 | 21 | 4554.8054
2034 | 7 | 10 | 22 | 4168.5377
2034 | 7 | 10 | 23 | 3897.6548
2034 | 7 | 11 | 0 | 3664.2552
2034 | 7 | 11 | 1 | 3494.8067
2034 | 7 | 11 | 2 | 3392.9425
2034 | 7 | 11 | 3 | 3316.0426
2034 | 7 | 11 | 4 | 3358.1317
2034 | 7 | 11 | 5 | 3497.6524
2034 | 7 | 11 | 6 | 3670.5255
2034 | 7 | 11 | 7 | 3969.8464
2034 | 7 | 11 | 8 | 4159.5098
2034 | 7 | 11 | 9 | 4315.773
2034 | 7 | 11 | 10 | 4449.052
2034 | 7 | 11 | 11 | 4572.3176
2034 | 7 | 11 | 12 | 4648.2386
2034 | 7 | 11 | 13 | 4749.0049
2034 | 7 | 11 | 14 | 4833.2058
2034 | 7 | 11 | 15 | 4902.7322
2034 | 7 | 11 | 16 | 4926.7871
2034 | 7 | 11 | 17 | 4892.4155
2034 | 7 | 11 | 18 | 4829.1313
2034 | 7 | 11 | 19 | 4715.0777
2034 | 7 | 11 | 20 | 4641.5549
2034 | 7 | 11 | 21 | 4412.413
2034 | 7 | 11 | 22 | 4038.9995
2034 | 7 | 11 | 23 | 3762.0693
2034 | 7 | 12 | 0 | 3478.1033
2034 | 7 | 12 | 1 | 3310.0412
2034 | 7 | 12 | 2 | 3203.7262
2034 | 7 | 12 | 3 | 3181.9953
2034 | 7 | 12 | 4 | 3217.8931
2034 | 7 | 12 | 5 | 3311.6091
2034 | 7 | 12 | 6 | 3541.0583
2034 | 7 | 12 | 7 | 3841.7492
2034 | 7 | 12 | 8 | 4203.9959
2034 | 7 | 12 | 9 | 4518.4408
2034 | 7 | 12 | 10 | 4807.2593
2034 | 7 | 12 | 11 | 5080.2351
2034 | 7 | 12 | 12 | 5338.4722
2034 | 7 | 12 | 13 | 5412.8984
2034 | 7 | 12 | 14 | 5579.2205
2034 | 7 | 12 | 15 | 5640.0389
2034 | 7 | 12 | 16 | 5606.638
2034 | 7 | 12 | 17 | 5556.1034
2034 | 7 | 12 | 18 | 5406.6159
2034 | 7 | 12 | 19 | 5244.6211
2034 | 7 | 12 | 20 | 5104.3184
2034 | 7 | 12 | 21 | 4858.8108
2034 | 7 | 12 | 22 | 4480.57
2034 | 7 | 12 | 23 | 4135.8695
2034 | 7 | 13 | 0 | 3868.1018
2034 | 7 | 13 | 1 | 3681.0971
2034 | 7 | 13 | 2 | 3589.8238
2034 | 7 | 13 | 3 | 3501.8293
2034 | 7 | 13 | 4 | 3591.4895
2034 | 7 | 13 | 5 | 3756.1234
2034 | 7 | 13 | 6 | 3954.6871
2034 | 7 | 13 | 7 | 4243.5238
2034 | 7 | 13 | 8 | 4578.7562
2034 | 7 | 13 | 9 | 4901.0553
2034 | 7 | 13 | 10 | 5161.7235
2034 | 7 | 13 | 11 | 5359.2931
2034 | 7 | 13 | 12 | 5512.4554
2034 | 7 | 13 | 13 | 5557.4943
2034 | 7 | 13 | 14 | 5639.4969
2034 | 7 | 13 | 15 | 5658.4484
2034 | 7 | 13 | 16 | 5667.9702
2034 | 7 | 13 | 17 | 5624.4113
2034 | 7 | 13 | 18 | 5532.5889
2034 | 7 | 13 | 19 | 5371.3542
2034 | 7 | 13 | 20 | 5234.3522
2034 | 7 | 13 | 21 | 4935.6162
2034 | 7 | 13 | 22 | 4635.7179
2034 | 7 | 13 | 23 | 4287.8305
2034 | 7 | 14 | 0 | 4056.5339
2034 | 7 | 14 | 1 | 3842.6914
2034 | 7 | 14 | 2 | 3711.2286
2034 | 7 | 14 | 3 | 3631.6191
2034 | 7 | 14 | 4 | 3687.3575
2034 | 7 | 14 | 5 | 3769.1636
2034 | 7 | 14 | 6 | 3894.3179
2034 | 7 | 14 | 7 | 4142.7276
2034 | 7 | 14 | 8 | 4445.8142
2034 | 7 | 14 | 9 | 4693.2231
2034 | 7 | 14 | 10 | 4816.7263
2034 | 7 | 14 | 11 | 4980.1143
2034 | 7 | 14 | 12 | 5153.193
2034 | 7 | 14 | 13 | 5151.5688
2034 | 7 | 14 | 14 | 5199.8969
2034 | 7 | 14 | 15 | 5218.9908
2034 | 7 | 14 | 16 | 5091.0589
2034 | 7 | 14 | 17 | 5024.2551
2034 | 7 | 14 | 18 | 4893.7236
2034 | 7 | 14 | 19 | 4729.8284
2034 | 7 | 14 | 20 | 4552.8101
2034 | 7 | 14 | 21 | 4278.6491
2034 | 7 | 14 | 22 | 3975.4645
2034 | 7 | 14 | 23 | 3698.4071
2034 | 7 | 15 | 0 | 3456.8547
2034 | 7 | 15 | 1 | 3260.8718
2034 | 7 | 15 | 2 | 3146.1476
2034 | 7 | 15 | 3 | 3031.3608
2034 | 7 | 15 | 4 | 3036.5323
2034 | 7 | 15 | 5 | 2984.0756
2034 | 7 | 15 | 6 | 3012.5264
2034 | 7 | 15 | 7 | 3248.8557
2034 | 7 | 15 | 8 | 3435.7284
2034 | 7 | 15 | 9 | 3696.3609
2034 | 7 | 15 | 10 | 3924.9674
2034 | 7 | 15 | 11 | 4122.8462
2034 | 7 | 15 | 12 | 4256.0498
2034 | 7 | 15 | 13 | 4390.4125
2034 | 7 | 15 | 14 | 4546.7757
2034 | 7 | 15 | 15 | 4661.3222
2034 | 7 | 15 | 16 | 4722.6365
2034 | 7 | 15 | 17 | 4699.2186
2034 | 7 | 15 | 18 | 4583.1454
2034 | 7 | 15 | 19 | 4347.775
2034 | 7 | 15 | 20 | 4163.2398
2034 | 7 | 15 | 21 | 3939.677
2034 | 7 | 15 | 22 | 3585.9309
2034 | 7 | 15 | 23 | 3332.9631
2034 | 7 | 16 | 0 | 3110.525
2034 | 7 | 16 | 1 | 2955.889
2034 | 7 | 16 | 2 | 2810.5811
2034 | 7 | 16 | 3 | 2710.9071
2034 | 7 | 16 | 4 | 2665.5989
2034 | 7 | 16 | 5 | 2631.0959
2034 | 7 | 16 | 6 | 2724.6663
2034 | 7 | 16 | 7 | 2981.4017
2034 | 7 | 16 | 8 | 3248.6216
2034 | 7 | 16 | 9 | 3556.826
2034 | 7 | 16 | 10 | 3815.9644
2034 | 7 | 16 | 11 | 3940.1533
2034 | 7 | 16 | 12 | 4213.6592
2034 | 7 | 16 | 13 | 4359.6495
2034 | 7 | 16 | 14 | 4539.1187
2034 | 7 | 16 | 15 | 4671.2111
2034 | 7 | 16 | 16 | 4787.4
2034 | 7 | 16 | 17 | 4794.9046
2034 | 7 | 16 | 18 | 4671.7647
2034 | 7 | 16 | 19 | 4521.9627
2034 | 7 | 16 | 20 | 4337.6627
2034 | 7 | 16 | 21 | 4126.5565
2034 | 7 | 16 | 22 | 3762.434
2034 | 7 | 16 | 23 | 3446.3821
2034 | 7 | 17 | 0 | 3234.181
2034 | 7 | 17 | 1 | 3094.9677
2034 | 7 | 17 | 2 | 3020.5968
2034 | 7 | 17 | 3 | 3019.7537
2034 | 7 | 17 | 4 | 3050.6436
2034 | 7 | 17 | 5 | 3211.0035
2034 | 7 | 17 | 6 | 3383.2544
2034 | 7 | 17 | 7 | 3675.5942
2034 | 7 | 17 | 8 | 3973.5045
2034 | 7 | 17 | 9 | 4279.7229
2034 | 7 | 17 | 10 | 4536.5528
2034 | 7 | 17 | 11 | 4726.116
2034 | 7 | 17 | 12 | 4894.8868
2034 | 7 | 17 | 13 | 5093.0384
2034 | 7 | 17 | 14 | 5221.6025
2034 | 7 | 17 | 15 | 5309.5689
2034 | 7 | 17 | 16 | 5341.5424
2034 | 7 | 17 | 17 | 5275.359
2034 | 7 | 17 | 18 | 5108.5081
2034 | 7 | 17 | 19 | 4948.6145
2034 | 7 | 17 | 20 | 4812.1184
2034 | 7 | 17 | 21 | 4546.1891
2034 | 7 | 17 | 22 | 4161.6808
2034 | 7 | 17 | 23 | 3795.1753
2034 | 7 | 18 | 0 | 3538.0798
2034 | 7 | 18 | 1 | 3384.554
2034 | 7 | 18 | 2 | 3287.7147
2034 | 7 | 18 | 3 | 3186.1421
2034 | 7 | 18 | 4 | 3233.396
2034 | 7 | 18 | 5 | 3396.2045
2034 | 7 | 18 | 6 | 3553.4162
2034 | 7 | 18 | 7 | 3841.8044
2034 | 7 | 18 | 8 | 4091.8211
2034 | 7 | 18 | 9 | 4413.1834
2034 | 7 | 18 | 10 | 4708.2892
2034 | 7 | 18 | 11 | 5011.3403
2034 | 7 | 18 | 12 | 5243.8353
2034 | 7 | 18 | 13 | 5373.3172
2034 | 7 | 18 | 14 | 5498.5281
2034 | 7 | 18 | 15 | 5509.7387
2034 | 7 | 18 | 16 | 5483.0888
2034 | 7 | 18 | 17 | 5407.7655
2034 | 7 | 18 | 18 | 5266.5425
2034 | 7 | 18 | 19 | 5058.3527
2034 | 7 | 18 | 20 | 4967.6937
2034 | 7 | 18 | 21 | 4724.8416
2034 | 7 | 18 | 22 | 4340.0904
2034 | 7 | 18 | 23 | 3982.5951
2034 | 7 | 19 | 0 | 3728.2317
2034 | 7 | 19 | 1 | 3489.8955
2034 | 7 | 19 | 2 | 3403.4796
2034 | 7 | 19 | 3 | 3331.1971
2034 | 7 | 19 | 4 | 3386.121
2034 | 7 | 19 | 5 | 3491.9104
2034 | 7 | 19 | 6 | 3697.3866
2034 | 7 | 19 | 7 | 3982.1855
2034 | 7 | 19 | 8 | 4304.4934
2034 | 7 | 19 | 9 | 4632.9778
2034 | 7 | 19 | 10 | 4871.5708
2034 | 7 | 19 | 11 | 5060.8031
2034 | 7 | 19 | 12 | 5291.7428
2034 | 7 | 19 | 13 | 5389.2939
2034 | 7 | 19 | 14 | 5492.0498
2034 | 7 | 19 | 15 | 5533.4607
2034 | 7 | 19 | 16 | 5529.8971
2034 | 7 | 19 | 17 | 5426.7273
2034 | 7 | 19 | 18 | 5311.5283
2034 | 7 | 19 | 19 | 5150.4286
2034 | 7 | 19 | 20 | 4986.5826
2034 | 7 | 19 | 21 | 4714.3684
2034 | 7 | 19 | 22 | 4362.9666
2034 | 7 | 19 | 23 | 4048.3627
2034 | 7 | 20 | 0 | 3734.9637
2034 | 7 | 20 | 1 | 3503.9382
2034 | 7 | 20 | 2 | 3366.4561
2034 | 7 | 20 | 3 | 3301.0355
2034 | 7 | 20 | 4 | 3379.5013
2034 | 7 | 20 | 5 | 3514.5238
2034 | 7 | 20 | 6 | 3686.5981
2034 | 7 | 20 | 7 | 3933.2412
2034 | 7 | 20 | 8 | 4234.7292
2034 | 7 | 20 | 9 | 4606.8409
2034 | 7 | 20 | 10 | 4911.4714
2034 | 7 | 20 | 11 | 5173.9853
2034 | 7 | 20 | 12 | 5408.1133
2034 | 7 | 20 | 13 | 5532.9803
2034 | 7 | 20 | 14 | 5661.4129
2034 | 7 | 20 | 15 | 5686.0182
2034 | 7 | 20 | 16 | 5675.9725
2034 | 7 | 20 | 17 | 5616.7907
2034 | 7 | 20 | 18 | 5460.2586
2034 | 7 | 20 | 19 | 5282.3593
2034 | 7 | 20 | 20 | 5133.9089
2034 | 7 | 20 | 21 | 4911.2632
2034 | 7 | 20 | 22 | 4594.2513
2034 | 7 | 20 | 23 | 4305.9911
2034 | 7 | 21 | 0 | 4012.0071
2034 | 7 | 21 | 1 | 3841.8202
2034 | 7 | 21 | 2 | 3685.5016
2034 | 7 | 21 | 3 | 3593.6682
2034 | 7 | 21 | 4 | 3673.5474
2034 | 7 | 21 | 5 | 3793.3513
2034 | 7 | 21 | 6 | 3979.4801
2034 | 7 | 21 | 7 | 4209.6037
2034 | 7 | 21 | 8 | 4501.0719
2034 | 7 | 21 | 9 | 4710.473
2034 | 7 | 21 | 10 | 5024.0617
2034 | 7 | 21 | 11 | 5240.3434
2034 | 7 | 21 | 12 | 5617.7922
2034 | 7 | 21 | 13 | 5755.3807
2034 | 7 | 21 | 14 | 5811.675
2034 | 7 | 21 | 15 | 5818.0695
2034 | 7 | 21 | 16 | 5840.3026
2034 | 7 | 21 | 17 | 5770.4321
2034 | 7 | 21 | 18 | 5588.9525
2034 | 7 | 21 | 19 | 5413.0819
2034 | 7 | 21 | 20 | 5205.5387
2034 | 7 | 21 | 21 | 5000.0557
2034 | 7 | 21 | 22 | 4750.6976
2034 | 7 | 21 | 23 | 4351.2255
2034 | 7 | 22 | 0 | 4155.7382
2034 | 7 | 22 | 1 | 3906.1115
2034 | 7 | 22 | 2 | 3785.2554
2034 | 7 | 22 | 3 | 3691.9386
2034 | 7 | 22 | 4 | 3614.9702
2034 | 7 | 22 | 5 | 3551.0433
2034 | 7 | 22 | 6 | 3635.4545
2034 | 7 | 22 | 7 | 3880.2153
2034 | 7 | 22 | 8 | 4194.9266
2034 | 7 | 22 | 9 | 4590.4807
2034 | 7 | 22 | 10 | 4892.9313
2034 | 7 | 22 | 11 | 5111.0196
2034 | 7 | 22 | 12 | 5162.0137
2034 | 7 | 22 | 13 | 5289.8653
2034 | 7 | 22 | 14 | 5325.1728
2034 | 7 | 22 | 15 | 5396.4836
2034 | 7 | 22 | 16 | 5375.4992
2034 | 7 | 22 | 17 | 5337.874
2034 | 7 | 22 | 18 | 5248.1849
2034 | 7 | 22 | 19 | 5050.3219
2034 | 7 | 22 | 20 | 4996.9139
2034 | 7 | 22 | 21 | 4788.9865
2034 | 7 | 22 | 22 | 4516.7732
2034 | 7 | 22 | 23 | 4241.1384
2034 | 7 | 23 | 0 | 4079.0587
2034 | 7 | 23 | 1 | 3816.2863
2034 | 7 | 23 | 2 | 3635.9619
2034 | 7 | 23 | 3 | 3383.4223
2034 | 7 | 23 | 4 | 3294.1211
2034 | 7 | 23 | 5 | 3319.8129
2034 | 7 | 23 | 6 | 3246.191
2034 | 7 | 23 | 7 | 3362.1641
2034 | 7 | 23 | 8 | 3449.7648
2034 | 7 | 23 | 9 | 3540.6698
2034 | 7 | 23 | 10 | 3572.1995
2034 | 7 | 23 | 11 | 3702.0226
2034 | 7 | 23 | 12 | 3861.5375
2034 | 7 | 23 | 13 | 4139.5755
2034 | 7 | 23 | 14 | 4416.734
2034 | 7 | 23 | 15 | 4592.4895
2034 | 7 | 23 | 16 | 4783.4838
2034 | 7 | 23 | 17 | 4799.4706
2034 | 7 | 23 | 18 | 4706.6043
2034 | 7 | 23 | 19 | 4569.4204
2034 | 7 | 23 | 20 | 4461.2728
2034 | 7 | 23 | 21 | 4205.6888
2034 | 7 | 23 | 22 | 3884.8982
2034 | 7 | 23 | 23 | 3591.5904
2034 | 7 | 24 | 0 | 3400.009
2034 | 7 | 24 | 1 | 3271.7244
2034 | 7 | 24 | 2 | 3169.2475
2034 | 7 | 24 | 3 | 3161.1712
2034 | 7 | 24 | 4 | 3238.1142
2034 | 7 | 24 | 5 | 3420.9202
2034 | 7 | 24 | 6 | 3586.0767
2034 | 7 | 24 | 7 | 3870.971
2034 | 7 | 24 | 8 | 4206.2302
2034 | 7 | 24 | 9 | 4542.4472
2034 | 7 | 24 | 10 | 4809.9437
2034 | 7 | 24 | 11 | 5169.3478
2034 | 7 | 24 | 12 | 5220.2035
2034 | 7 | 24 | 13 | 5365.4036
2034 | 7 | 24 | 14 | 5434.0026
2034 | 7 | 24 | 15 | 5387.1975
2034 | 7 | 24 | 16 | 5226.8918
2034 | 7 | 24 | 17 | 5162.5478
2034 | 7 | 24 | 18 | 5032.9283
2034 | 7 | 24 | 19 | 4872.8486
2034 | 7 | 24 | 20 | 4801.945
2034 | 7 | 24 | 21 | 4469.5837
2034 | 7 | 24 | 22 | 4151.7207
2034 | 7 | 24 | 23 | 3871.9192
2034 | 7 | 25 | 0 | 3574.1431
2034 | 7 | 25 | 1 | 3379.4584
2034 | 7 | 25 | 2 | 3244.9114
2034 | 7 | 25 | 3 | 3203.7662
2034 | 7 | 25 | 4 | 3263.8766
2034 | 7 | 25 | 5 | 3393.1527
2034 | 7 | 25 | 6 | 3474.5389
2034 | 7 | 25 | 7 | 3705.3646
2034 | 7 | 25 | 8 | 3917.2288
2034 | 7 | 25 | 9 | 4223.2914
2034 | 7 | 25 | 10 | 4452.2919
2034 | 7 | 25 | 11 | 4693.2396
2034 | 7 | 25 | 12 | 4851.0247
2034 | 7 | 25 | 13 | 5041.1039
2034 | 7 | 25 | 14 | 5224.4032
2034 | 7 | 25 | 15 | 5212.0431
2034 | 7 | 25 | 16 | 5235.3619
2034 | 7 | 25 | 17 | 5118.1447
2034 | 7 | 25 | 18 | 4986.4339
2034 | 7 | 25 | 19 | 4791.7585
2034 | 7 | 25 | 20 | 4662.8503
2034 | 7 | 25 | 21 | 4349.6499
2034 | 7 | 25 | 22 | 3994.9699
2034 | 7 | 25 | 23 | 3669.5616
2034 | 7 | 26 | 0 | 3425.0226
2034 | 7 | 26 | 1 | 3248.3583
2034 | 7 | 26 | 2 | 3167.418
2034 | 7 | 26 | 3 | 3094.5066
2034 | 7 | 26 | 4 | 3186.9286
2034 | 7 | 26 | 5 | 3285.8598
2034 | 7 | 26 | 6 | 3388.2763
2034 | 7 | 26 | 7 | 3650.459
2034 | 7 | 26 | 8 | 3868.2302
2034 | 7 | 26 | 9 | 4175.208
2034 | 7 | 26 | 10 | 4523.2449
2034 | 7 | 26 | 11 | 4778.2986
2034 | 7 | 26 | 12 | 5034.4775
2034 | 7 | 26 | 13 | 5328.3031
2034 | 7 | 26 | 14 | 5487.2539
2034 | 7 | 26 | 15 | 5523.2209
2034 | 7 | 26 | 16 | 5550.6922
2034 | 7 | 26 | 17 | 5462.0759
2034 | 7 | 26 | 18 | 5342.7252
2034 | 7 | 26 | 19 | 5190.8568
2034 | 7 | 26 | 20 | 5069.0588
2034 | 7 | 26 | 21 | 4838.9769
2034 | 7 | 26 | 22 | 4491.4822
2034 | 7 | 26 | 23 | 4204.944
2034 | 7 | 27 | 0 | 3919.4731
2034 | 7 | 27 | 1 | 3724.7631
2034 | 7 | 27 | 2 | 3598.8587
2034 | 7 | 27 | 3 | 3543.3277
2034 | 7 | 27 | 4 | 3642.4372
2034 | 7 | 27 | 5 | 3872.9825
2034 | 7 | 27 | 6 | 4027.5486
2034 | 7 | 27 | 7 | 4170.3379
2034 | 7 | 27 | 8 | 4373.987
2034 | 7 | 27 | 9 | 4604.7953
2034 | 7 | 27 | 10 | 4784.4699
2034 | 7 | 27 | 11 | 5009.1929
2034 | 7 | 27 | 12 | 5110.8172
2034 | 7 | 27 | 13 | 5163.5533
2034 | 7 | 27 | 14 | 5192.1879
2034 | 7 | 27 | 15 | 5145.0541
2034 | 7 | 27 | 16 | 5015.9214
2034 | 7 | 27 | 17 | 4995.2355
2034 | 7 | 27 | 18 | 4883.9201
2034 | 7 | 27 | 19 | 4789.8364
2034 | 7 | 27 | 20 | 4734.7443
2034 | 7 | 27 | 21 | 4462.8596
2034 | 7 | 27 | 22 | 4147.0478
2034 | 7 | 27 | 23 | 3875.1854
2034 | 7 | 28 | 0 | 3601.108
2034 | 7 | 28 | 1 | 3505.5184
2034 | 7 | 28 | 2 | 3377.375
2034 | 7 | 28 | 3 | 3361.8931
2034 | 7 | 28 | 4 | 3392.1243
2034 | 7 | 28 | 5 | 3552.0676
2034 | 7 | 28 | 6 | 3774.6911
2034 | 7 | 28 | 7 | 3915.4001
2034 | 7 | 28 | 8 | 4097.572
2034 | 7 | 28 | 9 | 4185.453
2034 | 7 | 28 | 10 | 4244.9319
2034 | 7 | 28 | 11 | 4435.8179
2034 | 7 | 28 | 12 | 4544.2624
2034 | 7 | 28 | 13 | 4557.6125
2034 | 7 | 28 | 14 | 4641.0773
2034 | 7 | 28 | 15 | 4735.8157
2034 | 7 | 28 | 16 | 4728.7254
2034 | 7 | 28 | 17 | 4706.0259
2034 | 7 | 28 | 18 | 4600.8278
2034 | 7 | 28 | 19 | 4423.7038
2034 | 7 | 28 | 20 | 4312.0354
2034 | 7 | 28 | 21 | 4035.479
2034 | 7 | 28 | 22 | 3756.0792
2034 | 7 | 28 | 23 | 3443.1207
2034 | 7 | 29 | 0 | 3236.9722
2034 | 7 | 29 | 1 | 3047.3557
2034 | 7 | 29 | 2 | 2932.0379
2034 | 7 | 29 | 3 | 2814.6899
2034 | 7 | 29 | 4 | 2793.4815
2034 | 7 | 29 | 5 | 2762.4788
2034 | 7 | 29 | 6 | 2869.023
2034 | 7 | 29 | 7 | 3046.8574
2034 | 7 | 29 | 8 | 3162.1329
2034 | 7 | 29 | 9 | 3309.2748
2034 | 7 | 29 | 10 | 3436.7907
2034 | 7 | 29 | 11 | 3587.6991
2034 | 7 | 29 | 12 | 3708.0802
2034 | 7 | 29 | 13 | 3886.1139
2034 | 7 | 29 | 14 | 4016.1949
2034 | 7 | 29 | 15 | 4074.2993
2034 | 7 | 29 | 16 | 4086.1085
2034 | 7 | 29 | 17 | 4044.1861
2034 | 7 | 29 | 18 | 3928.6853
2034 | 7 | 29 | 19 | 3759.7497
2034 | 7 | 29 | 20 | 3682.1807
2034 | 7 | 29 | 21 | 3466.5264
2034 | 7 | 29 | 22 | 3237.792
2034 | 7 | 29 | 23 | 2992.9697
2034 | 7 | 30 | 0 | 2811.8445
2034 | 7 | 30 | 1 | 2656.0929
2034 | 7 | 30 | 2 | 2604.2113
2034 | 7 | 30 | 3 | 2549.3111
2034 | 7 | 30 | 4 | 2529.9783
2034 | 7 | 30 | 5 | 2484.2219
2034 | 7 | 30 | 6 | 2548.427
2034 | 7 | 30 | 7 | 2697.166
2034 | 7 | 30 | 8 | 2980.1482
2034 | 7 | 30 | 9 | 3136.5667
2034 | 7 | 30 | 10 | 3294.4591
2034 | 7 | 30 | 11 | 3509.2461
2034 | 7 | 30 | 12 | 3717.3229
2034 | 7 | 30 | 13 | 3876.1577
2034 | 7 | 30 | 14 | 4066.354
2034 | 7 | 30 | 15 | 4219.7829
2034 | 7 | 30 | 16 | 4340.9093
2034 | 7 | 30 | 17 | 4396.3156
2034 | 7 | 30 | 18 | 4312.6342
2034 | 7 | 30 | 19 | 4057.4511
2034 | 7 | 30 | 20 | 4005.7633
2034 | 7 | 30 | 21 | 3720.8425
2034 | 7 | 30 | 22 | 3398.1435
2034 | 7 | 30 | 23 | 3163.4937
2034 | 7 | 31 | 0 | 2978.3995
2034 | 7 | 31 | 1 | 2831.0429
2034 | 7 | 31 | 2 | 2746.5322
2034 | 7 | 31 | 3 | 2754.1084
2034 | 7 | 31 | 4 | 2845.4005
2034 | 7 | 31 | 5 | 3048.7035
2034 | 7 | 31 | 6 | 3172.2166
2034 | 7 | 31 | 7 | 3410.8346
2034 | 7 | 31 | 8 | 3716.5969
2034 | 7 | 31 | 9 | 4037.4422
2034 | 7 | 31 | 10 | 4317.7395
2034 | 7 | 31 | 11 | 4565.793
2034 | 7 | 31 | 12 | 4722.9889
2034 | 7 | 31 | 13 | 4892.4645
2034 | 7 | 31 | 14 | 5010.1437
2034 | 7 | 31 | 15 | 5076.6738
2034 | 7 | 31 | 16 | 5110.369
2034 | 7 | 31 | 17 | 5032.6598
2034 | 7 | 31 | 18 | 4896.5337
2034 | 7 | 31 | 19 | 4729.6639
2034 | 7 | 31 | 20 | 4651.6357
2034 | 7 | 31 | 21 | 4265.8541
2034 | 7 | 31 | 22 | 3963.8917
2034 | 7 | 31 | 23 | 3677.4292
2034 | 8 | 1 | 0 | 3205.9763
2034 | 8 | 1 | 1 | 3065.5036
2034 | 8 | 1 | 2 | 2944.7028
2034 | 8 | 1 | 3 | 2890.2417
2034 | 8 | 1 | 4 | 2975.9737
2034 | 8 | 1 | 5 | 3244.9084
2034 | 8 | 1 | 6 | 3386.0788
2034 | 8 | 1 | 7 | 3643.2283
2034 | 8 | 1 | 8 | 3911.1046
2034 | 8 | 1 | 9 | 4152.4654
2034 | 8 | 1 | 10 | 4404.6633
2034 | 8 | 1 | 11 | 4614.2321
2034 | 8 | 1 | 12 | 4772.0122
2034 | 8 | 1 | 13 | 4911.0886
2034 | 8 | 1 | 14 | 4962.8406
2034 | 8 | 1 | 15 | 5043.0589
2034 | 8 | 1 | 16 | 5057.0591
2034 | 8 | 1 | 17 | 5008.7945
2034 | 8 | 1 | 18 | 4855.1103
2034 | 8 | 1 | 19 | 4713.717
2034 | 8 | 1 | 20 | 4676.476
2034 | 8 | 1 | 21 | 4370.25
2034 | 8 | 1 | 22 | 3952.2791
2034 | 8 | 1 | 23 | 3548.5473
2034 | 8 | 2 | 0 | 3321.0787
2034 | 8 | 2 | 1 | 3192.4054
2034 | 8 | 2 | 2 | 3058.6961
2034 | 8 | 2 | 3 | 2993.0766
2034 | 8 | 2 | 4 | 3107.4036
2034 | 8 | 2 | 5 | 3369.903
2034 | 8 | 2 | 6 | 3536.7375
2034 | 8 | 2 | 7 | 3809.0861
2034 | 8 | 2 | 8 | 4130.6336
2034 | 8 | 2 | 9 | 4452.0433
2034 | 8 | 2 | 10 | 4634.4141
2034 | 8 | 2 | 11 | 4830.0387
2034 | 8 | 2 | 12 | 5032.7841
2034 | 8 | 2 | 13 | 5123.7496
2034 | 8 | 2 | 14 | 5258.815
2034 | 8 | 2 | 15 | 5263.0429
2034 | 8 | 2 | 16 | 5269.2665
2034 | 8 | 2 | 17 | 5233.1301
2034 | 8 | 2 | 18 | 5042.978
2034 | 8 | 2 | 19 | 4908.9805
2034 | 8 | 2 | 20 | 4825.0443
2034 | 8 | 2 | 21 | 4588.6276
2034 | 8 | 2 | 22 | 4253.6619
2034 | 8 | 2 | 23 | 3793.6882
2034 | 8 | 3 | 0 | 3524.613
2034 | 8 | 3 | 1 | 3304.7597
2034 | 8 | 3 | 2 | 3190.2754
2034 | 8 | 3 | 3 | 3123.0391
2034 | 8 | 3 | 4 | 3214.0734
2034 | 8 | 3 | 5 | 3417.4726
2034 | 8 | 3 | 6 | 3630.9839
2034 | 8 | 3 | 7 | 3884.371
2034 | 8 | 3 | 8 | 4167.3139
2034 | 8 | 3 | 9 | 4434.5623
2034 | 8 | 3 | 10 | 4646.082
2034 | 8 | 3 | 11 | 4863.1434
2034 | 8 | 3 | 12 | 5036.4788
2034 | 8 | 3 | 13 | 5175.4625
2034 | 8 | 3 | 14 | 5141.439
2034 | 8 | 3 | 15 | 5123.8215
2034 | 8 | 3 | 16 | 4990.7174
2034 | 8 | 3 | 17 | 4823.4004
2034 | 8 | 3 | 18 | 4670.6919
2034 | 8 | 3 | 19 | 4566.2049
2034 | 8 | 3 | 20 | 4537.1092
2034 | 8 | 3 | 21 | 4304.7703
2034 | 8 | 3 | 22 | 3922.2032
2034 | 8 | 3 | 23 | 3472.1122
2034 | 8 | 4 | 0 | 3269.8909
2034 | 8 | 4 | 1 | 3109.2662
2034 | 8 | 4 | 2 | 2958.8869
2034 | 8 | 4 | 3 | 2939.2446
2034 | 8 | 4 | 4 | 2997.1147
2034 | 8 | 4 | 5 | 3340.8819
2034 | 8 | 4 | 6 | 3524.9284
2034 | 8 | 4 | 7 | 3764.5552
2034 | 8 | 4 | 8 | 3952.3931
2034 | 8 | 4 | 9 | 4140.7086
2034 | 8 | 4 | 10 | 4259.6311
2034 | 8 | 4 | 11 | 4388.6514
2034 | 8 | 4 | 12 | 4513.5325
2034 | 8 | 4 | 13 | 4663.0769
2034 | 8 | 4 | 14 | 4748.1501
2034 | 8 | 4 | 15 | 4801.4098
2034 | 8 | 4 | 16 | 4766.3023
2034 | 8 | 4 | 17 | 4702.6022
2034 | 8 | 4 | 18 | 4555.0048
2034 | 8 | 4 | 19 | 4395.7005
2034 | 8 | 4 | 20 | 4329.8542
2034 | 8 | 4 | 21 | 4062.8804
2034 | 8 | 4 | 22 | 3668.0628
2034 | 8 | 4 | 23 | 3189.1759
2034 | 8 | 5 | 0 | 3051.2911
2034 | 8 | 5 | 1 | 2867.6284
2034 | 8 | 5 | 2 | 2777.7196
2034 | 8 | 5 | 3 | 2689.3878
2034 | 8 | 5 | 4 | 2671.3922
2034 | 8 | 5 | 5 | 2733.3253
2034 | 8 | 5 | 6 | 2739.0985
2034 | 8 | 5 | 7 | 2911.0964
2034 | 8 | 5 | 8 | 3165.6447
2034 | 8 | 5 | 9 | 3405.0993
2034 | 8 | 5 | 10 | 3684.1959
2034 | 8 | 5 | 11 | 3916.0682
2034 | 8 | 5 | 12 | 4141.8613
2034 | 8 | 5 | 13 | 4286.9358
2034 | 8 | 5 | 14 | 4277.701
2034 | 8 | 5 | 15 | 4370.1686
2034 | 8 | 5 | 16 | 4349.9036
2034 | 8 | 5 | 17 | 4268.6918
2034 | 8 | 5 | 18 | 4100.1268
2034 | 8 | 5 | 19 | 3967.4446
2034 | 8 | 5 | 20 | 3945.0934
2034 | 8 | 5 | 21 | 3798.5542
2034 | 8 | 5 | 22 | 3478.7256
2034 | 8 | 5 | 23 | 3115.7811
2034 | 8 | 6 | 0 | 3118.2454
2034 | 8 | 6 | 1 | 2965.0189
2034 | 8 | 6 | 2 | 2903.0171
2034 | 8 | 6 | 3 | 2880.4548
2034 | 8 | 6 | 4 | 2903.0882
2034 | 8 | 6 | 5 | 2969.4196
2034 | 8 | 6 | 6 | 3019.4498
2034 | 8 | 6 | 7 | 3226.967
2034 | 8 | 6 | 8 | 3467.9477
2034 | 8 | 6 | 9 | 3655.4776
2034 | 8 | 6 | 10 | 4047.2957
2034 | 8 | 6 | 11 | 4363.1051
2034 | 8 | 6 | 12 | 4604.4135
2034 | 8 | 6 | 13 | 4720.0845
2034 | 8 | 6 | 14 | 4866.4539
2034 | 8 | 6 | 15 | 4947.8985
2034 | 8 | 6 | 16 | 5005.1133
2034 | 8 | 6 | 17 | 4975.3762
2034 | 8 | 6 | 18 | 4931.7407
2034 | 8 | 6 | 19 | 4813.8077
2034 | 8 | 6 | 20 | 4827.1954
2034 | 8 | 6 | 21 | 4583.2019
2034 | 8 | 6 | 22 | 4300.828
2034 | 8 | 6 | 23 | 3883.4557
2034 | 8 | 7 | 0 | 3698.4884
2034 | 8 | 7 | 1 | 3536.3586
2034 | 8 | 7 | 2 | 3422.9864
2034 | 8 | 7 | 3 | 3417.2837
2034 | 8 | 7 | 4 | 3500.2031
2034 | 8 | 7 | 5 | 3729.9268
2034 | 8 | 7 | 6 | 3959.1934
2034 | 8 | 7 | 7 | 4131.8843
2034 | 8 | 7 | 8 | 4379.4828
2034 | 8 | 7 | 9 | 4576.4888
2034 | 8 | 7 | 10 | 4741.0662
2034 | 8 | 7 | 11 | 4994.983
2034 | 8 | 7 | 12 | 5093.6152
2034 | 8 | 7 | 13 | 5310.7638
2034 | 8 | 7 | 14 | 5257.5666
2034 | 8 | 7 | 15 | 5199.7456
2034 | 8 | 7 | 16 | 5179.773
2034 | 8 | 7 | 17 | 5093.3167
2034 | 8 | 7 | 18 | 4984.9061
2034 | 8 | 7 | 19 | 4838.6367
2034 | 8 | 7 | 20 | 4821.5697
2034 | 8 | 7 | 21 | 4525.5415
2034 | 8 | 7 | 22 | 4115.3498
2034 | 8 | 7 | 23 | 3721.6365
2034 | 8 | 8 | 0 | 3438.4738
2034 | 8 | 8 | 1 | 3299.9345
2034 | 8 | 8 | 2 | 3162.696
2034 | 8 | 8 | 3 | 3110.8875
2034 | 8 | 8 | 4 | 3221.7993
2034 | 8 | 8 | 5 | 3502.2125
2034 | 8 | 8 | 6 | 3710.9856
2034 | 8 | 8 | 7 | 3991.8437
2034 | 8 | 8 | 8 | 4197.8298
2034 | 8 | 8 | 9 | 4427.9526
2034 | 8 | 8 | 10 | 4601.6954
2034 | 8 | 8 | 11 | 4834.9472
2034 | 8 | 8 | 12 | 5058.9694
2034 | 8 | 8 | 13 | 5075.868
2034 | 8 | 8 | 14 | 4938.0211
2034 | 8 | 8 | 15 | 4711.0945
2034 | 8 | 8 | 16 | 4583.9269
2034 | 8 | 8 | 17 | 4480.4525
2034 | 8 | 8 | 18 | 4389.8082
2034 | 8 | 8 | 19 | 4365.8757
2034 | 8 | 8 | 20 | 4402.2529
2034 | 8 | 8 | 21 | 4148.6346
2034 | 8 | 8 | 22 | 3827.4429
2034 | 8 | 8 | 23 | 3500.9495
2034 | 8 | 9 | 0 | 3313.8234
2034 | 8 | 9 | 1 | 3177.727
2034 | 8 | 9 | 2 | 3135.2094
2034 | 8 | 9 | 3 | 3109.2433
2034 | 8 | 9 | 4 | 3253.28
2034 | 8 | 9 | 5 | 3541.6176
2034 | 8 | 9 | 6 | 3828.3446
2034 | 8 | 9 | 7 | 4148.2762
2034 | 8 | 9 | 8 | 4528.0017
2034 | 8 | 9 | 9 | 4829.2398
2034 | 8 | 9 | 10 | 5112.2301
2034 | 8 | 9 | 11 | 5495.2713
2034 | 8 | 9 | 12 | 5689.7079
2034 | 8 | 9 | 13 | 5840.0364
2034 | 8 | 9 | 14 | 5946.693
2034 | 8 | 9 | 15 | 6020.2452
2034 | 8 | 9 | 16 | 5995.2166
2034 | 8 | 9 | 17 | 5905.7497
2034 | 8 | 9 | 18 | 5832.5253
2034 | 8 | 9 | 19 | 5694.5074
2034 | 8 | 9 | 20 | 5595.1786
2034 | 8 | 9 | 21 | 5070.4487
2034 | 8 | 9 | 22 | 4530.4067
2034 | 8 | 9 | 23 | 4033.2639
2034 | 8 | 10 | 0 | 3819.0126
2034 | 8 | 10 | 1 | 3619.6823
2034 | 8 | 10 | 2 | 3507.6081
2034 | 8 | 10 | 3 | 3421.378
2034 | 8 | 10 | 4 | 3525.3983
2034 | 8 | 10 | 5 | 3748.2375
2034 | 8 | 10 | 6 | 4025.4701
2034 | 8 | 10 | 7 | 4213.924
2034 | 8 | 10 | 8 | 4407.4504
2034 | 8 | 10 | 9 | 4637.5645
2034 | 8 | 10 | 10 | 4804.6736
2034 | 8 | 10 | 11 | 4962.1552
2034 | 8 | 10 | 12 | 5131.5828
2034 | 8 | 10 | 13 | 5260.0467
2034 | 8 | 10 | 14 | 5293.3214
2034 | 8 | 10 | 15 | 5335.3252
2034 | 8 | 10 | 16 | 5284.1542
2034 | 8 | 10 | 17 | 5225.0788
2034 | 8 | 10 | 18 | 5003.7704
2034 | 8 | 10 | 19 | 4821.9941
2034 | 8 | 10 | 20 | 4747.7233
2034 | 8 | 10 | 21 | 4436.0277
2034 | 8 | 10 | 22 | 4011.8492
2034 | 8 | 10 | 23 | 3562.1164
2034 | 8 | 11 | 0 | 3341.5113
2034 | 8 | 11 | 1 | 3173.7946
2034 | 8 | 11 | 2 | 3026.5625
2034 | 8 | 11 | 3 | 2980.4812
2034 | 8 | 11 | 4 | 3046.8069
2034 | 8 | 11 | 5 | 3311.7515
2034 | 8 | 11 | 6 | 3505.3405
2034 | 8 | 11 | 7 | 3750.0218
2034 | 8 | 11 | 8 | 4012.0643
2034 | 8 | 11 | 9 | 4327.5362
2034 | 8 | 11 | 10 | 4515.1652
2034 | 8 | 11 | 11 | 4644.495
2034 | 8 | 11 | 12 | 4757.9749
2034 | 8 | 11 | 13 | 4876.4739
2034 | 8 | 11 | 14 | 4936.5254
2034 | 8 | 11 | 15 | 4928.7181
2034 | 8 | 11 | 16 | 4845.6358
2034 | 8 | 11 | 17 | 4715.3525
2034 | 8 | 11 | 18 | 4565.7979
2034 | 8 | 11 | 19 | 4459.1258
2034 | 8 | 11 | 20 | 4341.1454
2034 | 8 | 11 | 21 | 4066.4327
2034 | 8 | 11 | 22 | 3612.1608
2034 | 8 | 11 | 23 | 3265.197
2034 | 8 | 12 | 0 | 3009.5431
2034 | 8 | 12 | 1 | 2821.2487
2034 | 8 | 12 | 2 | 2720.9512
2034 | 8 | 12 | 3 | 2663.3457
2034 | 8 | 12 | 4 | 2641.3192
2034 | 8 | 12 | 5 | 2714.1095
2034 | 8 | 12 | 6 | 2738.6665
2034 | 8 | 12 | 7 | 2910.5568
2034 | 8 | 12 | 8 | 3197.397
2034 | 8 | 12 | 9 | 3466.8251
2034 | 8 | 12 | 10 | 3693.0493
2034 | 8 | 12 | 11 | 3861.2
2034 | 8 | 12 | 12 | 4031.5397
2034 | 8 | 12 | 13 | 4124.1433
2034 | 8 | 12 | 14 | 4175.8925
2034 | 8 | 12 | 15 | 4258.8333
2034 | 8 | 12 | 16 | 4284.068
2034 | 8 | 12 | 17 | 4220.7432
2034 | 8 | 12 | 18 | 4040.6886
2034 | 8 | 12 | 19 | 3814.526
2034 | 8 | 12 | 20 | 3709.4933
2034 | 8 | 12 | 21 | 3460.4206
2034 | 8 | 12 | 22 | 3150.1924
2034 | 8 | 12 | 23 | 2838.7745
2034 | 8 | 13 | 0 | 2664.7798
2034 | 8 | 13 | 1 | 2546.4499
2034 | 8 | 13 | 2 | 2449.1892
2034 | 8 | 13 | 3 | 2421.5408
2034 | 8 | 13 | 4 | 2376.1742
2034 | 8 | 13 | 5 | 2403.4292
2034 | 8 | 13 | 6 | 2414.1862
2034 | 8 | 13 | 7 | 2600.4979
2034 | 8 | 13 | 8 | 2818.5057
2034 | 8 | 13 | 9 | 3052.7244
2034 | 8 | 13 | 10 | 3250.5128
2034 | 8 | 13 | 11 | 3465.9886
2034 | 8 | 13 | 12 | 3645.8791
2034 | 8 | 13 | 13 | 3803.2381
2034 | 8 | 13 | 14 | 3952.1614
2034 | 8 | 13 | 15 | 4062.0444
2034 | 8 | 13 | 16 | 4134.1046
2034 | 8 | 13 | 17 | 4097.0176
2034 | 8 | 13 | 18 | 3977.5991
2034 | 8 | 13 | 19 | 3892.6735
2034 | 8 | 13 | 20 | 3906.8565
2034 | 8 | 13 | 21 | 3613.4511
2034 | 8 | 13 | 22 | 3309.1608
2034 | 8 | 13 | 23 | 2995.4994
2034 | 8 | 14 | 0 | 2855.662
2034 | 8 | 14 | 1 | 2780.621
2034 | 8 | 14 | 2 | 2704.3906
2034 | 8 | 14 | 3 | 2702.2793
2034 | 8 | 14 | 4 | 2805.3809
2034 | 8 | 14 | 5 | 3102.0168
2034 | 8 | 14 | 6 | 3309.3869
2034 | 8 | 14 | 7 | 3535.1804
2034 | 8 | 14 | 8 | 3867.6519
2034 | 8 | 14 | 9 | 4126.6166
2034 | 8 | 14 | 10 | 4361.2043
2034 | 8 | 14 | 11 | 4589.7478
2034 | 8 | 14 | 12 | 4790.1291
2034 | 8 | 14 | 13 | 4911.9486
2034 | 8 | 14 | 14 | 5024.9391
2034 | 8 | 14 | 15 | 5110.4293
2034 | 8 | 14 | 16 | 5160.056
2034 | 8 | 14 | 17 | 5136.3504
2034 | 8 | 14 | 18 | 4963.2725
2034 | 8 | 14 | 19 | 4850.1115
2034 | 8 | 14 | 20 | 4775.1747
2034 | 8 | 14 | 21 | 4432.9707
2034 | 8 | 14 | 22 | 3991.1601
2034 | 8 | 14 | 23 | 3562.4573
2034 | 8 | 15 | 0 | 3324.6947
2034 | 8 | 15 | 1 | 3146.1564
2034 | 8 | 15 | 2 | 3011.0615
2034 | 8 | 15 | 3 | 2932.3106
2034 | 8 | 15 | 4 | 3072.8556
2034 | 8 | 15 | 5 | 3364.4224
2034 | 8 | 15 | 6 | 3555.1504
2034 | 8 | 15 | 7 | 3842.5679
2034 | 8 | 15 | 8 | 4113.1608
2034 | 8 | 15 | 9 | 4473.2601
2034 | 8 | 15 | 10 | 4667.2304
2034 | 8 | 15 | 11 | 4905.8408
2034 | 8 | 15 | 12 | 5174.7486
2034 | 8 | 15 | 13 | 5408.1514
2034 | 8 | 15 | 14 | 5586.6286
2034 | 8 | 15 | 15 | 5703.2256
2034 | 8 | 15 | 16 | 5729.2185
2034 | 8 | 15 | 17 | 5645.6427
2034 | 8 | 15 | 18 | 5428.3827
2034 | 8 | 15 | 19 | 5353.131
2034 | 8 | 15 | 20 | 5267.7362
2034 | 8 | 15 | 21 | 4888.9217
2034 | 8 | 15 | 22 | 4490.191
2034 | 8 | 15 | 23 | 4113.4602
2034 | 8 | 16 | 0 | 3821.7883
2034 | 8 | 16 | 1 | 3609.567
2034 | 8 | 16 | 2 | 3458.5408
2034 | 8 | 16 | 3 | 3367.4365
2034 | 8 | 16 | 4 | 3467.96
2034 | 8 | 16 | 5 | 3789.4287
2034 | 8 | 16 | 6 | 4047.5186
2034 | 8 | 16 | 7 | 4244.8608
2034 | 8 | 16 | 8 | 4552.8901
2034 | 8 | 16 | 9 | 4836.2676
2034 | 8 | 16 | 10 | 5072.2186
2034 | 8 | 16 | 11 | 5312.3129
2034 | 8 | 16 | 12 | 5552.1811
2034 | 8 | 16 | 13 | 5635.0351
2034 | 8 | 16 | 14 | 5687.1171
2034 | 8 | 16 | 15 | 5750.5993
2034 | 8 | 16 | 16 | 5684.6068
2034 | 8 | 16 | 17 | 5642.2763
2034 | 8 | 16 | 18 | 5413.8981
2034 | 8 | 16 | 19 | 5211.322
2034 | 8 | 16 | 20 | 5066.5273
2034 | 8 | 16 | 21 | 4673.5437
2034 | 8 | 16 | 22 | 4177.609
2034 | 8 | 16 | 23 | 3660.1642
2034 | 8 | 17 | 0 | 3466.8342
2034 | 8 | 17 | 1 | 3263.2449
2034 | 8 | 17 | 2 | 3119.2067
2034 | 8 | 17 | 3 | 3024.2209
2034 | 8 | 17 | 4 | 3127.0582
2034 | 8 | 17 | 5 | 3425.4743
2034 | 8 | 17 | 6 | 3651.2333
2034 | 8 | 17 | 7 | 3856.8451
2034 | 8 | 17 | 8 | 4088.8586
2034 | 8 | 17 | 9 | 4398.8563
2034 | 8 | 17 | 10 | 4650.721
2034 | 8 | 17 | 11 | 4897.1528
2034 | 8 | 17 | 12 | 5247.0086
2034 | 8 | 17 | 13 | 5549.0196
2034 | 8 | 17 | 14 | 5736.4653
2034 | 8 | 17 | 15 | 5769.4271
2034 | 8 | 17 | 16 | 5765.0235
2034 | 8 | 17 | 17 | 5703.7361
2034 | 8 | 17 | 18 | 5527.7389
2034 | 8 | 17 | 19 | 5472.546
2034 | 8 | 17 | 20 | 5387.0487
2034 | 8 | 17 | 21 | 5057.9224
2034 | 8 | 17 | 22 | 4614.9259
2034 | 8 | 17 | 23 | 4265.6702
2034 | 8 | 18 | 0 | 3768.4767
2034 | 8 | 18 | 1 | 3481.2875
2034 | 8 | 18 | 2 | 3332.5459
2034 | 8 | 18 | 3 | 3267.4809
2034 | 8 | 18 | 4 | 3356.4042
2034 | 8 | 18 | 5 | 3677.4564
2034 | 8 | 18 | 6 | 3962.1217
2034 | 8 | 18 | 7 | 4139.2886
2034 | 8 | 18 | 8 | 4262.8183
2034 | 8 | 18 | 9 | 4384.2562
2034 | 8 | 18 | 10 | 4477.2983
2034 | 8 | 18 | 11 | 4557.205
2034 | 8 | 18 | 12 | 4577.7339
2034 | 8 | 18 | 13 | 4596.474
2034 | 8 | 18 | 14 | 4608.2286
2034 | 8 | 18 | 15 | 4643.3721
2034 | 8 | 18 | 16 | 4619.3408
2034 | 8 | 18 | 17 | 4560.9447
2034 | 8 | 18 | 18 | 4316.8106
2034 | 8 | 18 | 19 | 4186.1538
2034 | 8 | 18 | 20 | 4119.3987
2034 | 8 | 18 | 21 | 3806.9413
2034 | 8 | 18 | 22 | 3441.3956
2034 | 8 | 18 | 23 | 3086.9906
2034 | 8 | 19 | 0 | 2853.0494
2034 | 8 | 19 | 1 | 2745.6212
2034 | 8 | 19 | 2 | 2595.1669
2034 | 8 | 19 | 3 | 2561.8614
2034 | 8 | 19 | 4 | 2617.6193
2034 | 8 | 19 | 5 | 2694.3465
2034 | 8 | 19 | 6 | 2726.5003
2034 | 8 | 19 | 7 | 2920.4042
2034 | 8 | 19 | 8 | 3179.8932
2034 | 8 | 19 | 9 | 3379.9015
2034 | 8 | 19 | 10 | 3511.8193
2034 | 8 | 19 | 11 | 3692.5174
2034 | 8 | 19 | 12 | 3781.3988
2034 | 8 | 19 | 13 | 3910.863
2034 | 8 | 19 | 14 | 4037.8007
2034 | 8 | 19 | 15 | 4106.1658
2034 | 8 | 19 | 16 | 4129.3263
2034 | 8 | 19 | 17 | 4032.3983
2034 | 8 | 19 | 18 | 3851.8745
2034 | 8 | 19 | 19 | 3779.345
2034 | 8 | 19 | 20 | 3703.5639
2034 | 8 | 19 | 21 | 3461.2237
2034 | 8 | 19 | 22 | 3211.8765
2034 | 8 | 19 | 23 | 2919.5681
2034 | 8 | 20 | 0 | 2784.9268
2034 | 8 | 20 | 1 | 2623.2126
2034 | 8 | 20 | 2 | 2526.0551
2034 | 8 | 20 | 3 | 2484.5395
2034 | 8 | 20 | 4 | 2453.2847
2034 | 8 | 20 | 5 | 2453
2034 | 8 | 20 | 6 | 2457.3681
2034 | 8 | 20 | 7 | 2643.201
2034 | 8 | 20 | 8 | 2806.6208
2034 | 8 | 20 | 9 | 2952.6151
2034 | 8 | 20 | 10 | 3106.3804
2034 | 8 | 20 | 11 | 3285.6033
2034 | 8 | 20 | 12 | 3461.3318
2034 | 8 | 20 | 13 | 3607.7177
2034 | 8 | 20 | 14 | 3755.1201
2034 | 8 | 20 | 15 | 3887.1743
2034 | 8 | 20 | 16 | 3972.3016
2034 | 8 | 20 | 17 | 3955.9313
2034 | 8 | 20 | 18 | 3810.3692
2034 | 8 | 20 | 19 | 3792.7252
2034 | 8 | 20 | 20 | 3813.9319
2034 | 8 | 20 | 21 | 3533.4618
2034 | 8 | 20 | 22 | 3176.2083
2034 | 8 | 20 | 23 | 2877.5658
2034 | 8 | 21 | 0 | 2796.1739
2034 | 8 | 21 | 1 | 2658.5888
2034 | 8 | 21 | 2 | 2598.5501
2034 | 8 | 21 | 3 | 2597.2383
2034 | 8 | 21 | 4 | 2780.7921
2034 | 8 | 21 | 5 | 3070.9165
2034 | 8 | 21 | 6 | 3287.1756
2034 | 8 | 21 | 7 | 3434.6108
2034 | 8 | 21 | 8 | 3632.6237
2034 | 8 | 21 | 9 | 3833.1121
2034 | 8 | 21 | 10 | 4026.6405
2034 | 8 | 21 | 11 | 4279.3618
2034 | 8 | 21 | 12 | 4513.616
2034 | 8 | 21 | 13 | 4630.686
2034 | 8 | 21 | 14 | 4758.4209
2034 | 8 | 21 | 15 | 4873.8776
2034 | 8 | 21 | 16 | 4914.1889
2034 | 8 | 21 | 17 | 4851.9206
2034 | 8 | 21 | 18 | 4755.2035
2034 | 8 | 21 | 19 | 4684.3927
2034 | 8 | 21 | 20 | 4572.4729
2034 | 8 | 21 | 21 | 4235.342
2034 | 8 | 21 | 22 | 3770.5574
2034 | 8 | 21 | 23 | 3424.0901
2034 | 8 | 22 | 0 | 3246.2119
2034 | 8 | 22 | 1 | 3046.5008
2034 | 8 | 22 | 2 | 2922.9028
2034 | 8 | 22 | 3 | 2900.5176
2034 | 8 | 22 | 4 | 3025.3184
2034 | 8 | 22 | 5 | 3402.8247
2034 | 8 | 22 | 6 | 3642.8568
2034 | 8 | 22 | 7 | 3808.0289
2034 | 8 | 22 | 8 | 3978.8262
2034 | 8 | 22 | 9 | 4119.5706
2034 | 8 | 22 | 10 | 4313.3954
2034 | 8 | 22 | 11 | 4478.3637
2034 | 8 | 22 | 12 | 4681.1679
2034 | 8 | 22 | 13 | 4857.4206
2034 | 8 | 22 | 14 | 4969.0007
2034 | 8 | 22 | 15 | 5056.8014
2034 | 8 | 22 | 16 | 4993.2908
2034 | 8 | 22 | 17 | 4947.2676
2034 | 8 | 22 | 18 | 4810.3986
2034 | 8 | 22 | 19 | 4791.8859
2034 | 8 | 22 | 20 | 4719.4715
2034 | 8 | 22 | 21 | 4396.4133
2034 | 8 | 22 | 22 | 3990.9208
2034 | 8 | 22 | 23 | 3572.3683
2034 | 8 | 23 | 0 | 3409.484
2034 | 8 | 23 | 1 | 3250.3053
2034 | 8 | 23 | 2 | 3151.7566
2034 | 8 | 23 | 3 | 3122.9491
2034 | 8 | 23 | 4 | 3233.5511
2034 | 8 | 23 | 5 | 3628.8911
2034 | 8 | 23 | 6 | 3897.5356
2034 | 8 | 23 | 7 | 4091.0079
2034 | 8 | 23 | 8 | 4171.1107
2034 | 8 | 23 | 9 | 4220.0304
2034 | 8 | 23 | 10 | 4263.2557
2034 | 8 | 23 | 11 | 4228.3887
2034 | 8 | 23 | 12 | 4193.8367
2034 | 8 | 23 | 13 | 4182.8904
2034 | 8 | 23 | 14 | 4248.5986
2034 | 8 | 23 | 15 | 4353.9409
2034 | 8 | 23 | 16 | 4495.1247
2034 | 8 | 23 | 17 | 4542.1709
2034 | 8 | 23 | 18 | 4518.0232
2034 | 8 | 23 | 19 | 4484.1873
2034 | 8 | 23 | 20 | 4433.2789
2034 | 8 | 23 | 21 | 4189.5557
2034 | 8 | 23 | 22 | 3799.1713
2034 | 8 | 23 | 23 | 3424.8092
2034 | 8 | 24 | 0 | 3259.981
2034 | 8 | 24 | 1 | 3093.299
2034 | 8 | 24 | 2 | 2975.5969
2034 | 8 | 24 | 3 | 2969.3294
2034 | 8 | 24 | 4 | 3103.1827
2034 | 8 | 24 | 5 | 3478.8026
2034 | 8 | 24 | 6 | 3731.0699
2034 | 8 | 24 | 7 | 3923.2971
2034 | 8 | 24 | 8 | 4003.6288
2034 | 8 | 24 | 9 | 4077.5769
2034 | 8 | 24 | 10 | 4127.1728
2034 | 8 | 24 | 11 | 4232.1363
2034 | 8 | 24 | 12 | 4291.9311
2034 | 8 | 24 | 13 | 4358.7416
2034 | 8 | 24 | 14 | 4412.8597
2034 | 8 | 24 | 15 | 4459.7679
2034 | 8 | 24 | 16 | 4420.824
2034 | 8 | 24 | 17 | 4397.9317
2034 | 8 | 24 | 18 | 4351.4797
2034 | 8 | 24 | 19 | 4386.346
2034 | 8 | 24 | 20 | 4348.7952
2034 | 8 | 24 | 21 | 4004.517
2034 | 8 | 24 | 22 | 3603.4565
2034 | 8 | 24 | 23 | 3289.8979
2034 | 8 | 25 | 0 | 3096.2761
2034 | 8 | 25 | 1 | 2938.3119
2034 | 8 | 25 | 2 | 2842.105
2034 | 8 | 25 | 3 | 2827.4944
2034 | 8 | 25 | 4 | 2882.9401
2034 | 8 | 25 | 5 | 3275.0655
2034 | 8 | 25 | 6 | 3526.3471
2034 | 8 | 25 | 7 | 3660.916
2034 | 8 | 25 | 8 | 3779.5299
2034 | 8 | 25 | 9 | 3982.3543
2034 | 8 | 25 | 10 | 4115.7246
2034 | 8 | 25 | 11 | 4334.2034
2034 | 8 | 25 | 12 | 4527.3153
2034 | 8 | 25 | 13 | 4640.9192
2034 | 8 | 25 | 14 | 4744.6801
2034 | 8 | 25 | 15 | 4801.8863
2034 | 8 | 25 | 16 | 4775.1718
2034 | 8 | 25 | 17 | 4689.3679
2034 | 8 | 25 | 18 | 4529.9758
2034 | 8 | 25 | 19 | 4417.4288
2034 | 8 | 25 | 20 | 4294.687
2034 | 8 | 25 | 21 | 3896.4242
2034 | 8 | 25 | 22 | 3532.5975
2034 | 8 | 25 | 23 | 3175.2305
2034 | 8 | 26 | 0 | 2889.1155
2034 | 8 | 26 | 1 | 2767.9756
2034 | 8 | 26 | 2 | 2641.8337
2034 | 8 | 26 | 3 | 2566.6643
2034 | 8 | 26 | 4 | 2582.9976
2034 | 8 | 26 | 5 | 2669.8623
2034 | 8 | 26 | 6 | 2697.0042
2034 | 8 | 26 | 7 | 2867.6277
2034 | 8 | 26 | 8 | 3151.5138
2034 | 8 | 26 | 9 | 3410.9869
2034 | 8 | 26 | 10 | 3707.4431
2034 | 8 | 26 | 11 | 3921.4453
2034 | 8 | 26 | 12 | 4142.6869
2034 | 8 | 26 | 13 | 4146.5989
2034 | 8 | 26 | 14 | 4049.151
2034 | 8 | 26 | 15 | 3961.8634
2034 | 8 | 26 | 16 | 3840.5671
2034 | 8 | 26 | 17 | 3713.1284
2034 | 8 | 26 | 18 | 3622.9293
2034 | 8 | 26 | 19 | 3584.9453
2034 | 8 | 26 | 20 | 3539.9221
2034 | 8 | 26 | 21 | 3376.8047
2034 | 8 | 26 | 22 | 3128.5175
2034 | 8 | 26 | 23 | 2848.0677
2034 | 8 | 27 | 0 | 2741.3648
2034 | 8 | 27 | 1 | 2641.0786
2034 | 8 | 27 | 2 | 2568.0958
2034 | 8 | 27 | 3 | 2545.1525
2034 | 8 | 27 | 4 | 2525.5167
2034 | 8 | 27 | 5 | 2554.2265
2034 | 8 | 27 | 6 | 2601.6067
2034 | 8 | 27 | 7 | 2784.8481
2034 | 8 | 27 | 8 | 3031.4655
2034 | 8 | 27 | 9 | 3285.3594
2034 | 8 | 27 | 10 | 3453.3573
2034 | 8 | 27 | 11 | 3634.5454
2034 | 8 | 27 | 12 | 3770.9367
2034 | 8 | 27 | 13 | 3913.2645
2034 | 8 | 27 | 14 | 3895.7333
2034 | 8 | 27 | 15 | 3926.5183
2034 | 8 | 27 | 16 | 4040.5874
2034 | 8 | 27 | 17 | 4082.4345
2034 | 8 | 27 | 18 | 4012.8312
2034 | 8 | 27 | 19 | 4072.4882
2034 | 8 | 27 | 20 | 4061.0458
2034 | 8 | 27 | 21 | 3683.6009
2034 | 8 | 27 | 22 | 3394.1742
2034 | 8 | 27 | 23 | 3142.6172
2034 | 8 | 28 | 0 | 2956.322
2034 | 8 | 28 | 1 | 2886.2436
2034 | 8 | 28 | 2 | 2820.9114
2034 | 8 | 28 | 3 | 2828.7462
2034 | 8 | 28 | 4 | 2934.227
2034 | 8 | 28 | 5 | 3351.0088
2034 | 8 | 28 | 6 | 3541.5739
2034 | 8 | 28 | 7 | 3755.1899
2034 | 8 | 28 | 8 | 3976.6491
2034 | 8 | 28 | 9 | 4246.753
2034 | 8 | 28 | 10 | 4454.7447
2034 | 8 | 28 | 11 | 4670.1858
2034 | 8 | 28 | 12 | 4871.8393
2034 | 8 | 28 | 13 | 4971.012
2034 | 8 | 28 | 14 | 5130.4578
2034 | 8 | 28 | 15 | 5125.0648
2034 | 8 | 28 | 16 | 5060.087
2034 | 8 | 28 | 17 | 4927.2676
2034 | 8 | 28 | 18 | 4790.581
2034 | 8 | 28 | 19 | 4757.4125
2034 | 8 | 28 | 20 | 4640.7784
2034 | 8 | 28 | 21 | 4290.9574
2034 | 8 | 28 | 22 | 3866.7604
2034 | 8 | 28 | 23 | 3564.498
2034 | 8 | 29 | 0 | 3343.0962
2034 | 8 | 29 | 1 | 3148.4108
2034 | 8 | 29 | 2 | 3001.0706
2034 | 8 | 29 | 3 | 2959.3145
2034 | 8 | 29 | 4 | 3107.3446
2034 | 8 | 29 | 5 | 3412.3733
2034 | 8 | 29 | 6 | 3664.596
2034 | 8 | 29 | 7 | 3855.3872
2034 | 8 | 29 | 8 | 4111.8256
2034 | 8 | 29 | 9 | 4431.411
2034 | 8 | 29 | 10 | 4612.7299
2034 | 8 | 29 | 11 | 4820.8227
2034 | 8 | 29 | 12 | 5056.7192
2034 | 8 | 29 | 13 | 5293.5917
2034 | 8 | 29 | 14 | 5410.472
2034 | 8 | 29 | 15 | 5388.5473
2034 | 8 | 29 | 16 | 5320.5736
2034 | 8 | 29 | 17 | 5260.2799
2034 | 8 | 29 | 18 | 5160.3745
2034 | 8 | 29 | 19 | 5074.7922
2034 | 8 | 29 | 20 | 4944.0067
2034 | 8 | 29 | 21 | 4568.7728
2034 | 8 | 29 | 22 | 4162.2285
2034 | 8 | 29 | 23 | 3717.1201
2034 | 8 | 30 | 0 | 3532.0106
2034 | 8 | 30 | 1 | 3346.5206
2034 | 8 | 30 | 2 | 3175.8015
2034 | 8 | 30 | 3 | 3105.2013
2034 | 8 | 30 | 4 | 3250.6131
2034 | 8 | 30 | 5 | 3580.139
2034 | 8 | 30 | 6 | 3866.2923
2034 | 8 | 30 | 7 | 4024.2378
2034 | 8 | 30 | 8 | 4332.7395
2034 | 8 | 30 | 9 | 4555.7795
2034 | 8 | 30 | 10 | 4773.8118
2034 | 8 | 30 | 11 | 5047.7208
2034 | 8 | 30 | 12 | 5247.4855
2034 | 8 | 30 | 13 | 5372.5876
2034 | 8 | 30 | 14 | 5506.4402
2034 | 8 | 30 | 15 | 5610.2003
2034 | 8 | 30 | 16 | 5608.7048
2034 | 8 | 30 | 17 | 5476.8167
2034 | 8 | 30 | 18 | 5321.8935
2034 | 8 | 30 | 19 | 5255.6639
2034 | 8 | 30 | 20 | 5069.5831
2034 | 8 | 30 | 21 | 4678.2878
2034 | 8 | 30 | 22 | 4308.4556
2034 | 8 | 30 | 23 | 3851.0224
2034 | 8 | 31 | 0 | 3601.3617
2034 | 8 | 31 | 1 | 3429.6997
2034 | 8 | 31 | 2 | 3245.926
2034 | 8 | 31 | 3 | 3221.935
2034 | 8 | 31 | 4 | 3249.5599
2034 | 8 | 31 | 5 | 3626.5221
2034 | 8 | 31 | 6 | 3901.1627
2034 | 8 | 31 | 7 | 4089.6271
2034 | 8 | 31 | 8 | 4319.7818
2034 | 8 | 31 | 9 | 4609.4746
2034 | 8 | 31 | 10 | 4796.9444
2034 | 8 | 31 | 11 | 5042.2667
2034 | 8 | 31 | 12 | 5260.4343
2034 | 8 | 31 | 13 | 5410.2146
2034 | 8 | 31 | 14 | 5497.5849
2034 | 8 | 31 | 15 | 5582.5912
2034 | 8 | 31 | 16 | 5530.299
2034 | 8 | 31 | 17 | 5436.9165
2034 | 8 | 31 | 18 | 5274.5336
2034 | 8 | 31 | 19 | 5216.0531
2034 | 8 | 31 | 20 | 5129.9879
2034 | 8 | 31 | 21 | 4720.0936
2034 | 8 | 31 | 22 | 4375.0048
2034 | 8 | 31 | 23 | 4007.7784
2034 | 9 | 1 | 0 | 3278.1694
2034 | 9 | 1 | 1 | 3135.3485
2034 | 9 | 1 | 2 | 3002.2775
2034 | 9 | 1 | 3 | 2944.5879
2034 | 9 | 1 | 4 | 3002.8069
2034 | 9 | 1 | 5 | 3205.4277
2034 | 9 | 1 | 6 | 3447.7907
2034 | 9 | 1 | 7 | 3465.9298
2034 | 9 | 1 | 8 | 3468.7005
2034 | 9 | 1 | 9 | 3625.9248
2034 | 9 | 1 | 10 | 3574.3968
2034 | 9 | 1 | 11 | 3594.5654
2034 | 9 | 1 | 12 | 3583.7326
2034 | 9 | 1 | 13 | 3522.3917
2034 | 9 | 1 | 14 | 3451.9027
2034 | 9 | 1 | 15 | 3417.4506
2034 | 9 | 1 | 16 | 3348.6069
2034 | 9 | 1 | 17 | 3295.8968
2034 | 9 | 1 | 18 | 3304.1207
2034 | 9 | 1 | 19 | 3337.5933
2034 | 9 | 1 | 20 | 3196.1146
2034 | 9 | 1 | 21 | 3114.0713
2034 | 9 | 1 | 22 | 2931.0423
2034 | 9 | 1 | 23 | 2733.3188
2034 | 9 | 2 | 0 | 2623.3157
2034 | 9 | 2 | 1 | 2492.8444
2034 | 9 | 2 | 2 | 2465.0079
2034 | 9 | 2 | 3 | 2407.7407
2034 | 9 | 2 | 4 | 2420.062
2034 | 9 | 2 | 5 | 2483.8456
2034 | 9 | 2 | 6 | 2527.2343
2034 | 9 | 2 | 7 | 2671.1777
2034 | 9 | 2 | 8 | 2760.166
2034 | 9 | 2 | 9 | 2906.3691
2034 | 9 | 2 | 10 | 2894.485
2034 | 9 | 2 | 11 | 2870.3912
2034 | 9 | 2 | 12 | 2876.568
2034 | 9 | 2 | 13 | 2837.7447
2034 | 9 | 2 | 14 | 2887.0579
2034 | 9 | 2 | 15 | 2915.3578
2034 | 9 | 2 | 16 | 2930.4623
2034 | 9 | 2 | 17 | 2904.2019
2034 | 9 | 2 | 18 | 2945.5361
2034 | 9 | 2 | 19 | 2954.2676
2034 | 9 | 2 | 20 | 2936.3713
2034 | 9 | 2 | 21 | 2830.5189
2034 | 9 | 2 | 22 | 2682.8421
2034 | 9 | 2 | 23 | 2492.5211
2034 | 9 | 3 | 0 | 2395.7824
2034 | 9 | 3 | 1 | 2350.559
2034 | 9 | 3 | 2 | 2285.1366
2034 | 9 | 3 | 3 | 2211.3109
2034 | 9 | 3 | 4 | 2308.0104
2034 | 9 | 3 | 5 | 2307.9443
2034 | 9 | 3 | 6 | 2330.0238
2034 | 9 | 3 | 7 | 2477.5407
2034 | 9 | 3 | 8 | 2633.8464
2034 | 9 | 3 | 9 | 2714.9013
2034 | 9 | 3 | 10 | 2853.7384
2034 | 9 | 3 | 11 | 2942.1073
2034 | 9 | 3 | 12 | 3036.4804
2034 | 9 | 3 | 13 | 3147.032
2034 | 9 | 3 | 14 | 3299.1537
2034 | 9 | 3 | 15 | 3438.1786
2034 | 9 | 3 | 16 | 3625.7889
2034 | 9 | 3 | 17 | 3655.9311
2034 | 9 | 3 | 18 | 3548.3942
2034 | 9 | 3 | 19 | 3584.6724
2034 | 9 | 3 | 20 | 3453.2406
2034 | 9 | 3 | 21 | 3252.1331
2034 | 9 | 3 | 22 | 2985.2276
2034 | 9 | 3 | 23 | 2830.6064
2034 | 9 | 4 | 0 | 2666.0078
2034 | 9 | 4 | 1 | 2553.2326
2034 | 9 | 4 | 2 | 2515.691
2034 | 9 | 4 | 3 | 2441.4889
2034 | 9 | 4 | 4 | 2516.5081
2034 | 9 | 4 | 5 | 2598.7491
2034 | 9 | 4 | 6 | 2606.7085
2034 | 9 | 4 | 7 | 2656.2363
2034 | 9 | 4 | 8 | 2929.3036
2034 | 9 | 4 | 9 | 3318.2518
2034 | 9 | 4 | 10 | 3664.7958
2034 | 9 | 4 | 11 | 3878.0985
2034 | 9 | 4 | 12 | 4073.0661
2034 | 9 | 4 | 13 | 4191.3701
2034 | 9 | 4 | 14 | 4350.3689
2034 | 9 | 4 | 15 | 4477.7453
2034 | 9 | 4 | 16 | 4510.9765
2034 | 9 | 4 | 17 | 4462.422
2034 | 9 | 4 | 18 | 4326.2307
2034 | 9 | 4 | 19 | 4254.3613
2034 | 9 | 4 | 20 | 4172.7708
2034 | 9 | 4 | 21 | 3882.2878
2034 | 9 | 4 | 22 | 3536.5381
2034 | 9 | 4 | 23 | 3281.2475
2034 | 9 | 5 | 0 | 3096.8424
2034 | 9 | 5 | 1 | 2960.3807
2034 | 9 | 5 | 2 | 2919.996
2034 | 9 | 5 | 3 | 2942.936
2034 | 9 | 5 | 4 | 3056.2175
2034 | 9 | 5 | 5 | 3444.6261
2034 | 9 | 5 | 6 | 3707.8677
2034 | 9 | 5 | 7 | 3797.7852
2034 | 9 | 5 | 8 | 3851.0124
2034 | 9 | 5 | 9 | 3884.7025
2034 | 9 | 5 | 10 | 3867.6895
2034 | 9 | 5 | 11 | 3850.028
2034 | 9 | 5 | 12 | 3869.3772
2034 | 9 | 5 | 13 | 3825.6417
2034 | 9 | 5 | 14 | 3866.7127
2034 | 9 | 5 | 15 | 3833.1414
2034 | 9 | 5 | 16 | 3858.9284
2034 | 9 | 5 | 17 | 3876.2103
2034 | 9 | 5 | 18 | 3789.3205
2034 | 9 | 5 | 19 | 3822.9711
2034 | 9 | 5 | 20 | 3654.557
2034 | 9 | 5 | 21 | 3397.5693
2034 | 9 | 5 | 22 | 3116.5061
2034 | 9 | 5 | 23 | 2869.9622
2034 | 9 | 6 | 0 | 2757.619
2034 | 9 | 6 | 1 | 2662.1805
2034 | 9 | 6 | 2 | 2590.9818
2034 | 9 | 6 | 3 | 2581.5209
2034 | 9 | 6 | 4 | 2704.3885
2034 | 9 | 6 | 5 | 3037.7052
2034 | 9 | 6 | 6 | 3120.7883
2034 | 9 | 6 | 7 | 3224.8621
2034 | 9 | 6 | 8 | 3305.5111
2034 | 9 | 6 | 9 | 3403.6065
2034 | 9 | 6 | 10 | 3432.5764
2034 | 9 | 6 | 11 | 3530.2636
2034 | 9 | 6 | 12 | 3575.2389
2034 | 9 | 6 | 13 | 3644.2172
2034 | 9 | 6 | 14 | 3635.6005
2034 | 9 | 6 | 15 | 3632.1604
2034 | 9 | 6 | 16 | 3557.8126
2034 | 9 | 6 | 17 | 3476.6699
2034 | 9 | 6 | 18 | 3391.6999
2034 | 9 | 6 | 19 | 3544.2032
2034 | 9 | 6 | 20 | 3455.1611
2034 | 9 | 6 | 21 | 3174.1367
2034 | 9 | 6 | 22 | 2984.9385
2034 | 9 | 6 | 23 | 2814.0036
2034 | 9 | 7 | 0 | 2651.0397
2034 | 9 | 7 | 1 | 2598.0589
2034 | 9 | 7 | 2 | 2570.6212
2034 | 9 | 7 | 3 | 2523.6525
2034 | 9 | 7 | 4 | 2731.8782
2034 | 9 | 7 | 5 | 3035.1773
2034 | 9 | 7 | 6 | 3165.7389
2034 | 9 | 7 | 7 | 3203.2208
2034 | 9 | 7 | 8 | 3344.328
2034 | 9 | 7 | 9 | 3381.5526
2034 | 9 | 7 | 10 | 3426.5009
2034 | 9 | 7 | 11 | 3511.6933
2034 | 9 | 7 | 12 | 3537.4201
2034 | 9 | 7 | 13 | 3569.5277
2034 | 9 | 7 | 14 | 3549.3305
2034 | 9 | 7 | 15 | 3490.1974
2034 | 9 | 7 | 16 | 3490.1028
2034 | 9 | 7 | 17 | 3443.0242
2034 | 9 | 7 | 18 | 3419.6034
2034 | 9 | 7 | 19 | 3550.5494
2034 | 9 | 7 | 20 | 3418.0149
2034 | 9 | 7 | 21 | 3206.6715
2034 | 9 | 7 | 22 | 3024.4439
2034 | 9 | 7 | 23 | 2845.3736
2034 | 9 | 8 | 0 | 2665.8435
2034 | 9 | 8 | 1 | 2614.045
2034 | 9 | 8 | 2 | 2613.5924
2034 | 9 | 8 | 3 | 2595.6538
2034 | 9 | 8 | 4 | 2749.8806
2034 | 9 | 8 | 5 | 3051.8005
2034 | 9 | 8 | 6 | 3170.4535
2034 | 9 | 8 | 7 | 3213.6892
2034 | 9 | 8 | 8 | 3307.9232
2034 | 9 | 8 | 9 | 3401.0681
2034 | 9 | 8 | 10 | 3444.4047
2034 | 9 | 8 | 11 | 3562.8953
2034 | 9 | 8 | 12 | 3634.5309
2034 | 9 | 8 | 13 | 3714.016
2034 | 9 | 8 | 14 | 3786.0866
2034 | 9 | 8 | 15 | 3825.0719
2034 | 9 | 8 | 16 | 3840.6005
2034 | 9 | 8 | 17 | 3836.0513
2034 | 9 | 8 | 18 | 3672.5869
2034 | 9 | 8 | 19 | 3678.7627
2034 | 9 | 8 | 20 | 3547.2869
2034 | 9 | 8 | 21 | 3272.347
2034 | 9 | 8 | 22 | 3078.7239
2034 | 9 | 8 | 23 | 2853.744
2034 | 9 | 9 | 0 | 2702.6685
2034 | 9 | 9 | 1 | 2536.6403
2034 | 9 | 9 | 2 | 2486.2258
2034 | 9 | 9 | 3 | 2422.795
2034 | 9 | 9 | 4 | 2475.3969
2034 | 9 | 9 | 5 | 2588.8794
2034 | 9 | 9 | 6 | 2662.4409
2034 | 9 | 9 | 7 | 2776.08
2034 | 9 | 9 | 8 | 2870.7499
2034 | 9 | 9 | 9 | 3032.6907
2034 | 9 | 9 | 10 | 3053.0891
2034 | 9 | 9 | 11 | 3122.1399
2034 | 9 | 9 | 12 | 3227.876
2034 | 9 | 9 | 13 | 3318.5212
2034 | 9 | 9 | 14 | 3407.3691
2034 | 9 | 9 | 15 | 3533.994
2034 | 9 | 9 | 16 | 3511.2355
2034 | 9 | 9 | 17 | 3482.2004
2034 | 9 | 9 | 18 | 3364.9442
2034 | 9 | 9 | 19 | 3347.664
2034 | 9 | 9 | 20 | 3211.437
2034 | 9 | 9 | 21 | 3015.9347
2034 | 9 | 9 | 22 | 2790.2836
2034 | 9 | 9 | 23 | 2573.9852
2034 | 9 | 10 | 0 | 2447.4603
2034 | 9 | 10 | 1 | 2367.2706
2034 | 9 | 10 | 2 | 2315.3246
2034 | 9 | 10 | 3 | 2294.8052
2034 | 9 | 10 | 4 | 2305.9453
2034 | 9 | 10 | 5 | 2344.2372
2034 | 9 | 10 | 6 | 2400.6818
2034 | 9 | 10 | 7 | 2520.7567
2034 | 9 | 10 | 8 | 2672.1651
2034 | 9 | 10 | 9 | 2764.1617
2034 | 9 | 10 | 10 | 2877.3523
2034 | 9 | 10 | 11 | 2914.7813
2034 | 9 | 10 | 12 | 3044.0213
2034 | 9 | 10 | 13 | 3100.2149
2034 | 9 | 10 | 14 | 3234.4431
2034 | 9 | 10 | 15 | 3360.0724
2034 | 9 | 10 | 16 | 3462.7238
2034 | 9 | 10 | 17 | 3506.5222
2034 | 9 | 10 | 18 | 3381.7965
2034 | 9 | 10 | 19 | 3485.8794
2034 | 9 | 10 | 20 | 3351.7372
2034 | 9 | 10 | 21 | 3088.0125
2034 | 9 | 10 | 22 | 2849.5903
2034 | 9 | 10 | 23 | 2664.4413
2034 | 9 | 11 | 0 | 2498.1887
2034 | 9 | 11 | 1 | 2413.5556
2034 | 9 | 11 | 2 | 2347.8832
2034 | 9 | 11 | 3 | 2458.178
2034 | 9 | 11 | 4 | 2645.7738
2034 | 9 | 11 | 5 | 2978.4858
2034 | 9 | 11 | 6 | 3139.354
2034 | 9 | 11 | 7 | 3217.3116
2034 | 9 | 11 | 8 | 3330.9951
2034 | 9 | 11 | 9 | 3391.0294
2034 | 9 | 11 | 10 | 3423.9099
2034 | 9 | 11 | 11 | 3507.9245
2034 | 9 | 11 | 12 | 3524.158
2034 | 9 | 11 | 13 | 3520.4411
2034 | 9 | 11 | 14 | 3491.3994
2034 | 9 | 11 | 15 | 3449.9745
2034 | 9 | 11 | 16 | 3406.846
2034 | 9 | 11 | 17 | 3426.9257
2034 | 9 | 11 | 18 | 3452.3113
2034 | 9 | 11 | 19 | 3615.9509
2034 | 9 | 11 | 20 | 3404.6122
2034 | 9 | 11 | 21 | 3243.1027
2034 | 9 | 11 | 22 | 2994.0705
2034 | 9 | 11 | 23 | 2820.8097
2034 | 9 | 12 | 0 | 2716.5568
2034 | 9 | 12 | 1 | 2630.2452
2034 | 9 | 12 | 2 | 2576.1995
2034 | 9 | 12 | 3 | 2600.0144
2034 | 9 | 12 | 4 | 2785.7098
2034 | 9 | 12 | 5 | 3055.0767
2034 | 9 | 12 | 6 | 3233.9419
2034 | 9 | 12 | 7 | 3326.7929
2034 | 9 | 12 | 8 | 3343.178
2034 | 9 | 12 | 9 | 3489.814
2034 | 9 | 12 | 10 | 3563.2102
2034 | 9 | 12 | 11 | 3641.3118
2034 | 9 | 12 | 12 | 3692.8352
2034 | 9 | 12 | 13 | 3680.7425
2034 | 9 | 12 | 14 | 3818.938
2034 | 9 | 12 | 15 | 3682.956
2034 | 9 | 12 | 16 | 3728.7418
2034 | 9 | 12 | 17 | 3707.3132
2034 | 9 | 12 | 18 | 3757.4398
2034 | 9 | 12 | 19 | 3809.6277
2034 | 9 | 12 | 20 | 3590.3168
2034 | 9 | 12 | 21 | 3331.8648
2034 | 9 | 12 | 22 | 3041.1792
2034 | 9 | 12 | 23 | 2940.1622
2034 | 9 | 13 | 0 | 2789.14
2034 | 9 | 13 | 1 | 2737.6741
2034 | 9 | 13 | 2 | 2659.0047
2034 | 9 | 13 | 3 | 2683.4271
2034 | 9 | 13 | 4 | 2817.6479
2034 | 9 | 13 | 5 | 3072.048
2034 | 9 | 13 | 6 | 3291.0811
2034 | 9 | 13 | 7 | 3454.4874
2034 | 9 | 13 | 8 | 3520.7364
2034 | 9 | 13 | 9 | 3569.0315
2034 | 9 | 13 | 10 | 3576.0053
2034 | 9 | 13 | 11 | 3564.6041
2034 | 9 | 13 | 12 | 3634.1359
2034 | 9 | 13 | 13 | 3528.7297
2034 | 9 | 13 | 14 | 3482.3774
2034 | 9 | 13 | 15 | 3436.4815
2034 | 9 | 13 | 16 | 3325.0647
2034 | 9 | 13 | 17 | 3409.5267
2034 | 9 | 13 | 18 | 3403.5165
2034 | 9 | 13 | 19 | 3547.5181
2034 | 9 | 13 | 20 | 3362.7544
2034 | 9 | 13 | 21 | 3171.3826
2034 | 9 | 13 | 22 | 3015.7917
2034 | 9 | 13 | 23 | 2777.6135
2034 | 9 | 14 | 0 | 2730.8472
2034 | 9 | 14 | 1 | 2632.7307
2034 | 9 | 14 | 2 | 2577.6308
2034 | 9 | 14 | 3 | 2606.2949
2034 | 9 | 14 | 4 | 2766.5012
2034 | 9 | 14 | 5 | 3083.8558
2034 | 9 | 14 | 6 | 3231.0539
2034 | 9 | 14 | 7 | 3291.3253
2034 | 9 | 14 | 8 | 3369.6732
2034 | 9 | 14 | 9 | 3400.3088
2034 | 9 | 14 | 10 | 3582.2328
2034 | 9 | 14 | 11 | 3582.7644
2034 | 9 | 14 | 12 | 3568.4974
2034 | 9 | 14 | 13 | 3700.3648
2034 | 9 | 14 | 14 | 3720.5863
2034 | 9 | 14 | 15 | 3717.7758
2034 | 9 | 14 | 16 | 3774.97
2034 | 9 | 14 | 17 | 3767.5253
2034 | 9 | 14 | 18 | 3728.3003
2034 | 9 | 14 | 19 | 3854.3143
2034 | 9 | 14 | 20 | 3639.5009
2034 | 9 | 14 | 21 | 3461.835
2034 | 9 | 14 | 22 | 3205.5355
2034 | 9 | 14 | 23 | 2960.4997
2034 | 9 | 15 | 0 | 2732.3391
2034 | 9 | 15 | 1 | 2725.4905
2034 | 9 | 15 | 2 | 2696.9416
2034 | 9 | 15 | 3 | 2634.8082
2034 | 9 | 15 | 4 | 2809.0978
2034 | 9 | 15 | 5 | 3104.6857
2034 | 9 | 15 | 6 | 3234.9878
2034 | 9 | 15 | 7 | 3329.9394
2034 | 9 | 15 | 8 | 3503.2699
2034 | 9 | 15 | 9 | 3644.9991
2034 | 9 | 15 | 10 | 3775.2444
2034 | 9 | 15 | 11 | 3936.5246
2034 | 9 | 15 | 12 | 4080.8081
2034 | 9 | 15 | 13 | 4180.9191
2034 | 9 | 15 | 14 | 4286.728
2034 | 9 | 15 | 15 | 4337.8183
2034 | 9 | 15 | 16 | 4354.6904
2034 | 9 | 15 | 17 | 4276.455
2034 | 9 | 15 | 18 | 4163.2338
2034 | 9 | 15 | 19 | 4132.8105
2034 | 9 | 15 | 20 | 3961.8545
2034 | 9 | 15 | 21 | 3722.5269
2034 | 9 | 15 | 22 | 3362.9573
2034 | 9 | 15 | 23 | 3119.4536
2034 | 9 | 16 | 0 | 2920.5745
2034 | 9 | 16 | 1 | 2791.177
2034 | 9 | 16 | 2 | 2625.6365
2034 | 9 | 16 | 3 | 2594.7714
2034 | 9 | 16 | 4 | 2585.8843
2034 | 9 | 16 | 5 | 2678.4156
2034 | 9 | 16 | 6 | 2776.8776
2034 | 9 | 16 | 7 | 2965.5718
2034 | 9 | 16 | 8 | 3130.0749
2034 | 9 | 16 | 9 | 3319.3497
2034 | 9 | 16 | 10 | 3645.6808
2034 | 9 | 16 | 11 | 3900.9685
2034 | 9 | 16 | 12 | 4033.1396
2034 | 9 | 16 | 13 | 4147.3566
2034 | 9 | 16 | 14 | 4241.3571
2034 | 9 | 16 | 15 | 4346.8511
2034 | 9 | 16 | 16 | 4392.4469
2034 | 9 | 16 | 17 | 4296.2197
2034 | 9 | 16 | 18 | 4144.1125
2034 | 9 | 16 | 19 | 4113.2647
2034 | 9 | 16 | 20 | 3901.9946
2034 | 9 | 16 | 21 | 3614.2812
2034 | 9 | 16 | 22 | 3253.6677
2034 | 9 | 16 | 23 | 2972.9372
2034 | 9 | 17 | 0 | 2800.8624
2034 | 9 | 17 | 1 | 2714.9865
2034 | 9 | 17 | 2 | 2589.3804
2034 | 9 | 17 | 3 | 2537.3627
2034 | 9 | 17 | 4 | 2511.362
2034 | 9 | 17 | 5 | 2566.2457
2034 | 9 | 17 | 6 | 2629.0092
2034 | 9 | 17 | 7 | 2751.1601
2034 | 9 | 17 | 8 | 2977.0097
2034 | 9 | 17 | 9 | 3243.0572
2034 | 9 | 17 | 10 | 3547.5334
2034 | 9 | 17 | 11 | 3837.4937
2034 | 9 | 17 | 12 | 4055.5591
2034 | 9 | 17 | 13 | 4188.271
2034 | 9 | 17 | 14 | 4266.7152
2034 | 9 | 17 | 15 | 4408.004
2034 | 9 | 17 | 16 | 4543.2132
2034 | 9 | 17 | 17 | 4454.5005
2034 | 9 | 17 | 18 | 4331.3738
2034 | 9 | 17 | 19 | 4294.4982
2034 | 9 | 17 | 20 | 4080.6599
2034 | 9 | 17 | 21 | 3797.2488
2034 | 9 | 17 | 22 | 3416.9965
2034 | 9 | 17 | 23 | 3111.9323
2034 | 9 | 18 | 0 | 2928.1895
2034 | 9 | 18 | 1 | 2806.0299
2034 | 9 | 18 | 2 | 2767.7238
2034 | 9 | 18 | 3 | 2793.4902
2034 | 9 | 18 | 4 | 2929.5396
2034 | 9 | 18 | 5 | 3295.6309
2034 | 9 | 18 | 6 | 3521.3807
2034 | 9 | 18 | 7 | 3658.5697
2034 | 9 | 18 | 8 | 3830.0191
2034 | 9 | 18 | 9 | 4033.8664
2034 | 9 | 18 | 10 | 4263.661
2034 | 9 | 18 | 11 | 4481.6751
2034 | 9 | 18 | 12 | 4633.0391
2034 | 9 | 18 | 13 | 4703.3416
2034 | 9 | 18 | 14 | 4763.1917
2034 | 9 | 18 | 15 | 4761.3302
2034 | 9 | 18 | 16 | 4750.936
2034 | 9 | 18 | 17 | 4623.829
2034 | 9 | 18 | 18 | 4582.1031
2034 | 9 | 18 | 19 | 4609.1051
2034 | 9 | 18 | 20 | 4332.4816
2034 | 9 | 18 | 21 | 4094.5636
2034 | 9 | 18 | 22 | 3818.2997
2034 | 9 | 18 | 23 | 3462.4804
2034 | 9 | 19 | 0 | 3291.1929
2034 | 9 | 19 | 1 | 3162.6964
2034 | 9 | 19 | 2 | 3064.4992
2034 | 9 | 19 | 3 | 3057.7892
2034 | 9 | 19 | 4 | 3182.0154
2034 | 9 | 19 | 5 | 3521.0242
2034 | 9 | 19 | 6 | 3786.2017
2034 | 9 | 19 | 7 | 3848.3388
2034 | 9 | 19 | 8 | 3963.2485
2034 | 9 | 19 | 9 | 3963.809
2034 | 9 | 19 | 10 | 4040.3102
2034 | 9 | 19 | 11 | 4098.8366
2034 | 9 | 19 | 12 | 4144.3253
2034 | 9 | 19 | 13 | 4172.0893
2034 | 9 | 19 | 14 | 4242.7939
2034 | 9 | 19 | 15 | 4312.1147
2034 | 9 | 19 | 16 | 4345.7218
2034 | 9 | 19 | 17 | 4330.5682
2034 | 9 | 19 | 18 | 4310.1216
2034 | 9 | 19 | 19 | 4323.2598
2034 | 9 | 19 | 20 | 4134.5241
2034 | 9 | 19 | 21 | 3858.394
2034 | 9 | 19 | 22 | 3478.4054
2034 | 9 | 19 | 23 | 3214.844
2034 | 9 | 20 | 0 | 3077.4379
2034 | 9 | 20 | 1 | 2965.9565
2034 | 9 | 20 | 2 | 2906.1152
2034 | 9 | 20 | 3 | 2880.914
2034 | 9 | 20 | 4 | 3011.658
2034 | 9 | 20 | 5 | 3353.9374
2034 | 9 | 20 | 6 | 3469.0946
2034 | 9 | 20 | 7 | 3601.3601
2034 | 9 | 20 | 8 | 3788.9672
2034 | 9 | 20 | 9 | 4032.8351
2034 | 9 | 20 | 10 | 4280.4971
2034 | 9 | 20 | 11 | 4479.546
2034 | 9 | 20 | 12 | 4745.2623
2034 | 9 | 20 | 13 | 4925.0088
2034 | 9 | 20 | 14 | 5094.9968
2034 | 9 | 20 | 15 | 5189.8293
2034 | 9 | 20 | 16 | 5223.3472
2034 | 9 | 20 | 17 | 5037.3253
2034 | 9 | 20 | 18 | 4815.0686
2034 | 9 | 20 | 19 | 4767.2128
2034 | 9 | 20 | 20 | 4536.6297
2034 | 9 | 20 | 21 | 4207.4375
2034 | 9 | 20 | 22 | 3980.4353
2034 | 9 | 20 | 23 | 3588.514
2034 | 9 | 21 | 0 | 3365.7227
2034 | 9 | 21 | 1 | 3203.5549
2034 | 9 | 21 | 2 | 3102.6268
2034 | 9 | 21 | 3 | 3030.2962
2034 | 9 | 21 | 4 | 3147.5372
2034 | 9 | 21 | 5 | 3465.6239
2034 | 9 | 21 | 6 | 3742.7986
2034 | 9 | 21 | 7 | 3840.4178
2034 | 9 | 21 | 8 | 4033.1257
2034 | 9 | 21 | 9 | 4272.4932
2034 | 9 | 21 | 10 | 4524.8939
2034 | 9 | 21 | 11 | 4798.8634
2034 | 9 | 21 | 12 | 5050.2875
2034 | 9 | 21 | 13 | 5315.331
2034 | 9 | 21 | 14 | 5479.1963
2034 | 9 | 21 | 15 | 5526.7848
2034 | 9 | 21 | 16 | 5457.166
2034 | 9 | 21 | 17 | 5374.1462
2034 | 9 | 21 | 18 | 5023.2607
2034 | 9 | 21 | 19 | 5009.777
2034 | 9 | 21 | 20 | 4647.0108
2034 | 9 | 21 | 21 | 4311.295
2034 | 9 | 21 | 22 | 4038.801
2034 | 9 | 21 | 23 | 3682.1839
2034 | 9 | 22 | 0 | 3449.2402
2034 | 9 | 22 | 1 | 3275.6847
2034 | 9 | 22 | 2 | 3170.6187
2034 | 9 | 22 | 3 | 3087.1255
2034 | 9 | 22 | 4 | 3200.6879
2034 | 9 | 22 | 5 | 3559.0138
2034 | 9 | 22 | 6 | 3692.1217
2034 | 9 | 22 | 7 | 3819.7529
2034 | 9 | 22 | 8 | 4007.2253
2034 | 9 | 22 | 9 | 4240.3778
2034 | 9 | 22 | 10 | 4495.5035
2034 | 9 | 22 | 11 | 4758.387
2034 | 9 | 22 | 12 | 4984.5984
2034 | 9 | 22 | 13 | 5214.446
2034 | 9 | 22 | 14 | 5365.2435
2034 | 9 | 22 | 15 | 5502.5577
2034 | 9 | 22 | 16 | 5300.2444
2034 | 9 | 22 | 17 | 5030.1136
2034 | 9 | 22 | 18 | 4762.807
2034 | 9 | 22 | 19 | 4687.2134
2034 | 9 | 22 | 20 | 4378.472
2034 | 9 | 22 | 21 | 4121.3671
2034 | 9 | 22 | 22 | 3832.4185
2034 | 9 | 22 | 23 | 3512.4548
2034 | 9 | 23 | 0 | 3263.6892
2034 | 9 | 23 | 1 | 3078.2387
2034 | 9 | 23 | 2 | 2854.5617
2034 | 9 | 23 | 3 | 2874.2009
2034 | 9 | 23 | 4 | 2825.1817
2034 | 9 | 23 | 5 | 2861.8583
2034 | 9 | 23 | 6 | 2980.9346
2034 | 9 | 23 | 7 | 3119.5014
2034 | 9 | 23 | 8 | 3397.1084
2034 | 9 | 23 | 9 | 3734.7036
2034 | 9 | 23 | 10 | 4035.2329
2034 | 9 | 23 | 11 | 4221.8599
2034 | 9 | 23 | 12 | 4426.4273
2034 | 9 | 23 | 13 | 4591.7388
2034 | 9 | 23 | 14 | 4768.133
2034 | 9 | 23 | 15 | 4816.441
2034 | 9 | 23 | 16 | 4782.6155
2034 | 9 | 23 | 17 | 4693.0113
2034 | 9 | 23 | 18 | 4429.8486
2034 | 9 | 23 | 19 | 4324.4142
2034 | 9 | 23 | 20 | 4058.3157
2034 | 9 | 23 | 21 | 3817.8389
2034 | 9 | 23 | 22 | 3499.9106
2034 | 9 | 23 | 23 | 3242.9575
2034 | 9 | 24 | 0 | 2989.3497
2034 | 9 | 24 | 1 | 2792.9755
2034 | 9 | 24 | 2 | 2806.5913
2034 | 9 | 24 | 3 | 2660.4957
2034 | 9 | 24 | 4 | 2654.9065
2034 | 9 | 24 | 5 | 2691.6037
2034 | 9 | 24 | 6 | 2741.6674
2034 | 9 | 24 | 7 | 2889.2319
2034 | 9 | 24 | 8 | 3161.0135
2034 | 9 | 24 | 9 | 3514.3031
2034 | 9 | 24 | 10 | 3767.6397
2034 | 9 | 24 | 11 | 4084.348
2034 | 9 | 24 | 12 | 4293.6458
2034 | 9 | 24 | 13 | 4469.0656
2034 | 9 | 24 | 14 | 4635.0718
2034 | 9 | 24 | 15 | 4659.1562
2034 | 9 | 24 | 16 | 4742.1052
2034 | 9 | 24 | 17 | 4655.3617
2034 | 9 | 24 | 18 | 4403.5573
2034 | 9 | 24 | 19 | 4405.9371
2034 | 9 | 24 | 20 | 4168.059
2034 | 9 | 24 | 21 | 3887.1317
2034 | 9 | 24 | 22 | 3507.0271
2034 | 9 | 24 | 23 | 3252.7006
2034 | 9 | 25 | 0 | 3041.3392
2034 | 9 | 25 | 1 | 2903.9683
2034 | 9 | 25 | 2 | 2851.931
2034 | 9 | 25 | 3 | 2834.5471
2034 | 9 | 25 | 4 | 3038.6224
2034 | 9 | 25 | 5 | 3354.3306
2034 | 9 | 25 | 6 | 3538.2566
2034 | 9 | 25 | 7 | 3637.6307
2034 | 9 | 25 | 8 | 3910.9821
2034 | 9 | 25 | 9 | 4061.3667
2034 | 9 | 25 | 10 | 4324.2531
2034 | 9 | 25 | 11 | 4614.4824
2034 | 9 | 25 | 12 | 4791.2372
2034 | 9 | 25 | 13 | 5145.2131
2034 | 9 | 25 | 14 | 5321.2273
2034 | 9 | 25 | 15 | 5201.5674
2034 | 9 | 25 | 16 | 5213.2765
2034 | 9 | 25 | 17 | 5069.4517
2034 | 9 | 25 | 18 | 4831.2256
2034 | 9 | 25 | 19 | 4787.3042
2034 | 9 | 25 | 20 | 4530.9667
2034 | 9 | 25 | 21 | 4170.7813
2034 | 9 | 25 | 22 | 3897.2937
2034 | 9 | 25 | 23 | 3526.0379
2034 | 9 | 26 | 0 | 3315.644
2034 | 9 | 26 | 1 | 3164.9012
2034 | 9 | 26 | 2 | 3041.6244
2034 | 9 | 26 | 3 | 2929.2664
2034 | 9 | 26 | 4 | 3113.571
2034 | 9 | 26 | 5 | 3465.9121
2034 | 9 | 26 | 6 | 3671.3571
2034 | 9 | 26 | 7 | 3784.4569
2034 | 9 | 26 | 8 | 3966.1219
2034 | 9 | 26 | 9 | 4166.124
2034 | 9 | 26 | 10 | 4427.8703
2034 | 9 | 26 | 11 | 4677.0681
2034 | 9 | 26 | 12 | 4884.8011
2034 | 9 | 26 | 13 | 5174.243
2034 | 9 | 26 | 14 | 5422.6059
2034 | 9 | 26 | 15 | 5433.5534
2034 | 9 | 26 | 16 | 5445.655
2034 | 9 | 26 | 17 | 5194.3147
2034 | 9 | 26 | 18 | 4960.2673
2034 | 9 | 26 | 19 | 4846.5212
2034 | 9 | 26 | 20 | 4515.175
2034 | 9 | 26 | 21 | 4189.0967
2034 | 9 | 26 | 22 | 3877.1949
2034 | 9 | 26 | 23 | 3498.8807
2034 | 9 | 27 | 0 | 3287.685
2034 | 9 | 27 | 1 | 3134.7824
2034 | 9 | 27 | 2 | 2987.3783
2034 | 9 | 27 | 3 | 2966.197
2034 | 9 | 27 | 4 | 3091.5868
2034 | 9 | 27 | 5 | 3400.6336
2034 | 9 | 27 | 6 | 3658.4593
2034 | 9 | 27 | 7 | 3791.3214
2034 | 9 | 27 | 8 | 3970.9424
2034 | 9 | 27 | 9 | 4173.7981
2034 | 9 | 27 | 10 | 4390.4508
2034 | 9 | 27 | 11 | 4666.4448
2034 | 9 | 27 | 12 | 4933.0576
2034 | 9 | 27 | 13 | 5167.32
2034 | 9 | 27 | 14 | 5443.3008
2034 | 9 | 27 | 15 | 5485.7163
2034 | 9 | 27 | 16 | 5348.3795
2034 | 9 | 27 | 17 | 5020.5683
2034 | 9 | 27 | 18 | 4872.4714
2034 | 9 | 27 | 19 | 4771.055
2034 | 9 | 27 | 20 | 4552.0076
2034 | 9 | 27 | 21 | 4229.9203
2034 | 9 | 27 | 22 | 3976.7589
2034 | 9 | 27 | 23 | 3593.3309
2034 | 9 | 28 | 0 | 3299.18
2034 | 9 | 28 | 1 | 3139.8446
2034 | 9 | 28 | 2 | 2984.7773
2034 | 9 | 28 | 3 | 2887.4675
2034 | 9 | 28 | 4 | 2988.6992
2034 | 9 | 28 | 5 | 3333.2875
2034 | 9 | 28 | 6 | 3441.4659
2034 | 9 | 28 | 7 | 3408.7911
2034 | 9 | 28 | 8 | 3502.4884
2034 | 9 | 28 | 9 | 3626.2156
2034 | 9 | 28 | 10 | 3828.0943
2034 | 9 | 28 | 11 | 3959.5151
2034 | 9 | 28 | 12 | 4061.7792
2034 | 9 | 28 | 13 | 4130.8843
2034 | 9 | 28 | 14 | 4237.6671
2034 | 9 | 28 | 15 | 4279.1066
2034 | 9 | 28 | 16 | 4205.3769
2034 | 9 | 28 | 17 | 4096.3299
2034 | 9 | 28 | 18 | 4014.2516
2034 | 9 | 28 | 19 | 4008.9115
2034 | 9 | 28 | 20 | 3813.1561
2034 | 9 | 28 | 21 | 3496.7332
2034 | 9 | 28 | 22 | 3178.7151
2034 | 9 | 28 | 23 | 2997.2424
2034 | 9 | 29 | 0 | 2823.7811
2034 | 9 | 29 | 1 | 2713.3659
2034 | 9 | 29 | 2 | 2653.246
2034 | 9 | 29 | 3 | 2623.5736
2034 | 9 | 29 | 4 | 2763.9067
2034 | 9 | 29 | 5 | 3004.4165
2034 | 9 | 29 | 6 | 3199.4745
2034 | 9 | 29 | 7 | 3282.4773
2034 | 9 | 29 | 8 | 3391.0897
2034 | 9 | 29 | 9 | 3492.6238
2034 | 9 | 29 | 10 | 3620.6406
2034 | 9 | 29 | 11 | 3690.3183
2034 | 9 | 29 | 12 | 3793.7773
2034 | 9 | 29 | 13 | 3894.2656
2034 | 9 | 29 | 14 | 3964.0768
2034 | 9 | 29 | 15 | 4014.511
2034 | 9 | 29 | 16 | 4025.471
2034 | 9 | 29 | 17 | 3931.746
2034 | 9 | 29 | 18 | 3796.7822
2034 | 9 | 29 | 19 | 3757.1782
2034 | 9 | 29 | 20 | 3544.2825
2034 | 9 | 29 | 21 | 3287.7066
2034 | 9 | 29 | 22 | 3014.6776
2034 | 9 | 29 | 23 | 2812.7658
2034 | 9 | 30 | 0 | 2629.8692
2034 | 9 | 30 | 1 | 2456.3129
2034 | 9 | 30 | 2 | 2330.0533
2034 | 9 | 30 | 3 | 2299.8421
2034 | 9 | 30 | 4 | 2312.427
2034 | 9 | 30 | 5 | 2418.2839
2034 | 9 | 30 | 6 | 2505.5328
2034 | 9 | 30 | 7 | 2615.1017
2034 | 9 | 30 | 8 | 2756.0266
2034 | 9 | 30 | 9 | 2812.8484
2034 | 9 | 30 | 10 | 2855.3724
2034 | 9 | 30 | 11 | 2943.9162
2034 | 9 | 30 | 12 | 2926.2618
2034 | 9 | 30 | 13 | 3076.552
2034 | 9 | 30 | 14 | 3156.8139
2034 | 9 | 30 | 15 | 3196.2835
2034 | 9 | 30 | 16 | 3229.9865
2034 | 9 | 30 | 17 | 3181.7308
2034 | 9 | 30 | 18 | 3124.7308
2034 | 9 | 30 | 19 | 3153.1467
2034 | 9 | 30 | 20 | 2995.9399
2034 | 9 | 30 | 21 | 2834.9194
2034 | 9 | 30 | 22 | 2665.673
2034 | 9 | 30 | 23 | 2393.469
2034 | 10 | 1 | 0 | 2308.7074
2034 | 10 | 1 | 1 | 2268.141
2034 | 10 | 1 | 2 | 2253.7445
2034 | 10 | 1 | 3 | 2233.559
2034 | 10 | 1 | 4 | 2244.6296
2034 | 10 | 1 | 5 | 2339.068
2034 | 10 | 1 | 6 | 2388.6765
2034 | 10 | 1 | 7 | 2463.9263
2034 | 10 | 1 | 8 | 2520.0952
2034 | 10 | 1 | 9 | 2592.4169
2034 | 10 | 1 | 10 | 2614.4454
2034 | 10 | 1 | 11 | 2684.8132
2034 | 10 | 1 | 12 | 2754.7477
2034 | 10 | 1 | 13 | 2837.1354
2034 | 10 | 1 | 14 | 2923.5583
2034 | 10 | 1 | 15 | 3039.3725
2034 | 10 | 1 | 16 | 3127.1946
2034 | 10 | 1 | 17 | 3136.9117
2034 | 10 | 1 | 18 | 3162.5131
2034 | 10 | 1 | 19 | 3196.0537
2034 | 10 | 1 | 20 | 3055.6788
2034 | 10 | 1 | 21 | 2832.4733
2034 | 10 | 1 | 22 | 2683.4027
2034 | 10 | 1 | 23 | 2524.4055
2034 | 10 | 2 | 0 | 2456.9689
2034 | 10 | 2 | 1 | 2366.464
2034 | 10 | 2 | 2 | 2383.5849
2034 | 10 | 2 | 3 | 2414.1583
2034 | 10 | 2 | 4 | 2480.8815
2034 | 10 | 2 | 5 | 2779.3181
2034 | 10 | 2 | 6 | 2939.3789
2034 | 10 | 2 | 7 | 3028.5611
2034 | 10 | 2 | 8 | 3159.8116
2034 | 10 | 2 | 9 | 3268.0733
2034 | 10 | 2 | 10 | 3329.3075
2034 | 10 | 2 | 11 | 3402.1736
2034 | 10 | 2 | 12 | 3472.5558
2034 | 10 | 2 | 13 | 3607.0478
2034 | 10 | 2 | 14 | 3699.4879
2034 | 10 | 2 | 15 | 3791.9515
2034 | 10 | 2 | 16 | 3843.129
2034 | 10 | 2 | 17 | 3797.1149
2034 | 10 | 2 | 18 | 3689.8549
2034 | 10 | 2 | 19 | 3701.0482
2034 | 10 | 2 | 20 | 3519.4712
2034 | 10 | 2 | 21 | 3208.3212
2034 | 10 | 2 | 22 | 2960.8492
2034 | 10 | 2 | 23 | 2764.7144
2034 | 10 | 3 | 0 | 2666.9382
2034 | 10 | 3 | 1 | 2560.2257
2034 | 10 | 3 | 2 | 2492.7077
2034 | 10 | 3 | 3 | 2499.9619
2034 | 10 | 3 | 4 | 2622.8081
2034 | 10 | 3 | 5 | 2840.8956
2034 | 10 | 3 | 6 | 2999.28
2034 | 10 | 3 | 7 | 3116.7225
2034 | 10 | 3 | 8 | 3230.09
2034 | 10 | 3 | 9 | 3338.49
2034 | 10 | 3 | 10 | 3461.3852
2034 | 10 | 3 | 11 | 3578.0907
2034 | 10 | 3 | 12 | 3772.4139
2034 | 10 | 3 | 13 | 4086.4281
2034 | 10 | 3 | 14 | 4201.0435
2034 | 10 | 3 | 15 | 4374.1725
2034 | 10 | 3 | 16 | 4284.4975
2034 | 10 | 3 | 17 | 4242.6743
2034 | 10 | 3 | 18 | 4125.2039
2034 | 10 | 3 | 19 | 4021.5598
2034 | 10 | 3 | 20 | 3741.8785
2034 | 10 | 3 | 21 | 3476.3435
2034 | 10 | 3 | 22 | 3105.8142
2034 | 10 | 3 | 23 | 2881.5759
2034 | 10 | 4 | 0 | 2766.05
2034 | 10 | 4 | 1 | 2677.8403
2034 | 10 | 4 | 2 | 2612.6208
2034 | 10 | 4 | 3 | 2553.8951
2034 | 10 | 4 | 4 | 2682.8733
2034 | 10 | 4 | 5 | 2902.9543
2034 | 10 | 4 | 6 | 3147.8702
2034 | 10 | 4 | 7 | 3198.8137
2034 | 10 | 4 | 8 | 3292.4687
2034 | 10 | 4 | 9 | 3443.3664
2034 | 10 | 4 | 10 | 3589.6219
2034 | 10 | 4 | 11 | 3731.0317
2034 | 10 | 4 | 12 | 4015.4896
2034 | 10 | 4 | 13 | 4205.8212
2034 | 10 | 4 | 14 | 4425.3152
2034 | 10 | 4 | 15 | 4451.8555
2034 | 10 | 4 | 16 | 4459.8544
2034 | 10 | 4 | 17 | 4270.2477
2034 | 10 | 4 | 18 | 4146.5882
2034 | 10 | 4 | 19 | 4052.2049
2034 | 10 | 4 | 20 | 3866.8689
2034 | 10 | 4 | 21 | 3546.2996
2034 | 10 | 4 | 22 | 3212.7322
2034 | 10 | 4 | 23 | 3004.9598
2034 | 10 | 5 | 0 | 2811.0492
2034 | 10 | 5 | 1 | 2677.572
2034 | 10 | 5 | 2 | 2625.52
2034 | 10 | 5 | 3 | 2614.5423
2034 | 10 | 5 | 4 | 2729.379
2034 | 10 | 5 | 5 | 2995.9529
2034 | 10 | 5 | 6 | 3151.1168
2034 | 10 | 5 | 7 | 3229.1291
2034 | 10 | 5 | 8 | 3358.1707
2034 | 10 | 5 | 9 | 3490.545
2034 | 10 | 5 | 10 | 3580.5975
2034 | 10 | 5 | 11 | 3757.3981
2034 | 10 | 5 | 12 | 3949.1544
2034 | 10 | 5 | 13 | 4142.3952
2034 | 10 | 5 | 14 | 4145.7412
2034 | 10 | 5 | 15 | 4149.0529
2034 | 10 | 5 | 16 | 4105.4322
2034 | 10 | 5 | 17 | 3991.3098
2034 | 10 | 5 | 18 | 3919.964
2034 | 10 | 5 | 19 | 3844.3384
2034 | 10 | 5 | 20 | 3645.396
2034 | 10 | 5 | 21 | 3411.1125
2034 | 10 | 5 | 22 | 3108.2453
2034 | 10 | 5 | 23 | 2871.2048
2034 | 10 | 6 | 0 | 2774.9014
2034 | 10 | 6 | 1 | 2659.6967
2034 | 10 | 6 | 2 | 2608.9274
2034 | 10 | 6 | 3 | 2591.1771
2034 | 10 | 6 | 4 | 2642.4128
2034 | 10 | 6 | 5 | 2859.0039
2034 | 10 | 6 | 6 | 3044.602
2034 | 10 | 6 | 7 | 3194.3747
2034 | 10 | 6 | 8 | 3317.1361
2034 | 10 | 6 | 9 | 3433.8439
2034 | 10 | 6 | 10 | 3579.4117
2034 | 10 | 6 | 11 | 3698.7915
2034 | 10 | 6 | 12 | 3943.11
2034 | 10 | 6 | 13 | 4226.3516
2034 | 10 | 6 | 14 | 4321.6313
2034 | 10 | 6 | 15 | 4328.0296
2034 | 10 | 6 | 16 | 4184.6499
2034 | 10 | 6 | 17 | 4018.5326
2034 | 10 | 6 | 18 | 3880.984
2034 | 10 | 6 | 19 | 3803.1791
2034 | 10 | 6 | 20 | 3574.3272
2034 | 10 | 6 | 21 | 3407.1682
2034 | 10 | 6 | 22 | 3140.8107
2034 | 10 | 6 | 23 | 2873.2257
2034 | 10 | 7 | 0 | 2737.5774
2034 | 10 | 7 | 1 | 2635.7401
2034 | 10 | 7 | 2 | 2548.1511
2034 | 10 | 7 | 3 | 2502.6037
2034 | 10 | 7 | 4 | 2505.1661
2034 | 10 | 7 | 5 | 2594.0559
2034 | 10 | 7 | 6 | 2664.0648
2034 | 10 | 7 | 7 | 2759.4163
2034 | 10 | 7 | 8 | 2934.1449
2034 | 10 | 7 | 9 | 3185.962
2034 | 10 | 7 | 10 | 3411.4782
2034 | 10 | 7 | 11 | 3548.8457
2034 | 10 | 7 | 12 | 3582.7889
2034 | 10 | 7 | 13 | 3728.3342
2034 | 10 | 7 | 14 | 3755.5873
2034 | 10 | 7 | 15 | 3705.3377
2034 | 10 | 7 | 16 | 3695.227
2034 | 10 | 7 | 17 | 3627.4348
2034 | 10 | 7 | 18 | 3685.6413
2034 | 10 | 7 | 19 | 3675.8134
2034 | 10 | 7 | 20 | 3611.4483
2034 | 10 | 7 | 21 | 3421.6961
2034 | 10 | 7 | 22 | 3195.0618
2034 | 10 | 7 | 23 | 3011.3073
2034 | 10 | 8 | 0 | 2829.9848
2034 | 10 | 8 | 1 | 2755.1245
2034 | 10 | 8 | 2 | 2646.908
2034 | 10 | 8 | 3 | 2538.4373
2034 | 10 | 8 | 4 | 2557.7444
2034 | 10 | 8 | 5 | 2571.9122
2034 | 10 | 8 | 6 | 2607.9334
2034 | 10 | 8 | 7 | 2701.1858
2034 | 10 | 8 | 8 | 2754.0412
2034 | 10 | 8 | 9 | 2835.6359
2034 | 10 | 8 | 10 | 2894.0008
2034 | 10 | 8 | 11 | 2908.4298
2034 | 10 | 8 | 12 | 2878.7303
2034 | 10 | 8 | 13 | 2908.9122
2034 | 10 | 8 | 14 | 2936.7672
2034 | 10 | 8 | 15 | 3008.5705
2034 | 10 | 8 | 16 | 3081.7297
2034 | 10 | 8 | 17 | 3050.3222
2034 | 10 | 8 | 18 | 3275.4035
2034 | 10 | 8 | 19 | 3309.334
2034 | 10 | 8 | 20 | 3241.3587
2034 | 10 | 8 | 21 | 3033.6367
2034 | 10 | 8 | 22 | 2878.7229
2034 | 10 | 8 | 23 | 2747.154
2034 | 10 | 9 | 0 | 2667.3481
2034 | 10 | 9 | 1 | 2627.9839
2034 | 10 | 9 | 2 | 2616.2179
2034 | 10 | 9 | 3 | 2690.9702
2034 | 10 | 9 | 4 | 2740.945
2034 | 10 | 9 | 5 | 2984.8786
2034 | 10 | 9 | 6 | 3312.4426
2034 | 10 | 9 | 7 | 3406.3273
2034 | 10 | 9 | 8 | 3514.3232
2034 | 10 | 9 | 9 | 3620.7314
2034 | 10 | 9 | 10 | 3692.99
2034 | 10 | 9 | 11 | 3748.7638
2034 | 10 | 9 | 12 | 3913.8733
2034 | 10 | 9 | 13 | 4111.8889
2034 | 10 | 9 | 14 | 4204.7966
2034 | 10 | 9 | 15 | 4305.7658
2034 | 10 | 9 | 16 | 4326.3507
2034 | 10 | 9 | 17 | 4237.5865
2034 | 10 | 9 | 18 | 4215.9371
2034 | 10 | 9 | 19 | 4105.1026
2034 | 10 | 9 | 20 | 3738.7564
2034 | 10 | 9 | 21 | 3523.059
2034 | 10 | 9 | 22 | 3277.8131
2034 | 10 | 9 | 23 | 2962.0297
2034 | 10 | 10 | 0 | 2853.339
2034 | 10 | 10 | 1 | 2751.4858
2034 | 10 | 10 | 2 | 2748.8649
2034 | 10 | 10 | 3 | 2696.8132
2034 | 10 | 10 | 4 | 2804.2682
2034 | 10 | 10 | 5 | 3051.9484
2034 | 10 | 10 | 6 | 3336.1017
2034 | 10 | 10 | 7 | 3415.6331
2034 | 10 | 10 | 8 | 3464.1277
2034 | 10 | 10 | 9 | 3592.2598
2034 | 10 | 10 | 10 | 3726.2175
2034 | 10 | 10 | 11 | 3797.5558
2034 | 10 | 10 | 12 | 4000.0253
2034 | 10 | 10 | 13 | 3963.21
2034 | 10 | 10 | 14 | 3979.4369
2034 | 10 | 10 | 15 | 3944.8885
2034 | 10 | 10 | 16 | 3749.6754
2034 | 10 | 10 | 17 | 3811.7123
2034 | 10 | 10 | 18 | 3792.7898
2034 | 10 | 10 | 19 | 3790.4295
2034 | 10 | 10 | 20 | 3657.5497
2034 | 10 | 10 | 21 | 3470.3693
2034 | 10 | 10 | 22 | 3246.4331
2034 | 10 | 10 | 23 | 2992.7281
2034 | 10 | 11 | 0 | 2853.735
2034 | 10 | 11 | 1 | 2798.9299
2034 | 10 | 11 | 2 | 2788.3904
2034 | 10 | 11 | 3 | 2803.396
2034 | 10 | 11 | 4 | 2899.2133
2034 | 10 | 11 | 5 | 3254.6956
2034 | 10 | 11 | 6 | 3521.0657
2034 | 10 | 11 | 7 | 3525.1455
2034 | 10 | 11 | 8 | 3582.4964
2034 | 10 | 11 | 9 | 3618.5537
2034 | 10 | 11 | 10 | 3622.8273
2034 | 10 | 11 | 11 | 3636.9598
2034 | 10 | 11 | 12 | 3609.9529
2034 | 10 | 11 | 13 | 3647.7925
2034 | 10 | 11 | 14 | 3610.3076
2034 | 10 | 11 | 15 | 3590.6264
2034 | 10 | 11 | 16 | 3507.9644
2034 | 10 | 11 | 17 | 3482.9351
2034 | 10 | 11 | 18 | 3503.5971
2034 | 10 | 11 | 19 | 3448.8819
2034 | 10 | 11 | 20 | 3345.8517
2034 | 10 | 11 | 21 | 3089.5736
2034 | 10 | 11 | 22 | 2880.5495
2034 | 10 | 11 | 23 | 2724.7755
2034 | 10 | 12 | 0 | 2635.794
2034 | 10 | 12 | 1 | 2566.639
2034 | 10 | 12 | 2 | 2499.9977
2034 | 10 | 12 | 3 | 2526.9489
2034 | 10 | 12 | 4 | 2608.0871
2034 | 10 | 12 | 5 | 2859.2887
2034 | 10 | 12 | 6 | 2986.8344
2034 | 10 | 12 | 7 | 3052.6195
2034 | 10 | 12 | 8 | 3195.1794
2034 | 10 | 12 | 9 | 3235.7066
2034 | 10 | 12 | 10 | 3299.4369
2034 | 10 | 12 | 11 | 3348.7381
2034 | 10 | 12 | 12 | 3261.719
2034 | 10 | 12 | 13 | 3290.9986
2034 | 10 | 12 | 14 | 3379.2689
2034 | 10 | 12 | 15 | 3218.1391
2034 | 10 | 12 | 16 | 3162.1729
2034 | 10 | 12 | 17 | 3272.1447
2034 | 10 | 12 | 18 | 3356.8557
2034 | 10 | 12 | 19 | 3387.4459
2034 | 10 | 12 | 20 | 3244.0103
2034 | 10 | 12 | 21 | 3048.5551
2034 | 10 | 12 | 22 | 2818.9813
2034 | 10 | 12 | 23 | 2684.4296
2034 | 10 | 13 | 0 | 2570.6892
2034 | 10 | 13 | 1 | 2486.5454
2034 | 10 | 13 | 2 | 2432.0173
2034 | 10 | 13 | 3 | 2474.9884
2034 | 10 | 13 | 4 | 2539.4895
2034 | 10 | 13 | 5 | 2776.3427
2034 | 10 | 13 | 6 | 2940.164
2034 | 10 | 13 | 7 | 2987.0823
2034 | 10 | 13 | 8 | 3098.5065
2034 | 10 | 13 | 9 | 3115.3171
2034 | 10 | 13 | 10 | 3215.4292
2034 | 10 | 13 | 11 | 3253.8779
2034 | 10 | 13 | 12 | 3311.1202
2034 | 10 | 13 | 13 | 3398.0428
2034 | 10 | 13 | 14 | 3471.4066
2034 | 10 | 13 | 15 | 3488.1564
2034 | 10 | 13 | 16 | 3529.7864
2034 | 10 | 13 | 17 | 3416.5734
2034 | 10 | 13 | 18 | 3356.4987
2034 | 10 | 13 | 19 | 3323.6796
2034 | 10 | 13 | 20 | 3086.032
2034 | 10 | 13 | 21 | 2934.1641
2034 | 10 | 13 | 22 | 2763.9176
2034 | 10 | 13 | 23 | 2629.7196
2034 | 10 | 14 | 0 | 2490.069
2034 | 10 | 14 | 1 | 2447.5232
2034 | 10 | 14 | 2 | 2352.242
2034 | 10 | 14 | 3 | 2329.8537
2034 | 10 | 14 | 4 | 2374.5967
2034 | 10 | 14 | 5 | 2420.3016
2034 | 10 | 14 | 6 | 2499.217
2034 | 10 | 14 | 7 | 2569.1718
2034 | 10 | 14 | 8 | 2662.1647
2034 | 10 | 14 | 9 | 2723.2606
2034 | 10 | 14 | 10 | 2828.8505
2034 | 10 | 14 | 11 | 2941.3173
2034 | 10 | 14 | 12 | 3073.8642
2034 | 10 | 14 | 13 | 3322.9555
2034 | 10 | 14 | 14 | 3430.4775
2034 | 10 | 14 | 15 | 3593.8582
2034 | 10 | 14 | 16 | 3608.3396
2034 | 10 | 14 | 17 | 3578.0258
2034 | 10 | 14 | 18 | 3583.3639
2034 | 10 | 14 | 19 | 3506.6059
2034 | 10 | 14 | 20 | 3374.6047
2034 | 10 | 14 | 21 | 3177.8457
2034 | 10 | 14 | 22 | 2974.4829
2034 | 10 | 14 | 23 | 2790.4473
2034 | 10 | 15 | 0 | 2673.0459
2034 | 10 | 15 | 1 | 2593.3289
2034 | 10 | 15 | 2 | 2538.4538
2034 | 10 | 15 | 3 | 2469.7005
2034 | 10 | 15 | 4 | 2503.6311
2034 | 10 | 15 | 5 | 2475.3568
2034 | 10 | 15 | 6 | 2539.3742
2034 | 10 | 15 | 7 | 2599.0478
2034 | 10 | 15 | 8 | 2725.8706
2034 | 10 | 15 | 9 | 2875.7263
2034 | 10 | 15 | 10 | 3051.0528
2034 | 10 | 15 | 11 | 3131.9754
2034 | 10 | 15 | 12 | 3230.5458
2034 | 10 | 15 | 13 | 3271.0945
2034 | 10 | 15 | 14 | 3232.9461
2034 | 10 | 15 | 15 | 3113.2519
2034 | 10 | 15 | 16 | 2969.5026
2034 | 10 | 15 | 17 | 2918.1136
2034 | 10 | 15 | 18 | 2984.9661
2034 | 10 | 15 | 19 | 2951.5987
2034 | 10 | 15 | 20 | 2841.6493
2034 | 10 | 15 | 21 | 2697.4091
2034 | 10 | 15 | 22 | 2579.8291
2034 | 10 | 15 | 23 | 2430.2898
2034 | 10 | 16 | 0 | 2389.1293
2034 | 10 | 16 | 1 | 2373.9129
2034 | 10 | 16 | 2 | 2340.7944
2034 | 10 | 16 | 3 | 2364.6494
2034 | 10 | 16 | 4 | 2452.0768
2034 | 10 | 16 | 5 | 2777.2707
2034 | 10 | 16 | 6 | 2926.9024
2034 | 10 | 16 | 7 | 2958.3191
2034 | 10 | 16 | 8 | 3091.779
2034 | 10 | 16 | 9 | 3106.1777
2034 | 10 | 16 | 10 | 3194.0255
2034 | 10 | 16 | 11 | 3199.5863
2034 | 10 | 16 | 12 | 3140.1082
2034 | 10 | 16 | 13 | 3102.0956
2034 | 10 | 16 | 14 | 3144.5385
2034 | 10 | 16 | 15 | 3098.3447
2034 | 10 | 16 | 16 | 3059.6164
2034 | 10 | 16 | 17 | 3048.2578
2034 | 10 | 16 | 18 | 3249.6655
2034 | 10 | 16 | 19 | 3234.6537
2034 | 10 | 16 | 20 | 3124.648
2034 | 10 | 16 | 21 | 2914.3943
2034 | 10 | 16 | 22 | 2769.0139
2034 | 10 | 16 | 23 | 2665.3293
2034 | 10 | 17 | 0 | 2614.3995
2034 | 10 | 17 | 1 | 2569.2704
2034 | 10 | 17 | 2 | 2514.0556
2034 | 10 | 17 | 3 | 2559.5003
2034 | 10 | 17 | 4 | 2678.855
2034 | 10 | 17 | 5 | 2966.915
2034 | 10 | 17 | 6 | 3255.2848
2034 | 10 | 17 | 7 | 3317.2303
2034 | 10 | 17 | 8 | 3278.0318
2034 | 10 | 17 | 9 | 3251.359
2034 | 10 | 17 | 10 | 3266.8222
2034 | 10 | 17 | 11 | 3226.2444
2034 | 10 | 17 | 12 | 3162.2958
2034 | 10 | 17 | 13 | 3179.5235
2034 | 10 | 17 | 14 | 3168.9739
2034 | 10 | 17 | 15 | 3100.6634
2034 | 10 | 17 | 16 | 3059.6069
2034 | 10 | 17 | 17 | 3106.5755
2034 | 10 | 17 | 18 | 3254.0576
2034 | 10 | 17 | 19 | 3319.8287
2034 | 10 | 17 | 20 | 3087.4542
2034 | 10 | 17 | 21 | 2935.2691
2034 | 10 | 17 | 22 | 2766.569
2034 | 10 | 17 | 23 | 2677.577
2034 | 10 | 18 | 0 | 2609.5577
2034 | 10 | 18 | 1 | 2576.1683
2034 | 10 | 18 | 2 | 2549.6589
2034 | 10 | 18 | 3 | 2586.0331
2034 | 10 | 18 | 4 | 2703.9841
2034 | 10 | 18 | 5 | 2976.7218
2034 | 10 | 18 | 6 | 3269.0357
2034 | 10 | 18 | 7 | 3329.503
2034 | 10 | 18 | 8 | 3296.3149
2034 | 10 | 18 | 9 | 3254.0907
2034 | 10 | 18 | 10 | 3226.5854
2034 | 10 | 18 | 11 | 3271.639
2034 | 10 | 18 | 12 | 3243.5279
2034 | 10 | 18 | 13 | 3209.9338
2034 | 10 | 18 | 14 | 3186.3635
2034 | 10 | 18 | 15 | 3200.5232
2034 | 10 | 18 | 16 | 3184.4129
2034 | 10 | 18 | 17 | 3120.468
2034 | 10 | 18 | 18 | 3318.1439
2034 | 10 | 18 | 19 | 3309.7893
2034 | 10 | 18 | 20 | 3181.1823
2034 | 10 | 18 | 21 | 2935.0387
2034 | 10 | 18 | 22 | 2806.6582
2034 | 10 | 18 | 23 | 2697.5
2034 | 10 | 19 | 0 | 2592.7186
2034 | 10 | 19 | 1 | 2575.1668
2034 | 10 | 19 | 2 | 2563.1707
2034 | 10 | 19 | 3 | 2536.726
2034 | 10 | 19 | 4 | 2695.0885
2034 | 10 | 19 | 5 | 2935.013
2034 | 10 | 19 | 6 | 3183.9657
2034 | 10 | 19 | 7 | 3226.7642
2034 | 10 | 19 | 8 | 3159.6645
2034 | 10 | 19 | 9 | 3186.4014
2034 | 10 | 19 | 10 | 3167.8514
2034 | 10 | 19 | 11 | 3241.1872
2034 | 10 | 19 | 12 | 3242.5969
2034 | 10 | 19 | 13 | 3270.192
2034 | 10 | 19 | 14 | 3271.0054
2034 | 10 | 19 | 15 | 3306.3549
2034 | 10 | 19 | 16 | 3271.396
2034 | 10 | 19 | 17 | 3258.0327
2034 | 10 | 19 | 18 | 3348.6079
2034 | 10 | 19 | 19 | 3383.6616
2034 | 10 | 19 | 20 | 3181.3005
2034 | 10 | 19 | 21 | 2927.7809
2034 | 10 | 19 | 22 | 2810.4719
2034 | 10 | 19 | 23 | 2674.787
2034 | 10 | 20 | 0 | 2578.4048
2034 | 10 | 20 | 1 | 2550.0122
2034 | 10 | 20 | 2 | 2506.4318
2034 | 10 | 20 | 3 | 2516.1278
2034 | 10 | 20 | 4 | 2639.8895
2034 | 10 | 20 | 5 | 2906.2895
2034 | 10 | 20 | 6 | 3162.4889
2034 | 10 | 20 | 7 | 3221.5265
2034 | 10 | 20 | 8 | 3217.323
2034 | 10 | 20 | 9 | 3242.7621
2034 | 10 | 20 | 10 | 3261.6468
2034 | 10 | 20 | 11 | 3299.076
2034 | 10 | 20 | 12 | 3317.9092
2034 | 10 | 20 | 13 | 3337.6596
2034 | 10 | 20 | 14 | 3385.9779
2034 | 10 | 20 | 15 | 3384.4465
2034 | 10 | 20 | 16 | 3399.0295
2034 | 10 | 20 | 17 | 3319.4755
2034 | 10 | 20 | 18 | 3294.2875
2034 | 10 | 20 | 19 | 3162.6157
2034 | 10 | 20 | 20 | 3086.1343
2034 | 10 | 20 | 21 | 2910.1808
2034 | 10 | 20 | 22 | 2719.7754
2034 | 10 | 20 | 23 | 2584.457
2034 | 10 | 21 | 0 | 2479.5817
2034 | 10 | 21 | 1 | 2413.1576
2034 | 10 | 21 | 2 | 2369.6554
2034 | 10 | 21 | 3 | 2370.7728
2034 | 10 | 21 | 4 | 2439.9228
2034 | 10 | 21 | 5 | 2514.0016
2034 | 10 | 21 | 6 | 2571.6322
2034 | 10 | 21 | 7 | 2669.307
2034 | 10 | 21 | 8 | 2722.5115
2034 | 10 | 21 | 9 | 2782.9849
2034 | 10 | 21 | 10 | 2809.3452
2034 | 10 | 21 | 11 | 2809.2872
2034 | 10 | 21 | 12 | 2809.4242
2034 | 10 | 21 | 13 | 2833.3852
2034 | 10 | 21 | 14 | 2818.611
2034 | 10 | 21 | 15 | 2902.1021
2034 | 10 | 21 | 16 | 2868.3062
2034 | 10 | 21 | 17 | 2873.1098
2034 | 10 | 21 | 18 | 2919.8065
2034 | 10 | 21 | 19 | 2903.6047
2034 | 10 | 21 | 20 | 2823.9277
2034 | 10 | 21 | 21 | 2669.3945
2034 | 10 | 21 | 22 | 2552.748
2034 | 10 | 21 | 23 | 2415.8264
2034 | 10 | 22 | 0 | 2325.2626
2034 | 10 | 22 | 1 | 2296.8604
2034 | 10 | 22 | 2 | 2213.8012
2034 | 10 | 22 | 3 | 2232.6975
2034 | 10 | 22 | 4 | 2287.281
2034 | 10 | 22 | 5 | 2311.9604
2034 | 10 | 22 | 6 | 2432.7923
2034 | 10 | 22 | 7 | 2455.1361
2034 | 10 | 22 | 8 | 2581.5161
2034 | 10 | 22 | 9 | 2607.3926
2034 | 10 | 22 | 10 | 2683.6477
2034 | 10 | 22 | 11 | 2706.5479
2034 | 10 | 22 | 12 | 2757.51
2034 | 10 | 22 | 13 | 2808.6132
2034 | 10 | 22 | 14 | 2871.7273
2034 | 10 | 22 | 15 | 2903.2251
2034 | 10 | 22 | 16 | 2934.4291
2034 | 10 | 22 | 17 | 3009.3316
2034 | 10 | 22 | 18 | 3142.8435
2034 | 10 | 22 | 19 | 3107.0854
2034 | 10 | 22 | 20 | 2966.4248
2034 | 10 | 22 | 21 | 2824.364
2034 | 10 | 22 | 22 | 2639.9842
2034 | 10 | 22 | 23 | 2547.3735
2034 | 10 | 23 | 0 | 2441.2922
2034 | 10 | 23 | 1 | 2432.923
2034 | 10 | 23 | 2 | 2398.9954
2034 | 10 | 23 | 3 | 2470.0952
2034 | 10 | 23 | 4 | 2559.0215
2034 | 10 | 23 | 5 | 2839.3962
2034 | 10 | 23 | 6 | 3082.8744
2034 | 10 | 23 | 7 | 3193.0584
2034 | 10 | 23 | 8 | 3260.4206
2034 | 10 | 23 | 9 | 3277.0898
2034 | 10 | 23 | 10 | 3299.5605
2034 | 10 | 23 | 11 | 3295.0035
2034 | 10 | 23 | 12 | 3308.141
2034 | 10 | 23 | 13 | 3204.4904
2034 | 10 | 23 | 14 | 3193.9861
2034 | 10 | 23 | 15 | 3123.2112
2034 | 10 | 23 | 16 | 3135.9148
2034 | 10 | 23 | 17 | 3131.5782
2034 | 10 | 23 | 18 | 3261.6488
2034 | 10 | 23 | 19 | 3220.9955
2034 | 10 | 23 | 20 | 3022.8126
2034 | 10 | 23 | 21 | 2892.9596
2034 | 10 | 23 | 22 | 2727.9263
2034 | 10 | 23 | 23 | 2637.1965
2034 | 10 | 24 | 0 | 2525.0183
2034 | 10 | 24 | 1 | 2506.9434
2034 | 10 | 24 | 2 | 2457.9974
2034 | 10 | 24 | 3 | 2519.1462
2034 | 10 | 24 | 4 | 2633.1469
2034 | 10 | 24 | 5 | 2908.1058
2034 | 10 | 24 | 6 | 3211.3907
2034 | 10 | 24 | 7 | 3204.7728
2034 | 10 | 24 | 8 | 3262.1897
2034 | 10 | 24 | 9 | 3273.2988
2034 | 10 | 24 | 10 | 3297.8627
2034 | 10 | 24 | 11 | 3223.759
2034 | 10 | 24 | 12 | 3185.7964
2034 | 10 | 24 | 13 | 3228.1779
2034 | 10 | 24 | 14 | 3080.4028
2034 | 10 | 24 | 15 | 3079.9543
2034 | 10 | 24 | 16 | 3053.027
2034 | 10 | 24 | 17 | 3109.5738
2034 | 10 | 24 | 18 | 3357.2864
2034 | 10 | 24 | 19 | 3352.5454
2034 | 10 | 24 | 20 | 3237.7067
2034 | 10 | 24 | 21 | 2993.5721
2034 | 10 | 24 | 22 | 2824.5352
2034 | 10 | 24 | 23 | 2754.7448
2034 | 10 | 25 | 0 | 2661.7729
2034 | 10 | 25 | 1 | 2639.3855
2034 | 10 | 25 | 2 | 2585.3577
2034 | 10 | 25 | 3 | 2652.3591
2034 | 10 | 25 | 4 | 2760.3352
2034 | 10 | 25 | 5 | 3112.5994
2034 | 10 | 25 | 6 | 3326.9877
2034 | 10 | 25 | 7 | 3356.6923
2034 | 10 | 25 | 8 | 3343.8475
2034 | 10 | 25 | 9 | 3363.6393
2034 | 10 | 25 | 10 | 3316.4869
2034 | 10 | 25 | 11 | 3293.9862
2034 | 10 | 25 | 12 | 3280.5667
2034 | 10 | 25 | 13 | 3239.2293
2034 | 10 | 25 | 14 | 3177.3294
2034 | 10 | 25 | 15 | 3170.4373
2034 | 10 | 25 | 16 | 3174.7518
2034 | 10 | 25 | 17 | 3284.0419
2034 | 10 | 25 | 18 | 3414.196
2034 | 10 | 25 | 19 | 3417.8556
2034 | 10 | 25 | 20 | 3312.0454
2034 | 10 | 25 | 21 | 3117.4442
2034 | 10 | 25 | 22 | 2939.7287
2034 | 10 | 25 | 23 | 2862.7205
2034 | 10 | 26 | 0 | 2818.8233
2034 | 10 | 26 | 1 | 2787.1823
2034 | 10 | 26 | 2 | 2787.0587
2034 | 10 | 26 | 3 | 2848.4929
2034 | 10 | 26 | 4 | 2958.0305
2034 | 10 | 26 | 5 | 3407.583
2034 | 10 | 26 | 6 | 3579.2702
2034 | 10 | 26 | 7 | 3596.7219
2034 | 10 | 26 | 8 | 3512.4953
2034 | 10 | 26 | 9 | 3396.0377
2034 | 10 | 26 | 10 | 3335.6484
2034 | 10 | 26 | 11 | 3274.2229
2034 | 10 | 26 | 12 | 3264.9914
2034 | 10 | 26 | 13 | 3229.3872
2034 | 10 | 26 | 14 | 3154.9477
2034 | 10 | 26 | 15 | 3094.6437
2034 | 10 | 26 | 16 | 3043.6739
2034 | 10 | 26 | 17 | 3092.4512
2034 | 10 | 26 | 18 | 3274.0679
2034 | 10 | 26 | 19 | 3324.0425
2034 | 10 | 26 | 20 | 3235.7886
2034 | 10 | 26 | 21 | 2981.806
2034 | 10 | 26 | 22 | 2837.3613
2034 | 10 | 26 | 23 | 2762.9483
2034 | 10 | 27 | 0 | 2684.3659
2034 | 10 | 27 | 1 | 2644.7383
2034 | 10 | 27 | 2 | 2631.5095
2034 | 10 | 27 | 3 | 2645.3925
2034 | 10 | 27 | 4 | 2711.9143
2034 | 10 | 27 | 5 | 3069.4696
2034 | 10 | 27 | 6 | 3267.6088
2034 | 10 | 27 | 7 | 3248.3501
2034 | 10 | 27 | 8 | 3215.7051
2034 | 10 | 27 | 9 | 3269.3467
2034 | 10 | 27 | 10 | 3241.0821
2034 | 10 | 27 | 11 | 3204.7048
2034 | 10 | 27 | 12 | 3186.0367
2034 | 10 | 27 | 13 | 3134.6548
2034 | 10 | 27 | 14 | 3078.7545
2034 | 10 | 27 | 15 | 3011.1378
2034 | 10 | 27 | 16 | 3048.6956
2034 | 10 | 27 | 17 | 3154.3857
2034 | 10 | 27 | 18 | 3197.1462
2034 | 10 | 27 | 19 | 3142.7694
2034 | 10 | 27 | 20 | 3045.4923
2034 | 10 | 27 | 21 | 2946.0465
2034 | 10 | 27 | 22 | 2813.6758
2034 | 10 | 27 | 23 | 2728.7623
2034 | 10 | 28 | 0 | 2658.5777
2034 | 10 | 28 | 1 | 2636.5758
2034 | 10 | 28 | 2 | 2618.4635
2034 | 10 | 28 | 3 | 2574.1713
2034 | 10 | 28 | 4 | 2655.9448
2034 | 10 | 28 | 5 | 2755.6284
2034 | 10 | 28 | 6 | 2887.1972
2034 | 10 | 28 | 7 | 2977.7703
2034 | 10 | 28 | 8 | 3139.0676
2034 | 10 | 28 | 9 | 3202.4515
2034 | 10 | 28 | 10 | 3214.1631
2034 | 10 | 28 | 11 | 3139.3318
2034 | 10 | 28 | 12 | 3085.9929
2034 | 10 | 28 | 13 | 3018.4158
2034 | 10 | 28 | 14 | 3021.412
2034 | 10 | 28 | 15 | 3054.6698
2034 | 10 | 28 | 16 | 3155.3082
2034 | 10 | 28 | 17 | 3205.0379
2034 | 10 | 28 | 18 | 3296.2267
2034 | 10 | 28 | 19 | 3289.3035
2034 | 10 | 28 | 20 | 3154.3977
2034 | 10 | 28 | 21 | 2987.8807
2034 | 10 | 28 | 22 | 2866.2287
2034 | 10 | 28 | 23 | 2732.3642
2034 | 10 | 29 | 0 | 2699.7369
2034 | 10 | 29 | 1 | 2709.7762
2034 | 10 | 29 | 2 | 2692.6829
2034 | 10 | 29 | 3 | 2685.6732
2034 | 10 | 29 | 4 | 2765.758
2034 | 10 | 29 | 5 | 2771.2741
2034 | 10 | 29 | 6 | 2893.0943
2034 | 10 | 29 | 7 | 3117.743
2034 | 10 | 29 | 8 | 3219.4548
2034 | 10 | 29 | 9 | 3236.4186
2034 | 10 | 29 | 10 | 3228.999
2034 | 10 | 29 | 11 | 3246.61
2034 | 10 | 29 | 12 | 3243.0158
2034 | 10 | 29 | 13 | 3273.1575
2034 | 10 | 29 | 14 | 3269.0892
2034 | 10 | 29 | 15 | 3325.4787
2034 | 10 | 29 | 16 | 3360.8902
2034 | 10 | 29 | 17 | 3445.9202
2034 | 10 | 29 | 18 | 3517.2131
2034 | 10 | 29 | 19 | 3545.631
2034 | 10 | 29 | 20 | 3434.9305
2034 | 10 | 29 | 21 | 3335.1513
2034 | 10 | 29 | 22 | 3183.4529
2034 | 10 | 29 | 23 | 3116.4063
2034 | 10 | 30 | 0 | 3085.7346
2034 | 10 | 30 | 1 | 3123.7263
2034 | 10 | 30 | 2 | 3185.2444
2034 | 10 | 30 | 3 | 3213.2268
2034 | 10 | 30 | 4 | 3396.7068
2034 | 10 | 30 | 5 | 3695.4406
2034 | 10 | 30 | 6 | 4034.5941
2034 | 10 | 30 | 7 | 4045.8767
2034 | 10 | 30 | 8 | 4072.8345
2034 | 10 | 30 | 9 | 3932.0588
2034 | 10 | 30 | 10 | 3787.9104
2034 | 10 | 30 | 11 | 3586.1604
2034 | 10 | 30 | 12 | 3478.2074
2034 | 10 | 30 | 13 | 3390.9121
2034 | 10 | 30 | 14 | 3315.4117
2034 | 10 | 30 | 15 | 3278.2825
2034 | 10 | 30 | 16 | 3298.9749
2034 | 10 | 30 | 17 | 3359.5451
2034 | 10 | 30 | 18 | 3507.6759
2034 | 10 | 30 | 19 | 3521.8306
2034 | 10 | 30 | 20 | 3424.5959
2034 | 10 | 30 | 21 | 3261.9499
2034 | 10 | 30 | 22 | 3034.5082
2034 | 10 | 30 | 23 | 2938.6907
2034 | 10 | 31 | 0 | 2881.9479
2034 | 10 | 31 | 1 | 2866.6903
2034 | 10 | 31 | 2 | 2865.2204
2034 | 10 | 31 | 3 | 2891.2014
2034 | 10 | 31 | 4 | 3108.3073
2034 | 10 | 31 | 5 | 3485.1905
2034 | 10 | 31 | 6 | 3694.9196
2034 | 10 | 31 | 7 | 3779.6155
2034 | 10 | 31 | 8 | 3673.7697
2034 | 10 | 31 | 9 | 3582.7749
2034 | 10 | 31 | 10 | 3465.7571
2034 | 10 | 31 | 11 | 3400.6457
2034 | 10 | 31 | 12 | 3312.3461
2034 | 10 | 31 | 13 | 3238.5568
2034 | 10 | 31 | 14 | 3173.1895
2034 | 10 | 31 | 15 | 3152.7523
2034 | 10 | 31 | 16 | 3059.6106
2034 | 10 | 31 | 17 | 3124.9402
2034 | 10 | 31 | 18 | 3303.6348
2034 | 10 | 31 | 19 | 3422.2762
2034 | 10 | 31 | 20 | 3393.4058
2034 | 10 | 31 | 21 | 3276.8996
2034 | 10 | 31 | 22 | 3081.6464
2034 | 10 | 31 | 23 | 2943.4058
2034 | 11 | 1 | 0 | 2889.8156
2034 | 11 | 1 | 1 | 2842.6304
2034 | 11 | 1 | 2 | 2839.0079
2034 | 11 | 1 | 3 | 2908.4313
2034 | 11 | 1 | 4 | 3057.9026
2034 | 11 | 1 | 5 | 3363.1654
2034 | 11 | 1 | 6 | 3624.3125
2034 | 11 | 1 | 7 | 3662.948
2034 | 11 | 1 | 8 | 3643.5053
2034 | 11 | 1 | 9 | 3697.9433
2034 | 11 | 1 | 10 | 3606.7886
2034 | 11 | 1 | 11 | 3591.8141
2034 | 11 | 1 | 12 | 3490.7384
2034 | 11 | 1 | 13 | 3421.2546
2034 | 11 | 1 | 14 | 3318.9425
2034 | 11 | 1 | 15 | 3343.8909
2034 | 11 | 1 | 16 | 3290.0747
2034 | 11 | 1 | 17 | 3336.1153
2034 | 11 | 1 | 18 | 3432.8612
2034 | 11 | 1 | 19 | 3454.8726
2034 | 11 | 1 | 20 | 3215.2214
2034 | 11 | 1 | 21 | 3086.329
2034 | 11 | 1 | 22 | 2902.9064
2034 | 11 | 1 | 23 | 2770.5134
2034 | 11 | 2 | 0 | 2645.6209
2034 | 11 | 2 | 1 | 2599.8784
2034 | 11 | 2 | 2 | 2509.8191
2034 | 11 | 2 | 3 | 2568.2383
2034 | 11 | 2 | 4 | 2660.4618
2034 | 11 | 2 | 5 | 3045.6381
2034 | 11 | 2 | 6 | 3238.5091
2034 | 11 | 2 | 7 | 3286.4223
2034 | 11 | 2 | 8 | 3287.6479
2034 | 11 | 2 | 9 | 3284.9108
2034 | 11 | 2 | 10 | 3276.8828
2034 | 11 | 2 | 11 | 3293.5157
2034 | 11 | 2 | 12 | 3262.7072
2034 | 11 | 2 | 13 | 3280.6294
2034 | 11 | 2 | 14 | 3253.3796
2034 | 11 | 2 | 15 | 3191.86
2034 | 11 | 2 | 16 | 3182.0153
2034 | 11 | 2 | 17 | 3264.9473
2034 | 11 | 2 | 18 | 3407.2268
2034 | 11 | 2 | 19 | 3342.0545
2034 | 11 | 2 | 20 | 3211.9735
2034 | 11 | 2 | 21 | 3046.4186
2034 | 11 | 2 | 22 | 2880.7042
2034 | 11 | 2 | 23 | 2723.6083
2034 | 11 | 3 | 0 | 2611.3815
2034 | 11 | 3 | 1 | 2572.9001
2034 | 11 | 3 | 2 | 2512.1403
2034 | 11 | 3 | 3 | 2544.219
2034 | 11 | 3 | 4 | 2651.999
2034 | 11 | 3 | 5 | 2950.5388
2034 | 11 | 3 | 6 | 3161.4843
2034 | 11 | 3 | 7 | 3246.7742
2034 | 11 | 3 | 8 | 3258.4282
2034 | 11 | 3 | 9 | 3279.2887
2034 | 11 | 3 | 10 | 3280.8982
2034 | 11 | 3 | 11 | 3309.9247
2034 | 11 | 3 | 12 | 3234.6919
2034 | 11 | 3 | 13 | 3211.3886
2034 | 11 | 3 | 14 | 3153.3451
2034 | 11 | 3 | 15 | 3102.1861
2034 | 11 | 3 | 16 | 3094.5208
2034 | 11 | 3 | 17 | 3129.9858
2034 | 11 | 3 | 18 | 3154.774
2034 | 11 | 3 | 19 | 3131.1787
2034 | 11 | 3 | 20 | 3044.1581
2034 | 11 | 3 | 21 | 2882.0325
2034 | 11 | 3 | 22 | 2728.2259
2034 | 11 | 3 | 23 | 2623.131
2034 | 11 | 4 | 0 | 2500.5763
2034 | 11 | 4 | 1 | 2443.1889
2034 | 11 | 4 | 2 | 2413.5518
2034 | 11 | 4 | 3 | 2395.2149
2034 | 11 | 4 | 4 | 2396.3432
2034 | 11 | 4 | 5 | 2473.6644
2034 | 11 | 4 | 6 | 2602.9236
2034 | 11 | 4 | 7 | 2704.9684
2034 | 11 | 4 | 8 | 2773.618
2034 | 11 | 4 | 9 | 2827.7419
2034 | 11 | 4 | 10 | 2833.6356
2034 | 11 | 4 | 11 | 2832.8766
2034 | 11 | 4 | 12 | 2746.9398
2034 | 11 | 4 | 13 | 2743.5918
2034 | 11 | 4 | 14 | 2763.3889
2034 | 11 | 4 | 15 | 2761.8077
2034 | 11 | 4 | 16 | 2753.3992
2034 | 11 | 4 | 17 | 2852.5204
2034 | 11 | 4 | 18 | 2860.0811
2034 | 11 | 4 | 19 | 2918.6861
2034 | 11 | 4 | 20 | 2769.6957
2034 | 11 | 4 | 21 | 2696.6206
2034 | 11 | 4 | 22 | 2560.0578
2034 | 11 | 4 | 23 | 2446.6081
2034 | 11 | 5 | 0 | 2373.6856
2034 | 11 | 5 | 1 | 2349.8155
2034 | 11 | 5 | 2 | 2303.7949
2034 | 11 | 5 | 3 | 2280.5376
2034 | 11 | 5 | 4 | 2309.3439
2034 | 11 | 5 | 5 | 2284.7927
2034 | 11 | 5 | 6 | 2347.6932
2034 | 11 | 5 | 7 | 2417.3693
2034 | 11 | 5 | 8 | 2521.817
2034 | 11 | 5 | 9 | 2707.144
2034 | 11 | 5 | 10 | 2732.7567
2034 | 11 | 5 | 11 | 2777.5985
2034 | 11 | 5 | 12 | 2833.9229
2034 | 11 | 5 | 13 | 2896.9003
2034 | 11 | 5 | 14 | 2859.8678
2034 | 11 | 5 | 15 | 2925.2819
2034 | 11 | 5 | 16 | 2955.2704
2034 | 11 | 5 | 17 | 3057.1275
2034 | 11 | 5 | 18 | 3254.9497
2034 | 11 | 5 | 19 | 3192.577
2034 | 11 | 5 | 20 | 3167.6636
2034 | 11 | 5 | 21 | 3033.4485
2034 | 11 | 5 | 22 | 2836.1683
2034 | 11 | 5 | 23 | 2679.2826
2034 | 11 | 6 | 0 | 2590.1205
2034 | 11 | 6 | 1 | 2504.701
2034 | 11 | 6 | 2 | 2422.4245
2034 | 11 | 6 | 3 | 2420.947
2034 | 11 | 6 | 4 | 2445.4479
2034 | 11 | 6 | 5 | 2572.0398
2034 | 11 | 6 | 6 | 2862.3996
2034 | 11 | 6 | 7 | 2975.5124
2034 | 11 | 6 | 8 | 3069.3828
2034 | 11 | 6 | 9 | 3165.7369
2034 | 11 | 6 | 10 | 3133.1062
2034 | 11 | 6 | 11 | 3181.9019
2034 | 11 | 6 | 12 | 3229.1612
2034 | 11 | 6 | 13 | 3219.3467
2034 | 11 | 6 | 14 | 3187.5085
2034 | 11 | 6 | 15 | 3175.9236
2034 | 11 | 6 | 16 | 3143.8723
2034 | 11 | 6 | 17 | 3225.7747
2034 | 11 | 6 | 18 | 3382.3014
2034 | 11 | 6 | 19 | 3364.1258
2034 | 11 | 6 | 20 | 3242.2708
2034 | 11 | 6 | 21 | 3154.1027
2034 | 11 | 6 | 22 | 2945.0186
2034 | 11 | 6 | 23 | 2768.7262
2034 | 11 | 7 | 0 | 2668.0887
2034 | 11 | 7 | 1 | 2581.8174
2034 | 11 | 7 | 2 | 2519.6589
2034 | 11 | 7 | 3 | 2522.2377
2034 | 11 | 7 | 4 | 2507.4304
2034 | 11 | 7 | 5 | 2699.0519
2034 | 11 | 7 | 6 | 2995.0684
2034 | 11 | 7 | 7 | 3229.7791
2034 | 11 | 7 | 8 | 3294.0469
2034 | 11 | 7 | 9 | 3409.0411
2034 | 11 | 7 | 10 | 3338.4643
2034 | 11 | 7 | 11 | 3345.1891
2034 | 11 | 7 | 12 | 3378.5169
2034 | 11 | 7 | 13 | 3358.1368
2034 | 11 | 7 | 14 | 3403.7538
2034 | 11 | 7 | 15 | 3414.1091
2034 | 11 | 7 | 16 | 3424.7456
2034 | 11 | 7 | 17 | 3522.4299
2034 | 11 | 7 | 18 | 3677.3165
2034 | 11 | 7 | 19 | 3680.3426
2034 | 11 | 7 | 20 | 3535.8692
2034 | 11 | 7 | 21 | 3416.6389
2034 | 11 | 7 | 22 | 3214.9037
2034 | 11 | 7 | 23 | 3038.659
2034 | 11 | 8 | 0 | 2852.0761
2034 | 11 | 8 | 1 | 2841.5974
2034 | 11 | 8 | 2 | 2795.1933
2034 | 11 | 8 | 3 | 2796.9126
2034 | 11 | 8 | 4 | 2805.6015
2034 | 11 | 8 | 5 | 2957.5262
2034 | 11 | 8 | 6 | 3324.6672
2034 | 11 | 8 | 7 | 3469.0198
2034 | 11 | 8 | 8 | 3508.4272
2034 | 11 | 8 | 9 | 3505.2125
2034 | 11 | 8 | 10 | 3487.9574
2034 | 11 | 8 | 11 | 3427.4318
2034 | 11 | 8 | 12 | 3387.7817
2034 | 11 | 8 | 13 | 3300.8597
2034 | 11 | 8 | 14 | 3194.414
2034 | 11 | 8 | 15 | 3192.6052
2034 | 11 | 8 | 16 | 3252.9504
2034 | 11 | 8 | 17 | 3428.0523
2034 | 11 | 8 | 18 | 3595.8967
2034 | 11 | 8 | 19 | 3548.2592
2034 | 11 | 8 | 20 | 3567.1528
2034 | 11 | 8 | 21 | 3503.4061
2034 | 11 | 8 | 22 | 3266.1021
2034 | 11 | 8 | 23 | 3175.9071
2034 | 11 | 9 | 0 | 3071.9003
2034 | 11 | 9 | 1 | 3048.9557
2034 | 11 | 9 | 2 | 2985.3449
2034 | 11 | 9 | 3 | 3001.3874
2034 | 11 | 9 | 4 | 3041.5062
2034 | 11 | 9 | 5 | 3268.8019
2034 | 11 | 9 | 6 | 3637.8645
2034 | 11 | 9 | 7 | 3847.5262
2034 | 11 | 9 | 8 | 3787.9571
2034 | 11 | 9 | 9 | 3564.3988
2034 | 11 | 9 | 10 | 3460.4768
2034 | 11 | 9 | 11 | 3374.9855
2034 | 11 | 9 | 12 | 3280.7311
2034 | 11 | 9 | 13 | 3240.3391
2034 | 11 | 9 | 14 | 3131.2529
2034 | 11 | 9 | 15 | 3140.4684
2034 | 11 | 9 | 16 | 3133.7798
2034 | 11 | 9 | 17 | 3233.561
2034 | 11 | 9 | 18 | 3493.1249
2034 | 11 | 9 | 19 | 3452.6644
2034 | 11 | 9 | 20 | 3524.267
2034 | 11 | 9 | 21 | 3443.5548
2034 | 11 | 9 | 22 | 3286.7914
2034 | 11 | 9 | 23 | 3120.6784
2034 | 11 | 10 | 0 | 3016.051
2034 | 11 | 10 | 1 | 3019.4733
2034 | 11 | 10 | 2 | 2972.572
2034 | 11 | 10 | 3 | 3014.003
2034 | 11 | 10 | 4 | 3058.4223
2034 | 11 | 10 | 5 | 3293.2725
2034 | 11 | 10 | 6 | 3750.3646
2034 | 11 | 10 | 7 | 4028.5339
2034 | 11 | 10 | 8 | 3918.4497
2034 | 11 | 10 | 9 | 3905.264
2034 | 11 | 10 | 10 | 3863.9468
2034 | 11 | 10 | 11 | 3634.8691
2034 | 11 | 10 | 12 | 3547.5003
2034 | 11 | 10 | 13 | 3386.2364
2034 | 11 | 10 | 14 | 3329.5409
2034 | 11 | 10 | 15 | 3399.597
2034 | 11 | 10 | 16 | 3357.634
2034 | 11 | 10 | 17 | 3626.2964
2034 | 11 | 10 | 18 | 4043.708
2034 | 11 | 10 | 19 | 3872.3809
2034 | 11 | 10 | 20 | 3935.1951
2034 | 11 | 10 | 21 | 3848.219
2034 | 11 | 10 | 22 | 3711.6849
2034 | 11 | 10 | 23 | 3479.5693
2034 | 11 | 11 | 0 | 3441.0052
2034 | 11 | 11 | 1 | 3370.7011
2034 | 11 | 11 | 2 | 3291.1757
2034 | 11 | 11 | 3 | 3266.0827
2034 | 11 | 11 | 4 | 3363.9093
2034 | 11 | 11 | 5 | 3478.8171
2034 | 11 | 11 | 6 | 3583.766
2034 | 11 | 11 | 7 | 3800.347
2034 | 11 | 11 | 8 | 3749.3473
2034 | 11 | 11 | 9 | 3608.4043
2034 | 11 | 11 | 10 | 3452.9925
2034 | 11 | 11 | 11 | 3348.1603
2034 | 11 | 11 | 12 | 3200.4301
2034 | 11 | 11 | 13 | 3029.2052
2034 | 11 | 11 | 14 | 2987.8003
2034 | 11 | 11 | 15 | 2966.6674
2034 | 11 | 11 | 16 | 2981.5183
2034 | 11 | 11 | 17 | 3160.1083
2034 | 11 | 11 | 18 | 3280.2384
2034 | 11 | 11 | 19 | 3338.5542
2034 | 11 | 11 | 20 | 3289.5486
2034 | 11 | 11 | 21 | 3202.8332
2034 | 11 | 11 | 22 | 3102.4207
2034 | 11 | 11 | 23 | 2947.2462
2034 | 11 | 12 | 0 | 2850.9539
2034 | 11 | 12 | 1 | 2769.0307
2034 | 11 | 12 | 2 | 2727.6867
2034 | 11 | 12 | 3 | 2693.7268
2034 | 11 | 12 | 4 | 2738.9687
2034 | 11 | 12 | 5 | 2728.974
2034 | 11 | 12 | 6 | 2850.4385
2034 | 11 | 12 | 7 | 2907.1988
2034 | 11 | 12 | 8 | 2974.4623
2034 | 11 | 12 | 9 | 3025.255
2034 | 11 | 12 | 10 | 2981.1541
2034 | 11 | 12 | 11 | 2956.2623
2034 | 11 | 12 | 12 | 2956.6084
2034 | 11 | 12 | 13 | 2863.5636
2034 | 11 | 12 | 14 | 2911.1319
2034 | 11 | 12 | 15 | 2935.4374
2034 | 11 | 12 | 16 | 2975.4263
2034 | 11 | 12 | 17 | 3146.5232
2034 | 11 | 12 | 18 | 3216.6815
2034 | 11 | 12 | 19 | 3200.6444
2034 | 11 | 12 | 20 | 3179.718
2034 | 11 | 12 | 21 | 3066.2668
2034 | 11 | 12 | 22 | 2900.4319
2034 | 11 | 12 | 23 | 2753.7982
2034 | 11 | 13 | 0 | 2688.4388
2034 | 11 | 13 | 1 | 2683.1233
2034 | 11 | 13 | 2 | 2665.0494
2034 | 11 | 13 | 3 | 2697.1824
2034 | 11 | 13 | 4 | 2783.2863
2034 | 11 | 13 | 5 | 3038.3361
2034 | 11 | 13 | 6 | 3353.2658
2034 | 11 | 13 | 7 | 3633.9302
2034 | 11 | 13 | 8 | 3722.4715
2034 | 11 | 13 | 9 | 3771.2106
2034 | 11 | 13 | 10 | 3745.5016
2034 | 11 | 13 | 11 | 3732.911
2034 | 11 | 13 | 12 | 3715.1394
2034 | 11 | 13 | 13 | 3648.8003
2034 | 11 | 13 | 14 | 3553.821
2034 | 11 | 13 | 15 | 3554.5687
2034 | 11 | 13 | 16 | 3596.1466
2034 | 11 | 13 | 17 | 3794.5941
2034 | 11 | 13 | 18 | 3886.9211
2034 | 11 | 13 | 19 | 3832.5337
2034 | 11 | 13 | 20 | 3716.027
2034 | 11 | 13 | 21 | 3630.3285
2034 | 11 | 13 | 22 | 3352.824
2034 | 11 | 13 | 23 | 3228.3419
2034 | 11 | 14 | 0 | 3063.0252
2034 | 11 | 14 | 1 | 3021.89
2034 | 11 | 14 | 2 | 2949.703
2034 | 11 | 14 | 3 | 2899.9794
2034 | 11 | 14 | 4 | 2992.7863
2034 | 11 | 14 | 5 | 3146.8299
2034 | 11 | 14 | 6 | 3601.8714
2034 | 11 | 14 | 7 | 3794.3746
2034 | 11 | 14 | 8 | 3863.9714
2034 | 11 | 14 | 9 | 3706.8179
2034 | 11 | 14 | 10 | 3681.5737
2034 | 11 | 14 | 11 | 3555.6345
2034 | 11 | 14 | 12 | 3429.2215
2034 | 11 | 14 | 13 | 3369.5364
2034 | 11 | 14 | 14 | 3322.647
2034 | 11 | 14 | 15 | 3213.2594
2034 | 11 | 14 | 16 | 3259.9326
2034 | 11 | 14 | 17 | 3426.3416
2034 | 11 | 14 | 18 | 3680.8632
2034 | 11 | 14 | 19 | 3735.395
2034 | 11 | 14 | 20 | 3714.0134
2034 | 11 | 14 | 21 | 3651.7193
2034 | 11 | 14 | 22 | 3474.9229
2034 | 11 | 14 | 23 | 3298.8567
2034 | 11 | 15 | 0 | 3146.8983
2034 | 11 | 15 | 1 | 3082.8369
2034 | 11 | 15 | 2 | 3091.9212
2034 | 11 | 15 | 3 | 3101.6976
2034 | 11 | 15 | 4 | 3192.364
2034 | 11 | 15 | 5 | 3342.8631
2034 | 11 | 15 | 6 | 3823.8423
2034 | 11 | 15 | 7 | 4110.6489
2034 | 11 | 15 | 8 | 4001.753
2034 | 11 | 15 | 9 | 3845.5802
2034 | 11 | 15 | 10 | 3736.1145
2034 | 11 | 15 | 11 | 3590.032
2034 | 11 | 15 | 12 | 3604.4955
2034 | 11 | 15 | 13 | 3628.0856
2034 | 11 | 15 | 14 | 3633.5192
2034 | 11 | 15 | 15 | 3606.043
2034 | 11 | 15 | 16 | 3584.0453
2034 | 11 | 15 | 17 | 3705.3486
2034 | 11 | 15 | 18 | 3820.3386
2034 | 11 | 15 | 19 | 3754.4414
2034 | 11 | 15 | 20 | 3620.703
2034 | 11 | 15 | 21 | 3417.4157
2034 | 11 | 15 | 22 | 3202.5118
2034 | 11 | 15 | 23 | 2985.464
2034 | 11 | 16 | 0 | 2911.7573
2034 | 11 | 16 | 1 | 2871.5946
2034 | 11 | 16 | 2 | 2842.7601
2034 | 11 | 16 | 3 | 2794.3212
2034 | 11 | 16 | 4 | 2856.3058
2034 | 11 | 16 | 5 | 3042.8396
2034 | 11 | 16 | 6 | 3430.5865
2034 | 11 | 16 | 7 | 3705.749
2034 | 11 | 16 | 8 | 3774.0323
2034 | 11 | 16 | 9 | 3780.8968
2034 | 11 | 16 | 10 | 3778.5017
2034 | 11 | 16 | 11 | 3727.8868
2034 | 11 | 16 | 12 | 3685.7928
2034 | 11 | 16 | 13 | 3664.1149
2034 | 11 | 16 | 14 | 3582.1646
2034 | 11 | 16 | 15 | 3526.0423
2034 | 11 | 16 | 16 | 3579.5585
2034 | 11 | 16 | 17 | 3855.3162
2034 | 11 | 16 | 18 | 4113.618
2034 | 11 | 16 | 19 | 4079.4915
2034 | 11 | 16 | 20 | 4038.8768
2034 | 11 | 16 | 21 | 3962.451
2034 | 11 | 16 | 22 | 3688.4102
2034 | 11 | 16 | 23 | 3515.4162
2034 | 11 | 17 | 0 | 3399.1259
2034 | 11 | 17 | 1 | 3320.0222
2034 | 11 | 17 | 2 | 3324.5725
2034 | 11 | 17 | 3 | 3274.6527
2034 | 11 | 17 | 4 | 3323.5225
2034 | 11 | 17 | 5 | 3487.7944
2034 | 11 | 17 | 6 | 4028.1667
2034 | 11 | 17 | 7 | 4266.2626
2034 | 11 | 17 | 8 | 4235.5134
2034 | 11 | 17 | 9 | 4111.6571
2034 | 11 | 17 | 10 | 3903.0487
2034 | 11 | 17 | 11 | 3671.9146
2034 | 11 | 17 | 12 | 3498.3551
2034 | 11 | 17 | 13 | 3458.8238
2034 | 11 | 17 | 14 | 3348.558
2034 | 11 | 17 | 15 | 3271.4431
2034 | 11 | 17 | 16 | 3235.5743
2034 | 11 | 17 | 17 | 3374.7348
2034 | 11 | 17 | 18 | 3336.8635
2034 | 11 | 17 | 19 | 3384.1745
2034 | 11 | 17 | 20 | 3462.6455
2034 | 11 | 17 | 21 | 3356.5344
2034 | 11 | 17 | 22 | 3237.638
2034 | 11 | 17 | 23 | 3029.7324
2034 | 11 | 18 | 0 | 2820.677
2034 | 11 | 18 | 1 | 2741.6729
2034 | 11 | 18 | 2 | 2655.7593
2034 | 11 | 18 | 3 | 2622.0056
2034 | 11 | 18 | 4 | 2588.2453
2034 | 11 | 18 | 5 | 2604.4297
2034 | 11 | 18 | 6 | 2682.0382
2034 | 11 | 18 | 7 | 2801.7557
2034 | 11 | 18 | 8 | 2879.6766
2034 | 11 | 18 | 9 | 2992.3285
2034 | 11 | 18 | 10 | 3007.0103
2034 | 11 | 18 | 11 | 3002.8871
2034 | 11 | 18 | 12 | 2980.324
2034 | 11 | 18 | 13 | 2919.5808
2034 | 11 | 18 | 14 | 2914.1109
2034 | 11 | 18 | 15 | 2897.6778
2034 | 11 | 18 | 16 | 2966.0723
2034 | 11 | 18 | 17 | 3056.851
2034 | 11 | 18 | 18 | 3082.0449
2034 | 11 | 18 | 19 | 3013.006
2034 | 11 | 18 | 20 | 3025.2442
2034 | 11 | 18 | 21 | 2963.7931
2034 | 11 | 18 | 22 | 2876.0402
2034 | 11 | 18 | 23 | 2800.6476
2034 | 11 | 19 | 0 | 2691.0369
2034 | 11 | 19 | 1 | 2622.8778
2034 | 11 | 19 | 2 | 2657.6196
2034 | 11 | 19 | 3 | 2651.0999
2034 | 11 | 19 | 4 | 2683.0301
2034 | 11 | 19 | 5 | 2787.2828
2034 | 11 | 19 | 6 | 2848.0846
2034 | 11 | 19 | 7 | 3032.4602
2034 | 11 | 19 | 8 | 3121.5926
2034 | 11 | 19 | 9 | 3310.1166
2034 | 11 | 19 | 10 | 3316.7522
2034 | 11 | 19 | 11 | 3412.2311
2034 | 11 | 19 | 12 | 3372.8114
2034 | 11 | 19 | 13 | 3396.5422
2034 | 11 | 19 | 14 | 3261.1585
2034 | 11 | 19 | 15 | 3299.5256
2034 | 11 | 19 | 16 | 3307.6449
2034 | 11 | 19 | 17 | 3485.2737
2034 | 11 | 19 | 18 | 3765.4403
2034 | 11 | 19 | 19 | 3825.3416
2034 | 11 | 19 | 20 | 3853.966
2034 | 11 | 19 | 21 | 3771.1915
2034 | 11 | 19 | 22 | 3647.6748
2034 | 11 | 19 | 23 | 3507.2971
2034 | 11 | 20 | 0 | 3402.8437
2034 | 11 | 20 | 1 | 3464.8161
2034 | 11 | 20 | 2 | 3444.6932
2034 | 11 | 20 | 3 | 3578.1402
2034 | 11 | 20 | 4 | 3663.2433
2034 | 11 | 20 | 5 | 4047.7127
2034 | 11 | 20 | 6 | 4380.983
2034 | 11 | 20 | 7 | 4531.7775
2034 | 11 | 20 | 8 | 4488.8535
2034 | 11 | 20 | 9 | 4365.5484
2034 | 11 | 20 | 10 | 4147.1947
2034 | 11 | 20 | 11 | 3870.6194
2034 | 11 | 20 | 12 | 3788.6004
2034 | 11 | 20 | 13 | 3528.7477
2034 | 11 | 20 | 14 | 3465.7201
2034 | 11 | 20 | 15 | 3382.5773
2034 | 11 | 20 | 16 | 3426.2736
2034 | 11 | 20 | 17 | 3632.7607
2034 | 11 | 20 | 18 | 3933.8497
2034 | 11 | 20 | 19 | 4031.8214
2034 | 11 | 20 | 20 | 4066.8986
2034 | 11 | 20 | 21 | 3910.0169
2034 | 11 | 20 | 22 | 3786.5861
2034 | 11 | 20 | 23 | 3482.5834
2034 | 11 | 21 | 0 | 3346.2139
2034 | 11 | 21 | 1 | 3322.6827
2034 | 11 | 21 | 2 | 3250.9835
2034 | 11 | 21 | 3 | 3250.8022
2034 | 11 | 21 | 4 | 3256.835
2034 | 11 | 21 | 5 | 3546.9324
2034 | 11 | 21 | 6 | 3946.4391
2034 | 11 | 21 | 7 | 4163.7499
2034 | 11 | 21 | 8 | 4091.1652
2034 | 11 | 21 | 9 | 3957.842
2034 | 11 | 21 | 10 | 3747.237
2034 | 11 | 21 | 11 | 3521.9981
2034 | 11 | 21 | 12 | 3424.3157
2034 | 11 | 21 | 13 | 3381.9581
2034 | 11 | 21 | 14 | 3347.7418
2034 | 11 | 21 | 15 | 3260.617
2034 | 11 | 21 | 16 | 3279.1763
2034 | 11 | 21 | 17 | 3440.79
2034 | 11 | 21 | 18 | 3532.6382
2034 | 11 | 21 | 19 | 3557.8456
2034 | 11 | 21 | 20 | 3582.6543
2034 | 11 | 21 | 21 | 3456.3571
2034 | 11 | 21 | 22 | 3270.2742
2034 | 11 | 21 | 23 | 3112.5379
2034 | 11 | 22 | 0 | 3009.7699
2034 | 11 | 22 | 1 | 2989.8544
2034 | 11 | 22 | 2 | 3019.2722
2034 | 11 | 22 | 3 | 3062.9798
2034 | 11 | 22 | 4 | 3152.7322
2034 | 11 | 22 | 5 | 3313.269
2034 | 11 | 22 | 6 | 3748.9502
2034 | 11 | 22 | 7 | 4105.0838
2034 | 11 | 22 | 8 | 4111.9784
2034 | 11 | 22 | 9 | 4069.1242
2034 | 11 | 22 | 10 | 3976.8529
2034 | 11 | 22 | 11 | 3801.1269
2034 | 11 | 22 | 12 | 3671.4107
2034 | 11 | 22 | 13 | 3493.3535
2034 | 11 | 22 | 14 | 3437.6805
2034 | 11 | 22 | 15 | 3363.2674
2034 | 11 | 22 | 16 | 3417.3023
2034 | 11 | 22 | 17 | 3683.119
2034 | 11 | 22 | 18 | 3954.2228
2034 | 11 | 22 | 19 | 3939.3576
2034 | 11 | 22 | 20 | 4071.2284
2034 | 11 | 22 | 21 | 3969.462
2034 | 11 | 22 | 22 | 3765.3882
2034 | 11 | 22 | 23 | 3648.2964
2034 | 11 | 23 | 0 | 3438.8004
2034 | 11 | 23 | 1 | 3341.4178
2034 | 11 | 23 | 2 | 3358.2336
2034 | 11 | 23 | 3 | 3356.1847
2034 | 11 | 23 | 4 | 3445.3447
2034 | 11 | 23 | 5 | 3480.2556
2034 | 11 | 23 | 6 | 3590.9006
2034 | 11 | 23 | 7 | 3712.0962
2034 | 11 | 23 | 8 | 3787.7585
2034 | 11 | 23 | 9 | 3616.0078
2034 | 11 | 23 | 10 | 3442.9475
2034 | 11 | 23 | 11 | 3253.0246
2034 | 11 | 23 | 12 | 2995.8302
2034 | 11 | 23 | 13 | 2856.9812
2034 | 11 | 23 | 14 | 2642.3863
2034 | 11 | 23 | 15 | 2578.6322
2034 | 11 | 23 | 16 | 2536.5048
2034 | 11 | 23 | 17 | 2664.3501
2034 | 11 | 23 | 18 | 2814.012
2034 | 11 | 23 | 19 | 2874.9393
2034 | 11 | 23 | 20 | 2946.3598
2034 | 11 | 23 | 21 | 2988.3348
2034 | 11 | 23 | 22 | 2971.2986
2034 | 11 | 23 | 23 | 2954.6199
2034 | 11 | 24 | 0 | 2933.6149
2034 | 11 | 24 | 1 | 2933.9436
2034 | 11 | 24 | 2 | 2975.0017
2034 | 11 | 24 | 3 | 2983.8952
2034 | 11 | 24 | 4 | 3058.4962
2034 | 11 | 24 | 5 | 3210.3846
2034 | 11 | 24 | 6 | 3344.6337
2034 | 11 | 24 | 7 | 3477.1189
2034 | 11 | 24 | 8 | 3448.3804
2034 | 11 | 24 | 9 | 3220.3915
2034 | 11 | 24 | 10 | 3112.2146
2034 | 11 | 24 | 11 | 2999.8829
2034 | 11 | 24 | 12 | 2863.1584
2034 | 11 | 24 | 13 | 2751.2964
2034 | 11 | 24 | 14 | 2671.8292
2034 | 11 | 24 | 15 | 2659.9367
2034 | 11 | 24 | 16 | 2675.7764
2034 | 11 | 24 | 17 | 2842.8558
2034 | 11 | 24 | 18 | 2985.4593
2034 | 11 | 24 | 19 | 2981.3521
2034 | 11 | 24 | 20 | 2975.8956
2034 | 11 | 24 | 21 | 2936.8413
2034 | 11 | 24 | 22 | 2845.4452
2034 | 11 | 24 | 23 | 2754.5384
2034 | 11 | 25 | 0 | 2659.4515
2034 | 11 | 25 | 1 | 2579.8574
2034 | 11 | 25 | 2 | 2515.0231
2034 | 11 | 25 | 3 | 2537.1363
2034 | 11 | 25 | 4 | 2520.3477
2034 | 11 | 25 | 5 | 2537.0391
2034 | 11 | 25 | 6 | 2670.1411
2034 | 11 | 25 | 7 | 2811.4623
2034 | 11 | 25 | 8 | 2875.6438
2034 | 11 | 25 | 9 | 2887.7987
2034 | 11 | 25 | 10 | 2845.4316
2034 | 11 | 25 | 11 | 2774.8025
2034 | 11 | 25 | 12 | 2751.7175
2034 | 11 | 25 | 13 | 2664.1393
2034 | 11 | 25 | 14 | 2601.7689
2034 | 11 | 25 | 15 | 2596.3971
2034 | 11 | 25 | 16 | 2631.4709
2034 | 11 | 25 | 17 | 2821.3945
2034 | 11 | 25 | 18 | 2968.5041
2034 | 11 | 25 | 19 | 2946.6479
2034 | 11 | 25 | 20 | 2963.511
2034 | 11 | 25 | 21 | 2912.0838
2034 | 11 | 25 | 22 | 2852.0901
2034 | 11 | 25 | 23 | 2745.3425
2034 | 11 | 26 | 0 | 2653.8432
2034 | 11 | 26 | 1 | 2646.944
2034 | 11 | 26 | 2 | 2653.3902
2034 | 11 | 26 | 3 | 2671.1224
2034 | 11 | 26 | 4 | 2735.5557
2034 | 11 | 26 | 5 | 2919.8832
2034 | 11 | 26 | 6 | 3029.7289
2034 | 11 | 26 | 7 | 3251.8828
2034 | 11 | 26 | 8 | 3289.6286
2034 | 11 | 26 | 9 | 3206.8683
2034 | 11 | 26 | 10 | 3061.9563
2034 | 11 | 26 | 11 | 2902.6004
2034 | 11 | 26 | 12 | 2831.3785
2034 | 11 | 26 | 13 | 2710.7378
2034 | 11 | 26 | 14 | 2715.187
2034 | 11 | 26 | 15 | 2749.6022
2034 | 11 | 26 | 16 | 2785.6485
2034 | 11 | 26 | 17 | 3072.0461
2034 | 11 | 26 | 18 | 3274.6345
2034 | 11 | 26 | 19 | 3328.9601
2034 | 11 | 26 | 20 | 3375.2322
2034 | 11 | 26 | 21 | 3286.6732
2034 | 11 | 26 | 22 | 3181.5523
2034 | 11 | 26 | 23 | 3105.1702
2034 | 11 | 27 | 0 | 3054.7071
2034 | 11 | 27 | 1 | 3022.5125
2034 | 11 | 27 | 2 | 3021.1335
2034 | 11 | 27 | 3 | 3118.3855
2034 | 11 | 27 | 4 | 3248.53
2034 | 11 | 27 | 5 | 3510.9224
2034 | 11 | 27 | 6 | 4013.4332
2034 | 11 | 27 | 7 | 4220.4305
2034 | 11 | 27 | 8 | 4172.9114
2034 | 11 | 27 | 9 | 3992.9667
2034 | 11 | 27 | 10 | 3724.4168
2034 | 11 | 27 | 11 | 3537.9859
2034 | 11 | 27 | 12 | 3385.879
2034 | 11 | 27 | 13 | 3343.2005
2034 | 11 | 27 | 14 | 3196.1275
2034 | 11 | 27 | 15 | 3199.1577
2034 | 11 | 27 | 16 | 3169.8879
2034 | 11 | 27 | 17 | 3405.2005
2034 | 11 | 27 | 18 | 3646.2116
2034 | 11 | 27 | 19 | 3692.7311
2034 | 11 | 27 | 20 | 3602.2118
2034 | 11 | 27 | 21 | 3490.2799
2034 | 11 | 27 | 22 | 3307.6162
2034 | 11 | 27 | 23 | 3159.8615
2034 | 11 | 28 | 0 | 3039.0771
2034 | 11 | 28 | 1 | 2935.9483
2034 | 11 | 28 | 2 | 2905.2056
2034 | 11 | 28 | 3 | 2960.3745
2034 | 11 | 28 | 4 | 2988.3095
2034 | 11 | 28 | 5 | 3167.9771
2034 | 11 | 28 | 6 | 3639.6242
2034 | 11 | 28 | 7 | 3910.5698
2034 | 11 | 28 | 8 | 3893.1368
2034 | 11 | 28 | 9 | 3647.6302
2034 | 11 | 28 | 10 | 3508.0749
2034 | 11 | 28 | 11 | 3382.6125
2034 | 11 | 28 | 12 | 3286.2744
2034 | 11 | 28 | 13 | 3224.2407
2034 | 11 | 28 | 14 | 3177.0671
2034 | 11 | 28 | 15 | 3148.8704
2034 | 11 | 28 | 16 | 3178.2659
2034 | 11 | 28 | 17 | 3352.5273
2034 | 11 | 28 | 18 | 3557.0695
2034 | 11 | 28 | 19 | 3590.6101
2034 | 11 | 28 | 20 | 3593.9129
2034 | 11 | 28 | 21 | 3482.6025
2034 | 11 | 28 | 22 | 3263.1092
2034 | 11 | 28 | 23 | 3089.039
2034 | 11 | 29 | 0 | 3006.0029
2034 | 11 | 29 | 1 | 2946.7792
2034 | 11 | 29 | 2 | 2920.6434
2034 | 11 | 29 | 3 | 2895.2621
2034 | 11 | 29 | 4 | 2945.1288
2034 | 11 | 29 | 5 | 3177.4375
2034 | 11 | 29 | 6 | 3551.6329
2034 | 11 | 29 | 7 | 3911.1037
2034 | 11 | 29 | 8 | 3744.5022
2034 | 11 | 29 | 9 | 3686.1184
2034 | 11 | 29 | 10 | 3551.7139
2034 | 11 | 29 | 11 | 3408.4568
2034 | 11 | 29 | 12 | 3322.1418
2034 | 11 | 29 | 13 | 3290.8372
2034 | 11 | 29 | 14 | 3247.3643
2034 | 11 | 29 | 15 | 3196.5388
2034 | 11 | 29 | 16 | 3199.0566
2034 | 11 | 29 | 17 | 3370.4933
2034 | 11 | 29 | 18 | 3556.6608
2034 | 11 | 29 | 19 | 3548.3981
2034 | 11 | 29 | 20 | 3517.0858
2034 | 11 | 29 | 21 | 3441.8109
2034 | 11 | 29 | 22 | 3258.7112
2034 | 11 | 29 | 23 | 3082.6022
2034 | 11 | 30 | 0 | 2968.8014
2034 | 11 | 30 | 1 | 2897.4981
2034 | 11 | 30 | 2 | 2893.1779
2034 | 11 | 30 | 3 | 2878.9452
2034 | 11 | 30 | 4 | 2932.062
2034 | 11 | 30 | 5 | 3125.9188
2034 | 11 | 30 | 6 | 3475.798
2034 | 11 | 30 | 7 | 3752.8571
2034 | 11 | 30 | 8 | 3783.4968
2034 | 11 | 30 | 9 | 3737.1793
2034 | 11 | 30 | 10 | 3638.7954
2034 | 11 | 30 | 11 | 3571.7435
2034 | 11 | 30 | 12 | 3462.707
2034 | 11 | 30 | 13 | 3417.6562
2034 | 11 | 30 | 14 | 3405.7761
2034 | 11 | 30 | 15 | 3328.4816
2034 | 11 | 30 | 16 | 3248.7312
2034 | 11 | 30 | 17 | 3447.4404
2034 | 11 | 30 | 18 | 3673.0889
2034 | 11 | 30 | 19 | 3616.3496
2034 | 11 | 30 | 20 | 3617.9189
2034 | 11 | 30 | 21 | 3531.9252
2034 | 11 | 30 | 22 | 3369.4518
2034 | 11 | 30 | 23 | 3197.7372
2034 | 12 | 1 | 0 | 3006.0118
2034 | 12 | 1 | 1 | 2967.0789
2034 | 12 | 1 | 2 | 2952.1372
2034 | 12 | 1 | 3 | 2982.7904
2034 | 12 | 1 | 4 | 3113.479
2034 | 12 | 1 | 5 | 3383.7118
2034 | 12 | 1 | 6 | 3618.6473
2034 | 12 | 1 | 7 | 3845.0639
2034 | 12 | 1 | 8 | 3825.805
2034 | 12 | 1 | 9 | 3740.2869
2034 | 12 | 1 | 10 | 3621.6407
2034 | 12 | 1 | 11 | 3443.4837
2034 | 12 | 1 | 12 | 3342.0643
2034 | 12 | 1 | 13 | 3216.7081
2034 | 12 | 1 | 14 | 3153.3186
2034 | 12 | 1 | 15 | 3099.3085
2034 | 12 | 1 | 16 | 3053.1966
2034 | 12 | 1 | 17 | 3279.7022
2034 | 12 | 1 | 18 | 3457.1508
2034 | 12 | 1 | 19 | 3495.6858
2034 | 12 | 1 | 20 | 3548.1071
2034 | 12 | 1 | 21 | 3462.9942
2034 | 12 | 1 | 22 | 3406.5057
2034 | 12 | 1 | 23 | 3242.2543
2034 | 12 | 2 | 0 | 3101.9857
2034 | 12 | 2 | 1 | 3007.8885
2034 | 12 | 2 | 2 | 2982.7462
2034 | 12 | 2 | 3 | 2913.005
2034 | 12 | 2 | 4 | 2898.137
2034 | 12 | 2 | 5 | 2931.7199
2034 | 12 | 2 | 6 | 3073.7745
2034 | 12 | 2 | 7 | 3249.9962
2034 | 12 | 2 | 8 | 3299.7555
2034 | 12 | 2 | 9 | 3269.4307
2034 | 12 | 2 | 10 | 3200.6649
2034 | 12 | 2 | 11 | 3073.5584
2034 | 12 | 2 | 12 | 2878.4905
2034 | 12 | 2 | 13 | 2761.3762
2034 | 12 | 2 | 14 | 2703.502
2034 | 12 | 2 | 15 | 2711.0837
2034 | 12 | 2 | 16 | 2714.918
2034 | 12 | 2 | 17 | 2903.3911
2034 | 12 | 2 | 18 | 3066.7279
2034 | 12 | 2 | 19 | 3094.3052
2034 | 12 | 2 | 20 | 3096.1828
2034 | 12 | 2 | 21 | 2990.5956
2034 | 12 | 2 | 22 | 2880.7174
2034 | 12 | 2 | 23 | 2822.2346
2034 | 12 | 3 | 0 | 2726.9534
2034 | 12 | 3 | 1 | 2656.8415
2034 | 12 | 3 | 2 | 2701.6009
2034 | 12 | 3 | 3 | 2714.3036
2034 | 12 | 3 | 4 | 2765.2523
2034 | 12 | 3 | 5 | 2842.2294
2034 | 12 | 3 | 6 | 2948.6181
2034 | 12 | 3 | 7 | 3197.492
2034 | 12 | 3 | 8 | 3250.7382
2034 | 12 | 3 | 9 | 3126.7361
2034 | 12 | 3 | 10 | 2952.9975
2034 | 12 | 3 | 11 | 2810.2788
2034 | 12 | 3 | 12 | 2677.1431
2034 | 12 | 3 | 13 | 2635.5943
2034 | 12 | 3 | 14 | 2614.4555
2034 | 12 | 3 | 15 | 2623.3244
2034 | 12 | 3 | 16 | 2670.7699
2034 | 12 | 3 | 17 | 2865.5945
2034 | 12 | 3 | 18 | 3052.0249
2034 | 12 | 3 | 19 | 3095.9145
2034 | 12 | 3 | 20 | 3103.7784
2034 | 12 | 3 | 21 | 3112.8913
2034 | 12 | 3 | 22 | 2979.8801
2034 | 12 | 3 | 23 | 2806.9112
2034 | 12 | 4 | 0 | 2705.53
2034 | 12 | 4 | 1 | 2673.4651
2034 | 12 | 4 | 2 | 2687.131
2034 | 12 | 4 | 3 | 2710.3969
2034 | 12 | 4 | 4 | 2836.1049
2034 | 12 | 4 | 5 | 3180.5827
2034 | 12 | 4 | 6 | 3503.3971
2034 | 12 | 4 | 7 | 3685.0029
2034 | 12 | 4 | 8 | 3640.3595
2034 | 12 | 4 | 9 | 3569.7038
2034 | 12 | 4 | 10 | 3482.2422
2034 | 12 | 4 | 11 | 3277.8385
2034 | 12 | 4 | 12 | 3222.779
2034 | 12 | 4 | 13 | 3116.968
2034 | 12 | 4 | 14 | 3078.9569
2034 | 12 | 4 | 15 | 3003.9608
2034 | 12 | 4 | 16 | 2999.4235
2034 | 12 | 4 | 17 | 3214.8571
2034 | 12 | 4 | 18 | 3377.0418
2034 | 12 | 4 | 19 | 3333.9851
2034 | 12 | 4 | 20 | 3290.8312
2034 | 12 | 4 | 21 | 3192.235
2034 | 12 | 4 | 22 | 2977.0778
2034 | 12 | 4 | 23 | 2765.9095
2034 | 12 | 5 | 0 | 2646.8114
2034 | 12 | 5 | 1 | 2533.5232
2034 | 12 | 5 | 2 | 2479.2521
2034 | 12 | 5 | 3 | 2437.9863
2034 | 12 | 5 | 4 | 2472.9544
2034 | 12 | 5 | 5 | 2607.0841
2034 | 12 | 5 | 6 | 2884.1028
2034 | 12 | 5 | 7 | 3119.1059
2034 | 12 | 5 | 8 | 3167.5348
2034 | 12 | 5 | 9 | 3205.3134
2034 | 12 | 5 | 10 | 3268.3834
2034 | 12 | 5 | 11 | 3264.2678
2034 | 12 | 5 | 12 | 3314.222
2034 | 12 | 5 | 13 | 3351.7773
2034 | 12 | 5 | 14 | 3377.0012
2034 | 12 | 5 | 15 | 3417.7916
2034 | 12 | 5 | 16 | 3498.0938
2034 | 12 | 5 | 17 | 3675.7117
2034 | 12 | 5 | 18 | 3779.2996
2034 | 12 | 5 | 19 | 3769.4128
2034 | 12 | 5 | 20 | 3765.6886
2034 | 12 | 5 | 21 | 3698.7679
2034 | 12 | 5 | 22 | 3581.9984
2034 | 12 | 5 | 23 | 3402.4565
2034 | 12 | 6 | 0 | 3296.939
2034 | 12 | 6 | 1 | 3214.6019
2034 | 12 | 6 | 2 | 3211.9811
2034 | 12 | 6 | 3 | 3245.7323
2034 | 12 | 6 | 4 | 3323.6709
2034 | 12 | 6 | 5 | 3519.148
2034 | 12 | 6 | 6 | 3869.7788
2034 | 12 | 6 | 7 | 4097.4971
2034 | 12 | 6 | 8 | 4078.707
2034 | 12 | 6 | 9 | 3963.4529
2034 | 12 | 6 | 10 | 3843.9006
2034 | 12 | 6 | 11 | 3756.7761
2034 | 12 | 6 | 12 | 3660.1585
2034 | 12 | 6 | 13 | 3559.4413
2034 | 12 | 6 | 14 | 3518.8541
2034 | 12 | 6 | 15 | 3463.8002
2034 | 12 | 6 | 16 | 3484.3792
2034 | 12 | 6 | 17 | 3691.4122
2034 | 12 | 6 | 18 | 3816.438
2034 | 12 | 6 | 19 | 3862.9668
2034 | 12 | 6 | 20 | 3871.6821
2034 | 12 | 6 | 21 | 3816.3532
2034 | 12 | 6 | 22 | 3683.6687
2034 | 12 | 6 | 23 | 3510.611
2034 | 12 | 7 | 0 | 3436.0966
2034 | 12 | 7 | 1 | 3361.4603
2034 | 12 | 7 | 2 | 3354.245
2034 | 12 | 7 | 3 | 3335.912
2034 | 12 | 7 | 4 | 3395.4492
2034 | 12 | 7 | 5 | 3520.0564
2034 | 12 | 7 | 6 | 3858.1394
2034 | 12 | 7 | 7 | 4066.8441
2034 | 12 | 7 | 8 | 4016.5276
2034 | 12 | 7 | 9 | 3960.289
2034 | 12 | 7 | 10 | 3863.3268
2034 | 12 | 7 | 11 | 3768.6935
2034 | 12 | 7 | 12 | 3711.6832
2034 | 12 | 7 | 13 | 3679.006
2034 | 12 | 7 | 14 | 3663.1728
2034 | 12 | 7 | 15 | 3682.7835
2034 | 12 | 7 | 16 | 3756.4158
2034 | 12 | 7 | 17 | 3869.2221
2034 | 12 | 7 | 18 | 3983.0739
2034 | 12 | 7 | 19 | 4082.1703
2034 | 12 | 7 | 20 | 4197.0757
2034 | 12 | 7 | 21 | 4090.3585
2034 | 12 | 7 | 22 | 3930.4724
2034 | 12 | 7 | 23 | 3804.199
2034 | 12 | 8 | 0 | 3730.1065
2034 | 12 | 8 | 1 | 3673.7034
2034 | 12 | 8 | 2 | 3668.8397
2034 | 12 | 8 | 3 | 3629.5612
2034 | 12 | 8 | 4 | 3708.7028
2034 | 12 | 8 | 5 | 3863.2816
2034 | 12 | 8 | 6 | 4159.4017
2034 | 12 | 8 | 7 | 4316.1089
2034 | 12 | 8 | 8 | 4347.7433
2034 | 12 | 8 | 9 | 4310.0913
2034 | 12 | 8 | 10 | 4283.5508
2034 | 12 | 8 | 11 | 4210.7199
2034 | 12 | 8 | 12 | 4113.3969
2034 | 12 | 8 | 13 | 4003.9389
2034 | 12 | 8 | 14 | 3928.3848
2034 | 12 | 8 | 15 | 3904.9083
2034 | 12 | 8 | 16 | 3881.3395
2034 | 12 | 8 | 17 | 4116.6665
2034 | 12 | 8 | 18 | 4217.9454
2034 | 12 | 8 | 19 | 4197.4124
2034 | 12 | 8 | 20 | 4168.2362
2034 | 12 | 8 | 21 | 4138.5059
2034 | 12 | 8 | 22 | 4002.274
2034 | 12 | 8 | 23 | 3853.3189
2034 | 12 | 9 | 0 | 3764.4469
2034 | 12 | 9 | 1 | 3669.7505
2034 | 12 | 9 | 2 | 3678.8173
2034 | 12 | 9 | 3 | 3694.0592
2034 | 12 | 9 | 4 | 3709.2049
2034 | 12 | 9 | 5 | 3741.9577
2034 | 12 | 9 | 6 | 3902.4803
2034 | 12 | 9 | 7 | 4014.3479
2034 | 12 | 9 | 8 | 4103.251
2034 | 12 | 9 | 9 | 4067.5113
2034 | 12 | 9 | 10 | 3995.9987
2034 | 12 | 9 | 11 | 3975.5338
2034 | 12 | 9 | 12 | 3908.2165
2034 | 12 | 9 | 13 | 3889.2829
2034 | 12 | 9 | 14 | 3869.5704
2034 | 12 | 9 | 15 | 3894.021
2034 | 12 | 9 | 16 | 3972.5699
2034 | 12 | 9 | 17 | 4033.0445
2034 | 12 | 9 | 18 | 4122.3605
2034 | 12 | 9 | 19 | 4096.882
2034 | 12 | 9 | 20 | 4082.3499
2034 | 12 | 9 | 21 | 3981.2341
2034 | 12 | 9 | 22 | 3853.6323
2034 | 12 | 9 | 23 | 3776.7844
2034 | 12 | 10 | 0 | 3678.8452
2034 | 12 | 10 | 1 | 3625.7523
2034 | 12 | 10 | 2 | 3533.8859
2034 | 12 | 10 | 3 | 3553.429
2034 | 12 | 10 | 4 | 3598.8969
2034 | 12 | 10 | 5 | 3668.1336
2034 | 12 | 10 | 6 | 3824.7489
2034 | 12 | 10 | 7 | 3912.0571
2034 | 12 | 10 | 8 | 3974.6303
2034 | 12 | 10 | 9 | 3968.7143
2034 | 12 | 10 | 10 | 3875.6019
2034 | 12 | 10 | 11 | 3767.2774
2034 | 12 | 10 | 12 | 3652.4857
2034 | 12 | 10 | 13 | 3559.9128
2034 | 12 | 10 | 14 | 3468.5462
2034 | 12 | 10 | 15 | 3438.3508
2034 | 12 | 10 | 16 | 3522.7294
2034 | 12 | 10 | 17 | 3719.1681
2034 | 12 | 10 | 18 | 3918.9081
2034 | 12 | 10 | 19 | 3940.1372
2034 | 12 | 10 | 20 | 3930.0985
2034 | 12 | 10 | 21 | 3845.2757
2034 | 12 | 10 | 22 | 3718.98
2034 | 12 | 10 | 23 | 3556.6622
2034 | 12 | 11 | 0 | 3479.8724
2034 | 12 | 11 | 1 | 3414.0266
2034 | 12 | 11 | 2 | 3406.4265
2034 | 12 | 11 | 3 | 3479.4058
2034 | 12 | 11 | 4 | 3578.0326
2034 | 12 | 11 | 5 | 3797.7673
2034 | 12 | 11 | 6 | 4134.8369
2034 | 12 | 11 | 7 | 4370.8137
2034 | 12 | 11 | 8 | 4306.2374
2034 | 12 | 11 | 9 | 4181.2611
2034 | 12 | 11 | 10 | 4025.7619
2034 | 12 | 11 | 11 | 3860.3749
2034 | 12 | 11 | 12 | 3719.0052
2034 | 12 | 11 | 13 | 3578.8552
2034 | 12 | 11 | 14 | 3474.0417
2034 | 12 | 11 | 15 | 3454.8211
2034 | 12 | 11 | 16 | 3502.5696
2034 | 12 | 11 | 17 | 3733.1747
2034 | 12 | 11 | 18 | 3803.2942
2034 | 12 | 11 | 19 | 3841.6571
2034 | 12 | 11 | 20 | 3840.1555
2034 | 12 | 11 | 21 | 3700.3099
2034 | 12 | 11 | 22 | 3522.3912
2034 | 12 | 11 | 23 | 3338.155
2034 | 12 | 12 | 0 | 3107.2228
2034 | 12 | 12 | 1 | 3071.5025
2034 | 12 | 12 | 2 | 3062.1491
2034 | 12 | 12 | 3 | 3021.0713
2034 | 12 | 12 | 4 | 3096.043
2034 | 12 | 12 | 5 | 3283.733
2034 | 12 | 12 | 6 | 3716.9073
2034 | 12 | 12 | 7 | 3965.7406
2034 | 12 | 12 | 8 | 3991.2825
2034 | 12 | 12 | 9 | 4077.7043
2034 | 12 | 12 | 10 | 4066.7502
2034 | 12 | 12 | 11 | 3997.7623
2034 | 12 | 12 | 12 | 3984.6284
2034 | 12 | 12 | 13 | 3903.6568
2034 | 12 | 12 | 14 | 3896.5417
2034 | 12 | 12 | 15 | 3946.114
2034 | 12 | 12 | 16 | 4038.7573
2034 | 12 | 12 | 17 | 4266.5652
2034 | 12 | 12 | 18 | 4454.8306
2034 | 12 | 12 | 19 | 4497.3298
2034 | 12 | 12 | 20 | 4498.5382
2034 | 12 | 12 | 21 | 4387.2946
2034 | 12 | 12 | 22 | 4278.0268
2034 | 12 | 12 | 23 | 4155.7227
2034 | 12 | 13 | 0 | 4081.5268
2034 | 12 | 13 | 1 | 3974.9945
2034 | 12 | 13 | 2 | 4018.4346
2034 | 12 | 13 | 3 | 4040.7946
2034 | 12 | 13 | 4 | 4077.5872
2034 | 12 | 13 | 5 | 4200.4712
2034 | 12 | 13 | 6 | 4575.4726
2034 | 12 | 13 | 7 | 4758.9643
2034 | 12 | 13 | 8 | 4703.3879
2034 | 12 | 13 | 9 | 4516.2804
2034 | 12 | 13 | 10 | 4378.9824
2034 | 12 | 13 | 11 | 4243.1484
2034 | 12 | 13 | 12 | 4139.7025
2034 | 12 | 13 | 13 | 4077.7032
2034 | 12 | 13 | 14 | 3986.1565
2034 | 12 | 13 | 15 | 3998.515
2034 | 12 | 13 | 16 | 3885.3475
2034 | 12 | 13 | 17 | 4048.2189
2034 | 12 | 13 | 18 | 4166.8646
2034 | 12 | 13 | 19 | 4142.0207
2034 | 12 | 13 | 20 | 4090.0382
2034 | 12 | 13 | 21 | 3994.9567
2034 | 12 | 13 | 22 | 3764.4689
2034 | 12 | 13 | 23 | 3578.8464
2034 | 12 | 14 | 0 | 3423.957
2034 | 12 | 14 | 1 | 3297.9713
2034 | 12 | 14 | 2 | 3266.576
2034 | 12 | 14 | 3 | 3169.8181
2034 | 12 | 14 | 4 | 3259.2127
2034 | 12 | 14 | 5 | 3459.9051
2034 | 12 | 14 | 6 | 3787.6587
2034 | 12 | 14 | 7 | 4066.028
2034 | 12 | 14 | 8 | 4059.6942
2034 | 12 | 14 | 9 | 4107.6962
2034 | 12 | 14 | 10 | 4080.9661
2034 | 12 | 14 | 11 | 4031.3292
2034 | 12 | 14 | 12 | 3976.1637
2034 | 12 | 14 | 13 | 3834.5781
2034 | 12 | 14 | 14 | 3801.7289
2034 | 12 | 14 | 15 | 3820.4301
2034 | 12 | 14 | 16 | 3839.7584
2034 | 12 | 14 | 17 | 3999.8073
2034 | 12 | 14 | 18 | 4215.0347
2034 | 12 | 14 | 19 | 4209.4681
2034 | 12 | 14 | 20 | 4255.4826
2034 | 12 | 14 | 21 | 4229.3159
2034 | 12 | 14 | 22 | 4081.6665
2034 | 12 | 14 | 23 | 3868.1873
2034 | 12 | 15 | 0 | 3764.3116
2034 | 12 | 15 | 1 | 3700.7247
2034 | 12 | 15 | 2 | 3611.7434
2034 | 12 | 15 | 3 | 3621.9432
2034 | 12 | 15 | 4 | 3641.6774
2034 | 12 | 15 | 5 | 3864.0607
2034 | 12 | 15 | 6 | 4077.9392
2034 | 12 | 15 | 7 | 4282.3651
2034 | 12 | 15 | 8 | 4296.2186
2034 | 12 | 15 | 9 | 4264.2368
2034 | 12 | 15 | 10 | 4286.4587
2034 | 12 | 15 | 11 | 4209.1579
2034 | 12 | 15 | 12 | 4101.4356
2034 | 12 | 15 | 13 | 3980.622
2034 | 12 | 15 | 14 | 3999.2079
2034 | 12 | 15 | 15 | 3939.4982
2034 | 12 | 15 | 16 | 3916.0043
2034 | 12 | 15 | 17 | 4064.7148
2034 | 12 | 15 | 18 | 4148.6118
2034 | 12 | 15 | 19 | 4104.1101
2034 | 12 | 15 | 20 | 4049.6239
2034 | 12 | 15 | 21 | 3956.7628
2034 | 12 | 15 | 22 | 3873.2633
2034 | 12 | 15 | 23 | 3708.032
2034 | 12 | 16 | 0 | 3574.8214
2034 | 12 | 16 | 1 | 3445.9851
2034 | 12 | 16 | 2 | 3390.8516
2034 | 12 | 16 | 3 | 3369.1517
2034 | 12 | 16 | 4 | 3427.7898
2034 | 12 | 16 | 5 | 3493.7246
2034 | 12 | 16 | 6 | 3609.4809
2034 | 12 | 16 | 7 | 3723.4197
2034 | 12 | 16 | 8 | 3805.9601
2034 | 12 | 16 | 9 | 3771.3609
2034 | 12 | 16 | 10 | 3616.6918
2034 | 12 | 16 | 11 | 3494.7445
2034 | 12 | 16 | 12 | 3350.1308
2034 | 12 | 16 | 13 | 3164.8382
2034 | 12 | 16 | 14 | 3058.5739
2034 | 12 | 16 | 15 | 2949.4022
2034 | 12 | 16 | 16 | 3030.3328
2034 | 12 | 16 | 17 | 3327.9993
2034 | 12 | 16 | 18 | 3419.12
2034 | 12 | 16 | 19 | 3466.3176
2034 | 12 | 16 | 20 | 3560.1027
2034 | 12 | 16 | 21 | 3475.4374
2034 | 12 | 16 | 22 | 3364.6441
2034 | 12 | 16 | 23 | 3221.007
2034 | 12 | 17 | 0 | 3102.1034
2034 | 12 | 17 | 1 | 3015.9283
2034 | 12 | 17 | 2 | 2949.0289
2034 | 12 | 17 | 3 | 2906.5011
2034 | 12 | 17 | 4 | 2926.2859
2034 | 12 | 17 | 5 | 2908.1212
2034 | 12 | 17 | 6 | 3028.3428
2034 | 12 | 17 | 7 | 3219.3675
2034 | 12 | 17 | 8 | 3324.9589
2034 | 12 | 17 | 9 | 3349.736
2034 | 12 | 17 | 10 | 3372.4749
2034 | 12 | 17 | 11 | 3361.3783
2034 | 12 | 17 | 12 | 3315.5531
2034 | 12 | 17 | 13 | 3273.8124
2034 | 12 | 17 | 14 | 3219.1516
2034 | 12 | 17 | 15 | 3199.8765
2034 | 12 | 17 | 16 | 3211.7021
2034 | 12 | 17 | 17 | 3475.5098
2034 | 12 | 17 | 18 | 3564.1849
2034 | 12 | 17 | 19 | 3573.4388
2034 | 12 | 17 | 20 | 3507.6239
2034 | 12 | 17 | 21 | 3389.8548
2034 | 12 | 17 | 22 | 3258.0665
2034 | 12 | 17 | 23 | 3130.4242
2034 | 12 | 18 | 0 | 2921.7893
2034 | 12 | 18 | 1 | 2870.4593
2034 | 12 | 18 | 2 | 2812.5969
2034 | 12 | 18 | 3 | 2815.8884
2034 | 12 | 18 | 4 | 2873.1947
2034 | 12 | 18 | 5 | 3046.1475
2034 | 12 | 18 | 6 | 3414.4912
2034 | 12 | 18 | 7 | 3651.5077
2034 | 12 | 18 | 8 | 3680.955
2034 | 12 | 18 | 9 | 3685.3548
2034 | 12 | 18 | 10 | 3663.2548
2034 | 12 | 18 | 11 | 3657.232
2034 | 12 | 18 | 12 | 3643.8234
2034 | 12 | 18 | 13 | 3581.2993
2034 | 12 | 18 | 14 | 3574.8924
2034 | 12 | 18 | 15 | 3543.5006
2034 | 12 | 18 | 16 | 3579.9488
2034 | 12 | 18 | 17 | 3685.4202
2034 | 12 | 18 | 18 | 3794.0845
2034 | 12 | 18 | 19 | 3722.9125
2034 | 12 | 18 | 20 | 3724.7521
2034 | 12 | 18 | 21 | 3596.4246
2034 | 12 | 18 | 22 | 3388.8496
2034 | 12 | 18 | 23 | 3171.0949
2034 | 12 | 19 | 0 | 3004.5363
2034 | 12 | 19 | 1 | 2932.9879
2034 | 12 | 19 | 2 | 2883.8365
2034 | 12 | 19 | 3 | 2822.0856
2034 | 12 | 19 | 4 | 2845.3697
2034 | 12 | 19 | 5 | 2995.141
2034 | 12 | 19 | 6 | 3392.6796
2034 | 12 | 19 | 7 | 3637.528
2034 | 12 | 19 | 8 | 3727.8808
2034 | 12 | 19 | 9 | 3675.9292
2034 | 12 | 19 | 10 | 3607.5509
2034 | 12 | 19 | 11 | 3439.9651
2034 | 12 | 19 | 12 | 3369.311
2034 | 12 | 19 | 13 | 3373.8964
2034 | 12 | 19 | 14 | 3280.9227
2034 | 12 | 19 | 15 | 3330.8101
2034 | 12 | 19 | 16 | 3300.6001
2034 | 12 | 19 | 17 | 3477.5085
2034 | 12 | 19 | 18 | 3535.5353
2034 | 12 | 19 | 19 | 3561.0948
2034 | 12 | 19 | 20 | 3522.8163
2034 | 12 | 19 | 21 | 3441.5789
2034 | 12 | 19 | 22 | 3184.1532
2034 | 12 | 19 | 23 | 3014.0547
2034 | 12 | 20 | 0 | 2904.2979
2034 | 12 | 20 | 1 | 2779.9243
2034 | 12 | 20 | 2 | 2716.3257
2034 | 12 | 20 | 3 | 2723.9709
2034 | 12 | 20 | 4 | 2813.0074
2034 | 12 | 20 | 5 | 2966.3974
2034 | 12 | 20 | 6 | 3228.0391
2034 | 12 | 20 | 7 | 3563.1729
2034 | 12 | 20 | 8 | 3624.1279
2034 | 12 | 20 | 9 | 3652.1128
2034 | 12 | 20 | 10 | 3620.9823
2034 | 12 | 20 | 11 | 3588.2525
2034 | 12 | 20 | 12 | 3561.5271
2034 | 12 | 20 | 13 | 3415.1336
2034 | 12 | 20 | 14 | 3388.0399
2034 | 12 | 20 | 15 | 3360.5936
2034 | 12 | 20 | 16 | 3393.501
2034 | 12 | 20 | 17 | 3578.4126
2034 | 12 | 20 | 18 | 3684.0319
2034 | 12 | 20 | 19 | 3717.5367
2034 | 12 | 20 | 20 | 3745.6946
2034 | 12 | 20 | 21 | 3719.9946
2034 | 12 | 20 | 22 | 3621.5475
2034 | 12 | 20 | 23 | 3404.8132
2034 | 12 | 21 | 0 | 3293.8885
2034 | 12 | 21 | 1 | 3224.3015
2034 | 12 | 21 | 2 | 3232.2442
2034 | 12 | 21 | 3 | 3172.1732
2034 | 12 | 21 | 4 | 3241.9946
2034 | 12 | 21 | 5 | 3460.5385
2034 | 12 | 21 | 6 | 3673.8986
2034 | 12 | 21 | 7 | 3882.5465
2034 | 12 | 21 | 8 | 3885.4107
2034 | 12 | 21 | 9 | 3805.844
2034 | 12 | 21 | 10 | 3746.1107
2034 | 12 | 21 | 11 | 3588.2473
2034 | 12 | 21 | 12 | 3436.7867
2034 | 12 | 21 | 13 | 3397.5899
2034 | 12 | 21 | 14 | 3371.2588
2034 | 12 | 21 | 15 | 3300.9017
2034 | 12 | 21 | 16 | 3269.921
2034 | 12 | 21 | 17 | 3438.6544
2034 | 12 | 21 | 18 | 3536.3273
2034 | 12 | 21 | 19 | 3522.0582
2034 | 12 | 21 | 20 | 3485.2952
2034 | 12 | 21 | 21 | 3392.9033
2034 | 12 | 21 | 22 | 3196.7878
2034 | 12 | 21 | 23 | 2957.3678
2034 | 12 | 22 | 0 | 2793.3441
2034 | 12 | 22 | 1 | 2667.7088
2034 | 12 | 22 | 2 | 2629.8271
2034 | 12 | 22 | 3 | 2562.2683
2034 | 12 | 22 | 4 | 2584.6795
2034 | 12 | 22 | 5 | 2675.8034
2034 | 12 | 22 | 6 | 2907.9557
2034 | 12 | 22 | 7 | 3119.2547
2034 | 12 | 22 | 8 | 3194.7067
2034 | 12 | 22 | 9 | 3249.0954
2034 | 12 | 22 | 10 | 3239.6583
2034 | 12 | 22 | 11 | 3289.2686
2034 | 12 | 22 | 12 | 3257.9428
2034 | 12 | 22 | 13 | 3146.9094
2034 | 12 | 22 | 14 | 3107.8638
2034 | 12 | 22 | 15 | 3119.1626
2034 | 12 | 22 | 16 | 3199.1257
2034 | 12 | 22 | 17 | 3326.6371
2034 | 12 | 22 | 18 | 3318.2747
2034 | 12 | 22 | 19 | 3237.239
2034 | 12 | 22 | 20 | 3162.3244
2034 | 12 | 22 | 21 | 3088.6531
2034 | 12 | 22 | 22 | 2890.0221
2034 | 12 | 22 | 23 | 2724.0645
2034 | 12 | 23 | 0 | 2634.365
2034 | 12 | 23 | 1 | 2529.3315
2034 | 12 | 23 | 2 | 2421.9227
2034 | 12 | 23 | 3 | 2405.9102
2034 | 12 | 23 | 4 | 2392.4993
2034 | 12 | 23 | 5 | 2487.1068
2034 | 12 | 23 | 6 | 2537.8075
2034 | 12 | 23 | 7 | 2650.0464
2034 | 12 | 23 | 8 | 2735.0819
2034 | 12 | 23 | 9 | 2884.5439
2034 | 12 | 23 | 10 | 2960.1702
2034 | 12 | 23 | 11 | 3078.8115
2034 | 12 | 23 | 12 | 3073.8631
2034 | 12 | 23 | 13 | 3030.5219
2034 | 12 | 23 | 14 | 3009.3389
2034 | 12 | 23 | 15 | 3088.3852
2034 | 12 | 23 | 16 | 3133.0648
2034 | 12 | 23 | 17 | 3274.3991
2034 | 12 | 23 | 18 | 3404.9746
2034 | 12 | 23 | 19 | 3354.3606
2034 | 12 | 23 | 20 | 3377.8579
2034 | 12 | 23 | 21 | 3306.0191
2034 | 12 | 23 | 22 | 3185.2426
2034 | 12 | 23 | 23 | 3047.7222
2034 | 12 | 24 | 0 | 2938.7911
2034 | 12 | 24 | 1 | 2840.8246
2034 | 12 | 24 | 2 | 2825.4921
2034 | 12 | 24 | 3 | 2762.7602
2034 | 12 | 24 | 4 | 2747.2644
2034 | 12 | 24 | 5 | 2801.1705
2034 | 12 | 24 | 6 | 2846.3622
2034 | 12 | 24 | 7 | 3019.5352
2034 | 12 | 24 | 8 | 3163.0879
2034 | 12 | 24 | 9 | 3327.6666
2034 | 12 | 24 | 10 | 3307.823
2034 | 12 | 24 | 11 | 3289.628
2034 | 12 | 24 | 12 | 3207.1712
2034 | 12 | 24 | 13 | 3138.17
2034 | 12 | 24 | 14 | 3141.1201
2034 | 12 | 24 | 15 | 3113.7049
2034 | 12 | 24 | 16 | 3193.2706
2034 | 12 | 24 | 17 | 3347.7021
2034 | 12 | 24 | 18 | 3484.409
2034 | 12 | 24 | 19 | 3510.9782
2034 | 12 | 24 | 20 | 3546.1139
2034 | 12 | 24 | 21 | 3567.0348
2034 | 12 | 24 | 22 | 3593.599
2034 | 12 | 24 | 23 | 3577.096
2034 | 12 | 25 | 0 | 3513.4342
2034 | 12 | 25 | 1 | 3479.4083
2034 | 12 | 25 | 2 | 3486.5749
2034 | 12 | 25 | 3 | 3451.7582
2034 | 12 | 25 | 4 | 3489.4095
2034 | 12 | 25 | 5 | 3530.727
2034 | 12 | 25 | 6 | 3580.5868
2034 | 12 | 25 | 7 | 3650.8662
2034 | 12 | 25 | 8 | 3696.3813
2034 | 12 | 25 | 9 | 3679.533
2034 | 12 | 25 | 10 | 3627.7641
2034 | 12 | 25 | 11 | 3515.2435
2034 | 12 | 25 | 12 | 3467.5735
2034 | 12 | 25 | 13 | 3409.1679
2034 | 12 | 25 | 14 | 3285.0546
2034 | 12 | 25 | 15 | 3352.2114
2034 | 12 | 25 | 16 | 3407.073
2034 | 12 | 25 | 17 | 3570.0109
2034 | 12 | 25 | 18 | 3686.8908
2034 | 12 | 25 | 19 | 3695.8436
2034 | 12 | 25 | 20 | 3682.8093
2034 | 12 | 25 | 21 | 3673.0098
2034 | 12 | 25 | 22 | 3593.0105
2034 | 12 | 25 | 23 | 3495.7196
2034 | 12 | 26 | 0 | 3389.6064
2034 | 12 | 26 | 1 | 3348.2746
2034 | 12 | 26 | 2 | 3336.8621
2034 | 12 | 26 | 3 | 3316.8001
2034 | 12 | 26 | 4 | 3334.6275
2034 | 12 | 26 | 5 | 3400.3242
2034 | 12 | 26 | 6 | 3581.686
2034 | 12 | 26 | 7 | 3743.4116
2034 | 12 | 26 | 8 | 3822.1394
2034 | 12 | 26 | 9 | 3875.3002
2034 | 12 | 26 | 10 | 3896.586
2034 | 12 | 26 | 11 | 3863.21
2034 | 12 | 26 | 12 | 3781.2232
2034 | 12 | 26 | 13 | 3717.6194
2034 | 12 | 26 | 14 | 3641.6513
2034 | 12 | 26 | 15 | 3591.3649
2034 | 12 | 26 | 16 | 3678.4268
2034 | 12 | 26 | 17 | 3871.3656
2034 | 12 | 26 | 18 | 4003.882
2034 | 12 | 26 | 19 | 3998.5343
2034 | 12 | 26 | 20 | 3978.0995
2034 | 12 | 26 | 21 | 3929.7179
2034 | 12 | 26 | 22 | 3850.1299
2034 | 12 | 26 | 23 | 3786.4172
2034 | 12 | 27 | 0 | 3697.204
2034 | 12 | 27 | 1 | 3732.7657
2034 | 12 | 27 | 2 | 3742.3764
2034 | 12 | 27 | 3 | 3832.3563
2034 | 12 | 27 | 4 | 3909.3196
2034 | 12 | 27 | 5 | 4110.2717
2034 | 12 | 27 | 6 | 4334.2739
2034 | 12 | 27 | 7 | 4509.4803
2034 | 12 | 27 | 8 | 4610.1081
2034 | 12 | 27 | 9 | 4592.8565
2034 | 12 | 27 | 10 | 4514.5625
2034 | 12 | 27 | 11 | 4396.8313
2034 | 12 | 27 | 12 | 4284.1079
2034 | 12 | 27 | 13 | 4221.8695
2034 | 12 | 27 | 14 | 4180.0852
2034 | 12 | 27 | 15 | 4153.9416
2034 | 12 | 27 | 16 | 4151.8424
2034 | 12 | 27 | 17 | 4403.6475
2034 | 12 | 27 | 18 | 4611.9244
2034 | 12 | 27 | 19 | 4726.8891
2034 | 12 | 27 | 20 | 4638.5828
2034 | 12 | 27 | 21 | 4638.7866
2034 | 12 | 27 | 22 | 4514.8558
2034 | 12 | 27 | 23 | 4447.5632
2034 | 12 | 28 | 0 | 4394.0266
2034 | 12 | 28 | 1 | 4295.0536
2034 | 12 | 28 | 2 | 4354.8995
2034 | 12 | 28 | 3 | 4319.6785
2034 | 12 | 28 | 4 | 4322.1927
2034 | 12 | 28 | 5 | 4519.6469
2034 | 12 | 28 | 6 | 4684.1593
2034 | 12 | 28 | 7 | 4880.1753
2034 | 12 | 28 | 8 | 4928.3088
2034 | 12 | 28 | 9 | 4839.3142
2034 | 12 | 28 | 10 | 4756.3859
2034 | 12 | 28 | 11 | 4639.9174
2034 | 12 | 28 | 12 | 4443.9277
2034 | 12 | 28 | 13 | 4299.0092
2034 | 12 | 28 | 14 | 4182.7904
2034 | 12 | 28 | 15 | 4012.2365
2034 | 12 | 28 | 16 | 4025.0064
2034 | 12 | 28 | 17 | 4261.7547
2034 | 12 | 28 | 18 | 4460.8882
2034 | 12 | 28 | 19 | 4445.791
2034 | 12 | 28 | 20 | 4393.287
2034 | 12 | 28 | 21 | 4427.5934
2034 | 12 | 28 | 22 | 4300.1598
2034 | 12 | 28 | 23 | 4174.3657
2034 | 12 | 29 | 0 | 4098.9229
2034 | 12 | 29 | 1 | 4001.9376
2034 | 12 | 29 | 2 | 3942.8833
2034 | 12 | 29 | 3 | 3880.5621
2034 | 12 | 29 | 4 | 3898.1187
2034 | 12 | 29 | 5 | 3983.1408
2034 | 12 | 29 | 6 | 4075.7625
2034 | 12 | 29 | 7 | 4226.3473
2034 | 12 | 29 | 8 | 4320.1889
2034 | 12 | 29 | 9 | 4297.7693
2034 | 12 | 29 | 10 | 4219.3488
2034 | 12 | 29 | 11 | 3978.1816
2034 | 12 | 29 | 12 | 3858.3683
2034 | 12 | 29 | 13 | 3847.903
2034 | 12 | 29 | 14 | 3798.8602
2034 | 12 | 29 | 15 | 3825.1386
2034 | 12 | 29 | 16 | 3837.7797
2034 | 12 | 29 | 17 | 3977.2629
2034 | 12 | 29 | 18 | 4008.8777
2034 | 12 | 29 | 19 | 3991.0486
2034 | 12 | 29 | 20 | 4002.5374
2034 | 12 | 29 | 21 | 3971.1597
2034 | 12 | 29 | 22 | 3814.0023
2034 | 12 | 29 | 23 | 3740.3382
2034 | 12 | 30 | 0 | 3584.7769
2034 | 12 | 30 | 1 | 3527.4993
2034 | 12 | 30 | 2 | 3519.5878
2034 | 12 | 30 | 3 | 3412.8764
2034 | 12 | 30 | 4 | 3483.9033
2034 | 12 | 30 | 5 | 3479.5113
2034 | 12 | 30 | 6 | 3517.0542
2034 | 12 | 30 | 7 | 3690.0275
2034 | 12 | 30 | 8 | 3734.7038
2034 | 12 | 30 | 9 | 3858.2351
2034 | 12 | 30 | 10 | 3987.3277
2034 | 12 | 30 | 11 | 3988.0682
2034 | 12 | 30 | 12 | 4031.2685
2034 | 12 | 30 | 13 | 3951.099
2034 | 12 | 30 | 14 | 3926.0458
2034 | 12 | 30 | 15 | 3974.9617
2034 | 12 | 30 | 16 | 4031.4735
2034 | 12 | 30 | 17 | 4182.0234
2034 | 12 | 30 | 18 | 4324.5685
2034 | 12 | 30 | 19 | 4299.8568
2034 | 12 | 30 | 20 | 4316.1146
2034 | 12 | 30 | 21 | 4347.4329
2034 | 12 | 30 | 22 | 4333.2628
2034 | 12 | 30 | 23 | 4258.4524
2034 | 12 | 31 | 0 | 4256.2557
2034 | 12 | 31 | 1 | 4234.8486
2034 | 12 | 31 | 2 | 4195.9405
2034 | 12 | 31 | 3 | 4196.272
2034 | 12 | 31 | 4 | 4254.2748
2034 | 12 | 31 | 5 | 4403.8698
2034 | 12 | 31 | 6 | 4468.3679
2034 | 12 | 31 | 7 | 4596.3861
2034 | 12 | 31 | 8 | 4715.3752
2034 | 12 | 31 | 9 | 4612.682
2034 | 12 | 31 | 10 | 4477.1217
2034 | 12 | 31 | 11 | 4342.1896
2034 | 12 | 31 | 12 | 4258.1469
2034 | 12 | 31 | 13 | 4178.7616
2034 | 12 | 31 | 14 | 4180.8615
2034 | 12 | 31 | 15 | 4104.0333
2034 | 12 | 31 | 16 | 4216.038
2034 | 12 | 31 | 17 | 4419.9177
2034 | 12 | 31 | 18 | 4714.3056
2034 | 12 | 31 | 19 | 4681.7085
2034 | 12 | 31 | 20 | 4592.1588
2034 | 12 | 31 | 21 | 4557.2928
2034 | 12 | 31 | 22 | 4474.0203
2034 | 12 | 31 | 23 | 4479.7179
2035 | 1 | 1 | 0 | 3521.3978
2035 | 1 | 1 | 1 | 3377.9548
2035 | 1 | 1 | 2 | 3283.3604
2035 | 1 | 1 | 3 | 3271.6614
2035 | 1 | 1 | 4 | 3289.9364
2035 | 1 | 1 | 5 | 3345.1601
2035 | 1 | 1 | 6 | 3440.5033
2035 | 1 | 1 | 7 | 3547.5073
2035 | 1 | 1 | 8 | 3591.4665
2035 | 1 | 1 | 9 | 3808.2728
2035 | 1 | 1 | 10 | 3873.693
2035 | 1 | 1 | 11 | 3836.9228
2035 | 1 | 1 | 12 | 3679.8529
2035 | 1 | 1 | 13 | 3598.5286
2035 | 1 | 1 | 14 | 3555.3982
2035 | 1 | 1 | 15 | 3560.2967
2035 | 1 | 1 | 16 | 3624.2891
2035 | 1 | 1 | 17 | 4002.5099
2035 | 1 | 1 | 18 | 4339.6553
2035 | 1 | 1 | 19 | 4425.4699
2035 | 1 | 1 | 20 | 4379.9048
2035 | 1 | 1 | 21 | 4253.6534
2035 | 1 | 1 | 22 | 4070.7219
2035 | 1 | 1 | 23 | 3822.6453
2035 | 1 | 2 | 0 | 3706.908
2035 | 1 | 2 | 1 | 3670.6366
2035 | 1 | 2 | 2 | 3692.3855
2035 | 1 | 2 | 3 | 3711.2275
2035 | 1 | 2 | 4 | 3872.995
2035 | 1 | 2 | 5 | 4197.6738
2035 | 1 | 2 | 6 | 4719.8817
2035 | 1 | 2 | 7 | 5127.4447
2035 | 1 | 2 | 8 | 5250.6439
2035 | 1 | 2 | 9 | 5358.355
2035 | 1 | 2 | 10 | 5398.1614
2035 | 1 | 2 | 11 | 5142.6667
2035 | 1 | 2 | 12 | 4970.6924
2035 | 1 | 2 | 13 | 4762.5334
2035 | 1 | 2 | 14 | 4556.606
2035 | 1 | 2 | 15 | 4461.3029
2035 | 1 | 2 | 16 | 4512.821
2035 | 1 | 2 | 17 | 4873.3172
2035 | 1 | 2 | 18 | 5288.6478
2035 | 1 | 2 | 19 | 5397.6617
2035 | 1 | 2 | 20 | 5457.0766
2035 | 1 | 2 | 21 | 5264.3901
2035 | 1 | 2 | 22 | 5083.0444
2035 | 1 | 2 | 23 | 4817.199
2035 | 1 | 3 | 0 | 4675.1662
2035 | 1 | 3 | 1 | 4590.1654
2035 | 1 | 3 | 2 | 4605.7282
2035 | 1 | 3 | 3 | 4613.546
2035 | 1 | 3 | 4 | 4745.7171
2035 | 1 | 3 | 5 | 4998.6589
2035 | 1 | 3 | 6 | 5572.2063
2035 | 1 | 3 | 7 | 5696.8222
2035 | 1 | 3 | 8 | 5719.3694
2035 | 1 | 3 | 9 | 5630.3277
2035 | 1 | 3 | 10 | 5521.5893
2035 | 1 | 3 | 11 | 5306.2396
2035 | 1 | 3 | 12 | 5041.2581
2035 | 1 | 3 | 13 | 4889.9892
2035 | 1 | 3 | 14 | 4815.1129
2035 | 1 | 3 | 15 | 4792.0291
2035 | 1 | 3 | 16 | 4885.6239
2035 | 1 | 3 | 17 | 5122.0257
2035 | 1 | 3 | 18 | 5312.7444
2035 | 1 | 3 | 19 | 5260.0581
2035 | 1 | 3 | 20 | 5217.1142
2035 | 1 | 3 | 21 | 4994.536
2035 | 1 | 3 | 22 | 4639.1862
2035 | 1 | 3 | 23 | 4182.1645
2035 | 1 | 4 | 0 | 3972.8701
2035 | 1 | 4 | 1 | 3761.7112
2035 | 1 | 4 | 2 | 3714.1856
2035 | 1 | 4 | 3 | 3611.0475
2035 | 1 | 4 | 4 | 3622.0319
2035 | 1 | 4 | 5 | 3905.7084
2035 | 1 | 4 | 6 | 4475.4427
2035 | 1 | 4 | 7 | 4972.595
2035 | 1 | 4 | 8 | 5024.1346
2035 | 1 | 4 | 9 | 5002.4655
2035 | 1 | 4 | 10 | 4981.7482
2035 | 1 | 4 | 11 | 4851.9245
2035 | 1 | 4 | 12 | 4671.7743
2035 | 1 | 4 | 13 | 4576.1261
2035 | 1 | 4 | 14 | 4367.3184
2035 | 1 | 4 | 15 | 4231.9192
2035 | 1 | 4 | 16 | 4248.5886
2035 | 1 | 4 | 17 | 4562.9322
2035 | 1 | 4 | 18 | 4938.6471
2035 | 1 | 4 | 19 | 4980.7197
2035 | 1 | 4 | 20 | 4934.414
2035 | 1 | 4 | 21 | 4765.8798
2035 | 1 | 4 | 22 | 4434.3893
2035 | 1 | 4 | 23 | 4027.2684
2035 | 1 | 5 | 0 | 3797.8531
2035 | 1 | 5 | 1 | 3602.365
2035 | 1 | 5 | 2 | 3504.8014
2035 | 1 | 5 | 3 | 3432.8735
2035 | 1 | 5 | 4 | 3476.8222
2035 | 1 | 5 | 5 | 3701.1568
2035 | 1 | 5 | 6 | 4261.5041
2035 | 1 | 5 | 7 | 4787.6327
2035 | 1 | 5 | 8 | 4789.5002
2035 | 1 | 5 | 9 | 4673.4801
2035 | 1 | 5 | 10 | 4550.3325
2035 | 1 | 5 | 11 | 4428.0184
2035 | 1 | 5 | 12 | 4258.2824
2035 | 1 | 5 | 13 | 4009.046
2035 | 1 | 5 | 14 | 3839.035
2035 | 1 | 5 | 15 | 3624.6997
2035 | 1 | 5 | 16 | 3645.0124
2035 | 1 | 5 | 17 | 4001.8181
2035 | 1 | 5 | 18 | 4291.0484
2035 | 1 | 5 | 19 | 4269.9885
2035 | 1 | 5 | 20 | 4207.1936
2035 | 1 | 5 | 21 | 4055.7049
2035 | 1 | 5 | 22 | 3771.2378
2035 | 1 | 5 | 23 | 3527.3585
2035 | 1 | 6 | 0 | 3283.6426
2035 | 1 | 6 | 1 | 3174.1003
2035 | 1 | 6 | 2 | 3150.6939
2035 | 1 | 6 | 3 | 3119.4829
2035 | 1 | 6 | 4 | 3177.214
2035 | 1 | 6 | 5 | 3293.1695
2035 | 1 | 6 | 6 | 3454.5303
2035 | 1 | 6 | 7 | 3695.9869
2035 | 1 | 6 | 8 | 3899.7639
2035 | 1 | 6 | 9 | 3956.068
2035 | 1 | 6 | 10 | 3852.2606
2035 | 1 | 6 | 11 | 3673.0356
2035 | 1 | 6 | 12 | 3476.2821
2035 | 1 | 6 | 13 | 3297.642
2035 | 1 | 6 | 14 | 3195.0249
2035 | 1 | 6 | 15 | 3128.191
2035 | 1 | 6 | 16 | 3142.0587
2035 | 1 | 6 | 17 | 3387.5941
2035 | 1 | 6 | 18 | 3716.6653
2035 | 1 | 6 | 19 | 3677.8834
2035 | 1 | 6 | 20 | 3652.1683
2035 | 1 | 6 | 21 | 3547.8255
2035 | 1 | 6 | 22 | 3421.7353
2035 | 1 | 6 | 23 | 3160.4147
2035 | 1 | 7 | 0 | 3020.3602
2035 | 1 | 7 | 1 | 2908.9096
2035 | 1 | 7 | 2 | 2866.5372
2035 | 1 | 7 | 3 | 2835.5108
2035 | 1 | 7 | 4 | 2850.8458
2035 | 1 | 7 | 5 | 2931.8553
2035 | 1 | 7 | 6 | 3057.505
2035 | 1 | 7 | 7 | 3211.9846
2035 | 1 | 7 | 8 | 3355.6164
2035 | 1 | 7 | 9 | 3395.6086
2035 | 1 | 7 | 10 | 3244.1944
2035 | 1 | 7 | 11 | 3104.3304
2035 | 1 | 7 | 12 | 3062.9413
2035 | 1 | 7 | 13 | 2946.7005
2035 | 1 | 7 | 14 | 2849.7543
2035 | 1 | 7 | 15 | 2781.8896
2035 | 1 | 7 | 16 | 2863.0252
2035 | 1 | 7 | 17 | 3181.5852
2035 | 1 | 7 | 18 | 3513.9041
2035 | 1 | 7 | 19 | 3564.5119
2035 | 1 | 7 | 20 | 3558.9677
2035 | 1 | 7 | 21 | 3472.4365
2035 | 1 | 7 | 22 | 3299.1575
2035 | 1 | 7 | 23 | 3076.9202
2035 | 1 | 8 | 0 | 2955.3121
2035 | 1 | 8 | 1 | 2882.383
2035 | 1 | 8 | 2 | 2879.2597
2035 | 1 | 8 | 3 | 2899.9181
2035 | 1 | 8 | 4 | 3038.7669
2035 | 1 | 8 | 5 | 3298.2786
2035 | 1 | 8 | 6 | 3933.3498
2035 | 1 | 8 | 7 | 4519.6878
2035 | 1 | 8 | 8 | 4587.6887
2035 | 1 | 8 | 9 | 4654.344
2035 | 1 | 8 | 10 | 4726.6401
2035 | 1 | 8 | 11 | 4641.4023
2035 | 1 | 8 | 12 | 4587.3742
2035 | 1 | 8 | 13 | 4568.3332
2035 | 1 | 8 | 14 | 4519.0434
2035 | 1 | 8 | 15 | 4512.4772
2035 | 1 | 8 | 16 | 4560.1134
2035 | 1 | 8 | 17 | 4789.4597
2035 | 1 | 8 | 18 | 4999.6261
2035 | 1 | 8 | 19 | 4975.3262
2035 | 1 | 8 | 20 | 4911.8062
2035 | 1 | 8 | 21 | 4682.8266
2035 | 1 | 8 | 22 | 4408.0047
2035 | 1 | 8 | 23 | 4034.6141
2035 | 1 | 9 | 0 | 3807.9206
2035 | 1 | 9 | 1 | 3693.0487
2035 | 1 | 9 | 2 | 3638.5996
2035 | 1 | 9 | 3 | 3639.3691
2035 | 1 | 9 | 4 | 3731.4168
2035 | 1 | 9 | 5 | 4073.8521
2035 | 1 | 9 | 6 | 4774.3256
2035 | 1 | 9 | 7 | 5294.056
2035 | 1 | 9 | 8 | 5400.0664
2035 | 1 | 9 | 9 | 5298.6699
2035 | 1 | 9 | 10 | 5188.5243
2035 | 1 | 9 | 11 | 5008.8013
2035 | 1 | 9 | 12 | 4805.9214
2035 | 1 | 9 | 13 | 4643.3292
2035 | 1 | 9 | 14 | 4453.1918
2035 | 1 | 9 | 15 | 4267.5319
2035 | 1 | 9 | 16 | 4332.2835
2035 | 1 | 9 | 17 | 4602.1094
2035 | 1 | 9 | 18 | 5082.1186
2035 | 1 | 9 | 19 | 5092.2496
2035 | 1 | 9 | 20 | 5086.6119
2035 | 1 | 9 | 21 | 4933.957
2035 | 1 | 9 | 22 | 4592.3593
2035 | 1 | 9 | 23 | 4275.3577
2035 | 1 | 10 | 0 | 4074.2455
2035 | 1 | 10 | 1 | 3994.2631
2035 | 1 | 10 | 2 | 3969.519
2035 | 1 | 10 | 3 | 3977.8615
2035 | 1 | 10 | 4 | 4048.9577
2035 | 1 | 10 | 5 | 4457.4255
2035 | 1 | 10 | 6 | 5022.157
2035 | 1 | 10 | 7 | 5534.2156
2035 | 1 | 10 | 8 | 5507.9597
2035 | 1 | 10 | 9 | 5274.8477
2035 | 1 | 10 | 10 | 5016.4713
2035 | 1 | 10 | 11 | 4701.4579
2035 | 1 | 10 | 12 | 4397.3454
2035 | 1 | 10 | 13 | 4136.3025
2035 | 1 | 10 | 14 | 3947.1078
2035 | 1 | 10 | 15 | 3831.2211
2035 | 1 | 10 | 16 | 3836.1923
2035 | 1 | 10 | 17 | 4152.216
2035 | 1 | 10 | 18 | 4702.2296
2035 | 1 | 10 | 19 | 4761.9547
2035 | 1 | 10 | 20 | 4780.4754
2035 | 1 | 10 | 21 | 4628.8883
2035 | 1 | 10 | 22 | 4322.1311
2035 | 1 | 10 | 23 | 3979.4215
2035 | 1 | 11 | 0 | 3732.9456
2035 | 1 | 11 | 1 | 3614.3312
2035 | 1 | 11 | 2 | 3597.497
2035 | 1 | 11 | 3 | 3643.7403
2035 | 1 | 11 | 4 | 3726.762
2035 | 1 | 11 | 5 | 4087.7459
2035 | 1 | 11 | 6 | 4809.6804
2035 | 1 | 11 | 7 | 5340.1374
2035 | 1 | 11 | 8 | 5253.3037
2035 | 1 | 11 | 9 | 5064.932
2035 | 1 | 11 | 10 | 4907.7992
2035 | 1 | 11 | 11 | 4655.9768
2035 | 1 | 11 | 12 | 4484.4297
2035 | 1 | 11 | 13 | 4329.7783
2035 | 1 | 11 | 14 | 4217.6146
2035 | 1 | 11 | 15 | 4183.1698
2035 | 1 | 11 | 16 | 4287.1536
2035 | 1 | 11 | 17 | 4322.6902
2035 | 1 | 11 | 18 | 4628.0156
2035 | 1 | 11 | 19 | 4590.1157
2035 | 1 | 11 | 20 | 4498.0114
2035 | 1 | 11 | 21 | 4200.5267
2035 | 1 | 11 | 22 | 3844.4976
2035 | 1 | 11 | 23 | 3499.5674
2035 | 1 | 12 | 0 | 3267.0086
2035 | 1 | 12 | 1 | 3180.8914
2035 | 1 | 12 | 2 | 3089.8811
2035 | 1 | 12 | 3 | 3104.9806
2035 | 1 | 12 | 4 | 3066.8123
2035 | 1 | 12 | 5 | 3347.2057
2035 | 1 | 12 | 6 | 3920.0015
2035 | 1 | 12 | 7 | 4482.0194
2035 | 1 | 12 | 8 | 4509.1815
2035 | 1 | 12 | 9 | 4466.4519
2035 | 1 | 12 | 10 | 4367.7466
2035 | 1 | 12 | 11 | 4056.5177
2035 | 1 | 12 | 12 | 3878.8093
2035 | 1 | 12 | 13 | 3787.9706
2035 | 1 | 12 | 14 | 3596.5269
2035 | 1 | 12 | 15 | 3568.681
2035 | 1 | 12 | 16 | 3498.0434
2035 | 1 | 12 | 17 | 3649.6997
2035 | 1 | 12 | 18 | 4024.694
2035 | 1 | 12 | 19 | 4005.4901
2035 | 1 | 12 | 20 | 3936.7774
2035 | 1 | 12 | 21 | 3845.1599
2035 | 1 | 12 | 22 | 3665.1283
2035 | 1 | 12 | 23 | 3458.3155
2035 | 1 | 13 | 0 | 3230.5247
2035 | 1 | 13 | 1 | 3159.1935
2035 | 1 | 13 | 2 | 3117.3131
2035 | 1 | 13 | 3 | 3061.7367
2035 | 1 | 13 | 4 | 3128.0078
2035 | 1 | 13 | 5 | 3190.4161
2035 | 1 | 13 | 6 | 3408.3381
2035 | 1 | 13 | 7 | 3606.4915
2035 | 1 | 13 | 8 | 3786.8597
2035 | 1 | 13 | 9 | 3893.0442
2035 | 1 | 13 | 10 | 3724.4837
2035 | 1 | 13 | 11 | 3498.3644
2035 | 1 | 13 | 12 | 3287.1526
2035 | 1 | 13 | 13 | 3087.1882
2035 | 1 | 13 | 14 | 2916.1562
2035 | 1 | 13 | 15 | 2815.627
2035 | 1 | 13 | 16 | 2856.7618
2035 | 1 | 13 | 17 | 3057.8058
2035 | 1 | 13 | 18 | 3360.4499
2035 | 1 | 13 | 19 | 3428.048
2035 | 1 | 13 | 20 | 3387.6697
2035 | 1 | 13 | 21 | 3302.8149
2035 | 1 | 13 | 22 | 3201.9144
2035 | 1 | 13 | 23 | 2931.8808
2035 | 1 | 14 | 0 | 2833.4557
2035 | 1 | 14 | 1 | 2727.2905
2035 | 1 | 14 | 2 | 2668.7917
2035 | 1 | 14 | 3 | 2631.306
2035 | 1 | 14 | 4 | 2646.3547
2035 | 1 | 14 | 5 | 2667.7795
2035 | 1 | 14 | 6 | 2731.0153
2035 | 1 | 14 | 7 | 2890.6198
2035 | 1 | 14 | 8 | 3034.8596
2035 | 1 | 14 | 9 | 3153.7521
2035 | 1 | 14 | 10 | 3211.1615
2035 | 1 | 14 | 11 | 3184.4659
2035 | 1 | 14 | 12 | 3197.9761
2035 | 1 | 14 | 13 | 3160.856
2035 | 1 | 14 | 14 | 3099.0891
2035 | 1 | 14 | 15 | 3055.4472
2035 | 1 | 14 | 16 | 3092.1703
2035 | 1 | 14 | 17 | 3200.0393
2035 | 1 | 14 | 18 | 3331.4694
2035 | 1 | 14 | 19 | 3279.4929
2035 | 1 | 14 | 20 | 3214.9089
2035 | 1 | 14 | 21 | 3069.732
2035 | 1 | 14 | 22 | 2903.7288
2035 | 1 | 14 | 23 | 2644.7072
2035 | 1 | 15 | 0 | 2597.8099
2035 | 1 | 15 | 1 | 2496.1883
2035 | 1 | 15 | 2 | 2449.3767
2035 | 1 | 15 | 3 | 2457.2259
2035 | 1 | 15 | 4 | 2533.9058
2035 | 1 | 15 | 5 | 2748.4809
2035 | 1 | 15 | 6 | 3138.0468
2035 | 1 | 15 | 7 | 3522.7648
2035 | 1 | 15 | 8 | 3666.906
2035 | 1 | 15 | 9 | 3778.6077
2035 | 1 | 15 | 10 | 3882.4232
2035 | 1 | 15 | 11 | 3856.9157
2035 | 1 | 15 | 12 | 3850.2596
2035 | 1 | 15 | 13 | 3731.6856
2035 | 1 | 15 | 14 | 3648.1866
2035 | 1 | 15 | 15 | 3552.126
2035 | 1 | 15 | 16 | 3535.4878
2035 | 1 | 15 | 17 | 3726.2732
2035 | 1 | 15 | 18 | 4059.3258
2035 | 1 | 15 | 19 | 4099.4735
2035 | 1 | 15 | 20 | 4087.9347
2035 | 1 | 15 | 21 | 3948.2365
2035 | 1 | 15 | 22 | 3660.5382
2035 | 1 | 15 | 23 | 3329.4607
2035 | 1 | 16 | 0 | 3207.1154
2035 | 1 | 16 | 1 | 3075.9828
2035 | 1 | 16 | 2 | 2994.2245
2035 | 1 | 16 | 3 | 2998.1825
2035 | 1 | 16 | 4 | 3028.1055
2035 | 1 | 16 | 5 | 3314.4585
2035 | 1 | 16 | 6 | 3953.0561
2035 | 1 | 16 | 7 | 4499.428
2035 | 1 | 16 | 8 | 4560.734
2035 | 1 | 16 | 9 | 4533.1871
2035 | 1 | 16 | 10 | 4465.9709
2035 | 1 | 16 | 11 | 4358.5784
2035 | 1 | 16 | 12 | 4308.3982
2035 | 1 | 16 | 13 | 4193.5828
2035 | 1 | 16 | 14 | 4094.9024
2035 | 1 | 16 | 15 | 4029.073
2035 | 1 | 16 | 16 | 4069.8854
2035 | 1 | 16 | 17 | 4234.3153
2035 | 1 | 16 | 18 | 4543.5734
2035 | 1 | 16 | 19 | 4537.5588
2035 | 1 | 16 | 20 | 4479.7327
2035 | 1 | 16 | 21 | 4300.8247
2035 | 1 | 16 | 22 | 3898.8428
2035 | 1 | 16 | 23 | 3611.96
2035 | 1 | 17 | 0 | 3421.8703
2035 | 1 | 17 | 1 | 3285.7284
2035 | 1 | 17 | 2 | 3222.7605
2035 | 1 | 17 | 3 | 3182.0018
2035 | 1 | 17 | 4 | 3241.0527
2035 | 1 | 17 | 5 | 3627.4892
2035 | 1 | 17 | 6 | 3993.9297
2035 | 1 | 17 | 7 | 4687.9367
2035 | 1 | 17 | 8 | 4712.348
2035 | 1 | 17 | 9 | 4636.0595
2035 | 1 | 17 | 10 | 4517.5717
2035 | 1 | 17 | 11 | 4270.2055
2035 | 1 | 17 | 12 | 4092.6825
2035 | 1 | 17 | 13 | 3984.6725
2035 | 1 | 17 | 14 | 3929.0204
2035 | 1 | 17 | 15 | 3808.5656
2035 | 1 | 17 | 16 | 3843.1802
2035 | 1 | 17 | 17 | 4065.264
2035 | 1 | 17 | 18 | 4355.4214
2035 | 1 | 17 | 19 | 4295.1928
2035 | 1 | 17 | 20 | 4197.7876
2035 | 1 | 17 | 21 | 4090.2768
2035 | 1 | 17 | 22 | 3709.1958
2035 | 1 | 17 | 23 | 3405.1786
2035 | 1 | 18 | 0 | 3227.1982
2035 | 1 | 18 | 1 | 3112.2502
2035 | 1 | 18 | 2 | 3020.9293
2035 | 1 | 18 | 3 | 3016.0644
2035 | 1 | 18 | 4 | 3066.9901
2035 | 1 | 18 | 5 | 3318.4483
2035 | 1 | 18 | 6 | 3876.8051
2035 | 1 | 18 | 7 | 4406.7534
2035 | 1 | 18 | 8 | 4446.9089
2035 | 1 | 18 | 9 | 4428.9468
2035 | 1 | 18 | 10 | 4386.7939
2035 | 1 | 18 | 11 | 4270.4882
2035 | 1 | 18 | 12 | 4163.9783
2035 | 1 | 18 | 13 | 4101.8156
2035 | 1 | 18 | 14 | 4059.8065
2035 | 1 | 18 | 15 | 3909.5128
2035 | 1 | 18 | 16 | 3790.8562
2035 | 1 | 18 | 17 | 4037.6546
2035 | 1 | 18 | 18 | 4223.4185
2035 | 1 | 18 | 19 | 4198.5843
2035 | 1 | 18 | 20 | 4078.8703
2035 | 1 | 18 | 21 | 3778.9413
2035 | 1 | 18 | 22 | 3586.8516
2035 | 1 | 18 | 23 | 3278.1912
2035 | 1 | 19 | 0 | 3084.5236
2035 | 1 | 19 | 1 | 2962.8931
2035 | 1 | 19 | 2 | 2881.0947
2035 | 1 | 19 | 3 | 2852.8258
2035 | 1 | 19 | 4 | 2915.4473
2035 | 1 | 19 | 5 | 3159.7983
2035 | 1 | 19 | 6 | 3704.9304
2035 | 1 | 19 | 7 | 4204.9533
2035 | 1 | 19 | 8 | 4294.1928
2035 | 1 | 19 | 9 | 4440.4007
2035 | 1 | 19 | 10 | 4388.7279
2035 | 1 | 19 | 11 | 4346.6517
2035 | 1 | 19 | 12 | 4356.1462
2035 | 1 | 19 | 13 | 4324.0048
2035 | 1 | 19 | 14 | 4344.9572
2035 | 1 | 19 | 15 | 4254.5191
2035 | 1 | 19 | 16 | 4245.4422
2035 | 1 | 19 | 17 | 4409.5314
2035 | 1 | 19 | 18 | 4592.4166
2035 | 1 | 19 | 19 | 4525.8407
2035 | 1 | 19 | 20 | 4312.6574
2035 | 1 | 19 | 21 | 4112.6675
2035 | 1 | 19 | 22 | 3912.7425
2035 | 1 | 19 | 23 | 3558.7636
2035 | 1 | 20 | 0 | 3373.3317
2035 | 1 | 20 | 1 | 3216.1887
2035 | 1 | 20 | 2 | 3157.0107
2035 | 1 | 20 | 3 | 3122.1547
2035 | 1 | 20 | 4 | 3172.9835
2035 | 1 | 20 | 5 | 3256.604
2035 | 1 | 20 | 6 | 3499.789
2035 | 1 | 20 | 7 | 3725.638
2035 | 1 | 20 | 8 | 3973.398
2035 | 1 | 20 | 9 | 4198.5687
2035 | 1 | 20 | 10 | 4362.2947
2035 | 1 | 20 | 11 | 4361.3903
2035 | 1 | 20 | 12 | 4301.4908
2035 | 1 | 20 | 13 | 4252.6657
2035 | 1 | 20 | 14 | 4129.7625
2035 | 1 | 20 | 15 | 4083.671
2035 | 1 | 20 | 16 | 4136.7746
2035 | 1 | 20 | 17 | 4383.8301
2035 | 1 | 20 | 18 | 4655.6081
2035 | 1 | 20 | 19 | 4549.9794
2035 | 1 | 20 | 20 | 4492.595
2035 | 1 | 20 | 21 | 4386.7829
2035 | 1 | 20 | 22 | 4184.4559
2035 | 1 | 20 | 23 | 3883.0443
2035 | 1 | 21 | 0 | 3721.8588
2035 | 1 | 21 | 1 | 3604.6546
2035 | 1 | 21 | 2 | 3542.298
2035 | 1 | 21 | 3 | 3583.77
2035 | 1 | 21 | 4 | 3688.9696
2035 | 1 | 21 | 5 | 3823.0958
2035 | 1 | 21 | 6 | 3966.1061
2035 | 1 | 21 | 7 | 4309.5621
2035 | 1 | 21 | 8 | 4481.7477
2035 | 1 | 21 | 9 | 4407.4924
2035 | 1 | 21 | 10 | 4085.9475
2035 | 1 | 21 | 11 | 3836.1478
2035 | 1 | 21 | 12 | 3655.0543
2035 | 1 | 21 | 13 | 3527.9302
2035 | 1 | 21 | 14 | 3369.6971
2035 | 1 | 21 | 15 | 3321.1696
2035 | 1 | 21 | 16 | 3379.6407
2035 | 1 | 21 | 17 | 3652.2472
2035 | 1 | 21 | 18 | 4198.9572
2035 | 1 | 21 | 19 | 4417.9747
2035 | 1 | 21 | 20 | 4460.5285
2035 | 1 | 21 | 21 | 4377.6228
2035 | 1 | 21 | 22 | 4132.91
2035 | 1 | 21 | 23 | 3802.6363
2035 | 1 | 22 | 0 | 3774.9868
2035 | 1 | 22 | 1 | 3687.5343
2035 | 1 | 22 | 2 | 3699.3784
2035 | 1 | 22 | 3 | 3719.4299
2035 | 1 | 22 | 4 | 3857.427
2035 | 1 | 22 | 5 | 4176.7925
2035 | 1 | 22 | 6 | 4884.2726
2035 | 1 | 22 | 7 | 5435.3155
2035 | 1 | 22 | 8 | 5474.6246
2035 | 1 | 22 | 9 | 5174.1474
2035 | 1 | 22 | 10 | 4912.6358
2035 | 1 | 22 | 11 | 4677.0422
2035 | 1 | 22 | 12 | 4411.4891
2035 | 1 | 22 | 13 | 4198.2377
2035 | 1 | 22 | 14 | 4008.4101
2035 | 1 | 22 | 15 | 3881.5778
2035 | 1 | 22 | 16 | 3806.2605
2035 | 1 | 22 | 17 | 4063.5299
2035 | 1 | 22 | 18 | 4598.5263
2035 | 1 | 22 | 19 | 4721.0309
2035 | 1 | 22 | 20 | 4736.1153
2035 | 1 | 22 | 21 | 4591.6702
2035 | 1 | 22 | 22 | 4320.191
2035 | 1 | 22 | 23 | 4005.725
2035 | 1 | 23 | 0 | 3858.0871
2035 | 1 | 23 | 1 | 3768.2014
2035 | 1 | 23 | 2 | 3718.948
2035 | 1 | 23 | 3 | 3756.4235
2035 | 1 | 23 | 4 | 3847.8912
2035 | 1 | 23 | 5 | 4210.1341
2035 | 1 | 23 | 6 | 4859.2276
2035 | 1 | 23 | 7 | 5344.9494
2035 | 1 | 23 | 8 | 5236.6104
2035 | 1 | 23 | 9 | 4992.8297
2035 | 1 | 23 | 10 | 4742.4098
2035 | 1 | 23 | 11 | 4442.9436
2035 | 1 | 23 | 12 | 4186.1385
2035 | 1 | 23 | 13 | 3978.3342
2035 | 1 | 23 | 14 | 3809.2621
2035 | 1 | 23 | 15 | 3696.1037
2035 | 1 | 23 | 16 | 3809.2759
2035 | 1 | 23 | 17 | 4030.5597
2035 | 1 | 23 | 18 | 4384.1191
2035 | 1 | 23 | 19 | 4474.4687
2035 | 1 | 23 | 20 | 4268.1983
2035 | 1 | 23 | 21 | 4359.5349
2035 | 1 | 23 | 22 | 3923.3702
2035 | 1 | 23 | 23 | 3569.7075
2035 | 1 | 24 | 0 | 3408.6104
2035 | 1 | 24 | 1 | 3286.8885
2035 | 1 | 24 | 2 | 3245.6268
2035 | 1 | 24 | 3 | 3243.8761
2035 | 1 | 24 | 4 | 3328.9857
2035 | 1 | 24 | 5 | 3636.0678
2035 | 1 | 24 | 6 | 4325.6098
2035 | 1 | 24 | 7 | 4832.2614
2035 | 1 | 24 | 8 | 4815.716
2035 | 1 | 24 | 9 | 4669.1127
2035 | 1 | 24 | 10 | 4477.9572
2035 | 1 | 24 | 11 | 4180.1469
2035 | 1 | 24 | 12 | 3935.1558
2035 | 1 | 24 | 13 | 3891.0313
2035 | 1 | 24 | 14 | 3716.5888
2035 | 1 | 24 | 15 | 3632.4694
2035 | 1 | 24 | 16 | 3603.8049
2035 | 1 | 24 | 17 | 3783.6932
2035 | 1 | 24 | 18 | 4189.7478
2035 | 1 | 24 | 19 | 4394.3776
2035 | 1 | 24 | 20 | 4505.9531
2035 | 1 | 24 | 21 | 4323.416
2035 | 1 | 24 | 22 | 4074.1473
2035 | 1 | 24 | 23 | 3783.0804
2035 | 1 | 25 | 0 | 3577.3484
2035 | 1 | 25 | 1 | 3507.0144
2035 | 1 | 25 | 2 | 3464.6324
2035 | 1 | 25 | 3 | 3453.2906
2035 | 1 | 25 | 4 | 3534.0717
2035 | 1 | 25 | 5 | 3857.4961
2035 | 1 | 25 | 6 | 4587.1856
2035 | 1 | 25 | 7 | 5043
2035 | 1 | 25 | 8 | 5052.7213
2035 | 1 | 25 | 9 | 4956.9489
2035 | 1 | 25 | 10 | 4821.1623
2035 | 1 | 25 | 11 | 4632.6014
2035 | 1 | 25 | 12 | 4449.9897
2035 | 1 | 25 | 13 | 4315.1116
2035 | 1 | 25 | 14 | 4093.8828
2035 | 1 | 25 | 15 | 3968.4215
2035 | 1 | 25 | 16 | 3919.4628
2035 | 1 | 25 | 17 | 4100.1023
2035 | 1 | 25 | 18 | 4648.2533
2035 | 1 | 25 | 19 | 4788.2842
2035 | 1 | 25 | 20 | 4820.6484
2035 | 1 | 25 | 21 | 4680.2797
2035 | 1 | 25 | 22 | 4439.8875
2035 | 1 | 25 | 23 | 4083.0126
2035 | 1 | 26 | 0 | 3929.3614
2035 | 1 | 26 | 1 | 3841.389
2035 | 1 | 26 | 2 | 3791.3376
2035 | 1 | 26 | 3 | 3789.0032
2035 | 1 | 26 | 4 | 3889.1486
2035 | 1 | 26 | 5 | 4195.5097
2035 | 1 | 26 | 6 | 4829.1086
2035 | 1 | 26 | 7 | 5120.6025
2035 | 1 | 26 | 8 | 5138.9328
2035 | 1 | 26 | 9 | 5039.5661
2035 | 1 | 26 | 10 | 4975.7091
2035 | 1 | 26 | 11 | 4814.3452
2035 | 1 | 26 | 12 | 4695.9944
2035 | 1 | 26 | 13 | 4617.455
2035 | 1 | 26 | 14 | 4515.9685
2035 | 1 | 26 | 15 | 4414.2015
2035 | 1 | 26 | 16 | 4314.098
2035 | 1 | 26 | 17 | 4377.9867
2035 | 1 | 26 | 18 | 4525.7618
2035 | 1 | 26 | 19 | 4324.9504
2035 | 1 | 26 | 20 | 4202.1469
2035 | 1 | 26 | 21 | 3981.2264
2035 | 1 | 26 | 22 | 3663.9021
2035 | 1 | 26 | 23 | 3403.0936
2035 | 1 | 27 | 0 | 3135.096
2035 | 1 | 27 | 1 | 3006.0646
2035 | 1 | 27 | 2 | 2929.5282
2035 | 1 | 27 | 3 | 2895.2291
2035 | 1 | 27 | 4 | 2961.1698
2035 | 1 | 27 | 5 | 3079.2233
2035 | 1 | 27 | 6 | 3244.1982
2035 | 1 | 27 | 7 | 3485.4194
2035 | 1 | 27 | 8 | 3700.23
2035 | 1 | 27 | 9 | 3942.3558
2035 | 1 | 27 | 10 | 4011.6462
2035 | 1 | 27 | 11 | 3921.1777
2035 | 1 | 27 | 12 | 3777.7301
2035 | 1 | 27 | 13 | 3621.9231
2035 | 1 | 27 | 14 | 3438.4544
2035 | 1 | 27 | 15 | 3307.5594
2035 | 1 | 27 | 16 | 3270.7787
2035 | 1 | 27 | 17 | 3381.4642
2035 | 1 | 27 | 18 | 3811.9227
2035 | 1 | 27 | 19 | 3930.6061
2035 | 1 | 27 | 20 | 3903.2708
2035 | 1 | 27 | 21 | 3840.0484
2035 | 1 | 27 | 22 | 3701.8096
2035 | 1 | 27 | 23 | 3463.7144
2035 | 1 | 28 | 0 | 3373.9025
2035 | 1 | 28 | 1 | 3310.4232
2035 | 1 | 28 | 2 | 3294.007
2035 | 1 | 28 | 3 | 3364.7305
2035 | 1 | 28 | 4 | 3351.0921
2035 | 1 | 28 | 5 | 3420.4418
2035 | 1 | 28 | 6 | 3606.1646
2035 | 1 | 28 | 7 | 3748.6961
2035 | 1 | 28 | 8 | 3891.1816
2035 | 1 | 28 | 9 | 3942.734
2035 | 1 | 28 | 10 | 3876.9242
2035 | 1 | 28 | 11 | 3689.0199
2035 | 1 | 28 | 12 | 3626.2835
2035 | 1 | 28 | 13 | 3556.3265
2035 | 1 | 28 | 14 | 3460.3986
2035 | 1 | 28 | 15 | 3403.6527
2035 | 1 | 28 | 16 | 3441.4562
2035 | 1 | 28 | 17 | 3566.0906
2035 | 1 | 28 | 18 | 3741.5879
2035 | 1 | 28 | 19 | 3708.8387
2035 | 1 | 28 | 20 | 3684.5402
2035 | 1 | 28 | 21 | 3578.5146
2035 | 1 | 28 | 22 | 3450.2366
2035 | 1 | 28 | 23 | 3199.2356
2035 | 1 | 29 | 0 | 3072.2509
2035 | 1 | 29 | 1 | 2986.6584
2035 | 1 | 29 | 2 | 2950.6176
2035 | 1 | 29 | 3 | 2923.1472
2035 | 1 | 29 | 4 | 3008.4782
2035 | 1 | 29 | 5 | 3238.0038
2035 | 1 | 29 | 6 | 3828.9176
2035 | 1 | 29 | 7 | 4362.9838
2035 | 1 | 29 | 8 | 4344.6255
2035 | 1 | 29 | 9 | 4318.1392
2035 | 1 | 29 | 10 | 4174.8999
2035 | 1 | 29 | 11 | 3962.8141
2035 | 1 | 29 | 12 | 3786.5841
2035 | 1 | 29 | 13 | 3715.3797
2035 | 1 | 29 | 14 | 3626.4168
2035 | 1 | 29 | 15 | 3568.2482
2035 | 1 | 29 | 16 | 3606.2736
2035 | 1 | 29 | 17 | 3739.4015
2035 | 1 | 29 | 18 | 3885.0892
2035 | 1 | 29 | 19 | 3896.0279
2035 | 1 | 29 | 20 | 3808.4592
2035 | 1 | 29 | 21 | 3579.0235
2035 | 1 | 29 | 22 | 3321.4359
2035 | 1 | 29 | 23 | 3012.9146
2035 | 1 | 30 | 0 | 2769.9367
2035 | 1 | 30 | 1 | 2643.9145
2035 | 1 | 30 | 2 | 2536.5551
2035 | 1 | 30 | 3 | 2492.7553
2035 | 1 | 30 | 4 | 2630.7018
2035 | 1 | 30 | 5 | 2806.5673
2035 | 1 | 30 | 6 | 3394.6016
2035 | 1 | 30 | 7 | 3843.78
2035 | 1 | 30 | 8 | 3761.442
2035 | 1 | 30 | 9 | 3740.1823
2035 | 1 | 30 | 10 | 3700.6504
2035 | 1 | 30 | 11 | 3615.3113
2035 | 1 | 30 | 12 | 3582.9254
2035 | 1 | 30 | 13 | 3532.5583
2035 | 1 | 30 | 14 | 3479.1784
2035 | 1 | 30 | 15 | 3421.2085
2035 | 1 | 30 | 16 | 3363.732
2035 | 1 | 30 | 17 | 3490.3446
2035 | 1 | 30 | 18 | 3725.923
2035 | 1 | 30 | 19 | 3737.8042
2035 | 1 | 30 | 20 | 3697.1658
2035 | 1 | 30 | 21 | 3566.287
2035 | 1 | 30 | 22 | 3299.6209
2035 | 1 | 30 | 23 | 3026.3522
2035 | 1 | 31 | 0 | 2804.5446
2035 | 1 | 31 | 1 | 2740.4793
2035 | 1 | 31 | 2 | 2669.9025
2035 | 1 | 31 | 3 | 2639.1022
2035 | 1 | 31 | 4 | 2729.9627
2035 | 1 | 31 | 5 | 2967.0728
2035 | 1 | 31 | 6 | 3561.4329
2035 | 1 | 31 | 7 | 4059.6461
2035 | 1 | 31 | 8 | 4096.0967
2035 | 1 | 31 | 9 | 4102.9361
2035 | 1 | 31 | 10 | 4116.8575
2035 | 1 | 31 | 11 | 4047.4122
2035 | 1 | 31 | 12 | 4033.377
2035 | 1 | 31 | 13 | 4002.9663
2035 | 1 | 31 | 14 | 3957.6401
2035 | 1 | 31 | 15 | 3893.235
2035 | 1 | 31 | 16 | 3935.4728
2035 | 1 | 31 | 17 | 4069.9155
2035 | 1 | 31 | 18 | 4296.1854
2035 | 1 | 31 | 19 | 4285.5063
2035 | 1 | 31 | 20 | 4243.308
2035 | 1 | 31 | 21 | 4090.8341
2035 | 1 | 31 | 22 | 3692.0364
2035 | 1 | 31 | 23 | 3391.0656
2035 | 2 | 1 | 0 | 3587.0617
2035 | 2 | 1 | 1 | 3491.9539
2035 | 2 | 1 | 2 | 3427.848
2035 | 2 | 1 | 3 | 3417.3116
2035 | 2 | 1 | 4 | 3456.3796
2035 | 2 | 1 | 5 | 3661.9007
2035 | 2 | 1 | 6 | 4283.341
2035 | 2 | 1 | 7 | 4749.693
2035 | 2 | 1 | 8 | 4791.4239
2035 | 2 | 1 | 9 | 4741.0721
2035 | 2 | 1 | 10 | 4677.9677
2035 | 2 | 1 | 11 | 4550.9076
2035 | 2 | 1 | 12 | 4448.9673
2035 | 2 | 1 | 13 | 4322.0435
2035 | 2 | 1 | 14 | 4123.849
2035 | 2 | 1 | 15 | 3994.3111
2035 | 2 | 1 | 16 | 3913.2395
2035 | 2 | 1 | 17 | 4016.0179
2035 | 2 | 1 | 18 | 4467.7613
2035 | 2 | 1 | 19 | 4625.8322
2035 | 2 | 1 | 20 | 4655.8908
2035 | 2 | 1 | 21 | 4560.584
2035 | 2 | 1 | 22 | 4293.6261
2035 | 2 | 1 | 23 | 4009.1366
2035 | 2 | 2 | 0 | 3775.9873
2035 | 2 | 2 | 1 | 3614.569
2035 | 2 | 2 | 2 | 3544.0304
2035 | 2 | 2 | 3 | 3507.4127
2035 | 2 | 2 | 4 | 3554.4901
2035 | 2 | 2 | 5 | 3879.9716
2035 | 2 | 2 | 6 | 4482.3919
2035 | 2 | 2 | 7 | 5108.8622
2035 | 2 | 2 | 8 | 5334.2033
2035 | 2 | 2 | 9 | 5295.027
2035 | 2 | 2 | 10 | 5244.522
2035 | 2 | 2 | 11 | 5043.6333
2035 | 2 | 2 | 12 | 4918.941
2035 | 2 | 2 | 13 | 4761.0485
2035 | 2 | 2 | 14 | 4652.607
2035 | 2 | 2 | 15 | 4471.9924
2035 | 2 | 2 | 16 | 4447.2951
2035 | 2 | 2 | 17 | 4599.0633
2035 | 2 | 2 | 18 | 5071.3231
2035 | 2 | 2 | 19 | 5225.7286
2035 | 2 | 2 | 20 | 5166.6527
2035 | 2 | 2 | 21 | 5046.3678
2035 | 2 | 2 | 22 | 4769.5737
2035 | 2 | 2 | 23 | 4493.0081
2035 | 2 | 3 | 0 | 4259.9566
2035 | 2 | 3 | 1 | 4160.3129
2035 | 2 | 3 | 2 | 4099.705
2035 | 2 | 3 | 3 | 4084.7693
2035 | 2 | 3 | 4 | 4115.1151
2035 | 2 | 3 | 5 | 4209.0617
2035 | 2 | 3 | 6 | 4351.4491
2035 | 2 | 3 | 7 | 4520.3893
2035 | 2 | 3 | 8 | 4770.5418
2035 | 2 | 3 | 9 | 4723.7014
2035 | 2 | 3 | 10 | 4558.8723
2035 | 2 | 3 | 11 | 4332.917
2035 | 2 | 3 | 12 | 4078.9517
2035 | 2 | 3 | 13 | 3775.2249
2035 | 2 | 3 | 14 | 3566.6341
2035 | 2 | 3 | 15 | 3497.0005
2035 | 2 | 3 | 16 | 3511.2046
2035 | 2 | 3 | 17 | 3644.4525
2035 | 2 | 3 | 18 | 4009.4011
2035 | 2 | 3 | 19 | 4151.1757
2035 | 2 | 3 | 20 | 4114.3878
2035 | 2 | 3 | 21 | 3970.9201
2035 | 2 | 3 | 22 | 3788.1589
2035 | 2 | 3 | 23 | 3625.359
2035 | 2 | 4 | 0 | 3454.6525
2035 | 2 | 4 | 1 | 3357.027
2035 | 2 | 4 | 2 | 3298.0131
2035 | 2 | 4 | 3 | 3234.3796
2035 | 2 | 4 | 4 | 3242.0385
2035 | 2 | 4 | 5 | 3303.1576
2035 | 2 | 4 | 6 | 3397.6384
2035 | 2 | 4 | 7 | 3514.0823
2035 | 2 | 4 | 8 | 3672.5472
2035 | 2 | 4 | 9 | 3745.3905
2035 | 2 | 4 | 10 | 3597.1495
2035 | 2 | 4 | 11 | 3524.8593
2035 | 2 | 4 | 12 | 3513.5708
2035 | 2 | 4 | 13 | 3469.0842
2035 | 2 | 4 | 14 | 3417.0318
2035 | 2 | 4 | 15 | 3419.3655
2035 | 2 | 4 | 16 | 3451.4245
2035 | 2 | 4 | 17 | 3554.2831
2035 | 2 | 4 | 18 | 3781.6775
2035 | 2 | 4 | 19 | 3867.3279
2035 | 2 | 4 | 20 | 3890.3891
2035 | 2 | 4 | 21 | 3809.7708
2035 | 2 | 4 | 22 | 3699.7885
2035 | 2 | 4 | 23 | 3427.1523
2035 | 2 | 5 | 0 | 3372.8892
2035 | 2 | 5 | 1 | 3307.0571
2035 | 2 | 5 | 2 | 3303.4369
2035 | 2 | 5 | 3 | 3283.4657
2035 | 2 | 5 | 4 | 3393.0197
2035 | 2 | 5 | 5 | 3626.3808
2035 | 2 | 5 | 6 | 4224.641
2035 | 2 | 5 | 7 | 4726.2937
2035 | 2 | 5 | 8 | 4822.14
2035 | 2 | 5 | 9 | 4842.0141
2035 | 2 | 5 | 10 | 4885.2277
2035 | 2 | 5 | 11 | 4769.4428
2035 | 2 | 5 | 12 | 4726.3802
2035 | 2 | 5 | 13 | 4672.4223
2035 | 2 | 5 | 14 | 4642.5099
2035 | 2 | 5 | 15 | 4551.9054
2035 | 2 | 5 | 16 | 4579.9772
2035 | 2 | 5 | 17 | 4645.022
2035 | 2 | 5 | 18 | 4819.2652
2035 | 2 | 5 | 19 | 4905.5454
2035 | 2 | 5 | 20 | 4802.4287
2035 | 2 | 5 | 21 | 4680.3261
2035 | 2 | 5 | 22 | 4373.6446
2035 | 2 | 5 | 23 | 4030.0586
2035 | 2 | 6 | 0 | 3895.5407
2035 | 2 | 6 | 1 | 3738.8373
2035 | 2 | 6 | 2 | 3687.8117
2035 | 2 | 6 | 3 | 3641.5662
2035 | 2 | 6 | 4 | 3698.1692
2035 | 2 | 6 | 5 | 3944.7738
2035 | 2 | 6 | 6 | 4500.4232
2035 | 2 | 6 | 7 | 4987.6138
2035 | 2 | 6 | 8 | 4878.4995
2035 | 2 | 6 | 9 | 4623.2746
2035 | 2 | 6 | 10 | 4493.131
2035 | 2 | 6 | 11 | 4309.2933
2035 | 2 | 6 | 12 | 4201.431
2035 | 2 | 6 | 13 | 4087.5805
2035 | 2 | 6 | 14 | 3898.6393
2035 | 2 | 6 | 15 | 3860.8029
2035 | 2 | 6 | 16 | 3810.931
2035 | 2 | 6 | 17 | 3958.9689
2035 | 2 | 6 | 18 | 4315.7024
2035 | 2 | 6 | 19 | 4369.7191
2035 | 2 | 6 | 20 | 4317.877
2035 | 2 | 6 | 21 | 4134.0514
2035 | 2 | 6 | 22 | 3882.2213
2035 | 2 | 6 | 23 | 3580.7793
2035 | 2 | 7 | 0 | 3456.5703
2035 | 2 | 7 | 1 | 3368.3948
2035 | 2 | 7 | 2 | 3304.6148
2035 | 2 | 7 | 3 | 3262.3572
2035 | 2 | 7 | 4 | 3330.2132
2035 | 2 | 7 | 5 | 3568.3207
2035 | 2 | 7 | 6 | 4118.1915
2035 | 2 | 7 | 7 | 4555.8489
2035 | 2 | 7 | 8 | 4514.4338
2035 | 2 | 7 | 9 | 4452.3185
2035 | 2 | 7 | 10 | 4371.234
2035 | 2 | 7 | 11 | 4182.4861
2035 | 2 | 7 | 12 | 4018.5185
2035 | 2 | 7 | 13 | 3893.7684
2035 | 2 | 7 | 14 | 3773.6731
2035 | 2 | 7 | 15 | 3696.0632
2035 | 2 | 7 | 16 | 3682.3881
2035 | 2 | 7 | 17 | 3680.1823
2035 | 2 | 7 | 18 | 4050.4055
2035 | 2 | 7 | 19 | 4154.8308
2035 | 2 | 7 | 20 | 4117.1119
2035 | 2 | 7 | 21 | 3935.8603
2035 | 2 | 7 | 22 | 3657.08
2035 | 2 | 7 | 23 | 3433.4741
2035 | 2 | 8 | 0 | 3300.4755
2035 | 2 | 8 | 1 | 3231.7382
2035 | 2 | 8 | 2 | 3198.8748
2035 | 2 | 8 | 3 | 3174.1633
2035 | 2 | 8 | 4 | 3178.4242
2035 | 2 | 8 | 5 | 3390.7088
2035 | 2 | 8 | 6 | 3830.7198
2035 | 2 | 8 | 7 | 4334.5532
2035 | 2 | 8 | 8 | 4276.7894
2035 | 2 | 8 | 9 | 4144.8311
2035 | 2 | 8 | 10 | 4030.2073
2035 | 2 | 8 | 11 | 3766.9067
2035 | 2 | 8 | 12 | 3723.8777
2035 | 2 | 8 | 13 | 3663.7187
2035 | 2 | 8 | 14 | 3614.2487
2035 | 2 | 8 | 15 | 3569.1333
2035 | 2 | 8 | 16 | 3506.9064
2035 | 2 | 8 | 17 | 3550.0918
2035 | 2 | 8 | 18 | 3764.5228
2035 | 2 | 8 | 19 | 3836.4968
2035 | 2 | 8 | 20 | 3738.6795
2035 | 2 | 8 | 21 | 3656.7583
2035 | 2 | 8 | 22 | 3479.592
2035 | 2 | 8 | 23 | 3239.3773
2035 | 2 | 9 | 0 | 3035.157
2035 | 2 | 9 | 1 | 2908.5137
2035 | 2 | 9 | 2 | 2828.4254
2035 | 2 | 9 | 3 | 2798.132
2035 | 2 | 9 | 4 | 2807.6463
2035 | 2 | 9 | 5 | 3030.7501
2035 | 2 | 9 | 6 | 3447.7425
2035 | 2 | 9 | 7 | 3787.2765
2035 | 2 | 9 | 8 | 3851.0633
2035 | 2 | 9 | 9 | 3852.5149
2035 | 2 | 9 | 10 | 3806.9818
2035 | 2 | 9 | 11 | 3708.1537
2035 | 2 | 9 | 12 | 3683.6513
2035 | 2 | 9 | 13 | 3650.5066
2035 | 2 | 9 | 14 | 3595.978
2035 | 2 | 9 | 15 | 3527.0294
2035 | 2 | 9 | 16 | 3531.7888
2035 | 2 | 9 | 17 | 3620.715
2035 | 2 | 9 | 18 | 3706.886
2035 | 2 | 9 | 19 | 3673.0341
2035 | 2 | 9 | 20 | 3605.4525
2035 | 2 | 9 | 21 | 3533.7888
2035 | 2 | 9 | 22 | 3426.6492
2035 | 2 | 9 | 23 | 3294.332
2035 | 2 | 10 | 0 | 3149.451
2035 | 2 | 10 | 1 | 3079.5708
2035 | 2 | 10 | 2 | 3056.6225
2035 | 2 | 10 | 3 | 3033.4839
2035 | 2 | 10 | 4 | 3052.1528
2035 | 2 | 10 | 5 | 3150.0329
2035 | 2 | 10 | 6 | 3298.6631
2035 | 2 | 10 | 7 | 3513.877
2035 | 2 | 10 | 8 | 3707.6133
2035 | 2 | 10 | 9 | 3929.5758
2035 | 2 | 10 | 10 | 3985.1531
2035 | 2 | 10 | 11 | 3992.69
2035 | 2 | 10 | 12 | 3866.3555
2035 | 2 | 10 | 13 | 3652.6135
2035 | 2 | 10 | 14 | 3530.9934
2035 | 2 | 10 | 15 | 3459.8906
2035 | 2 | 10 | 16 | 3432.3266
2035 | 2 | 10 | 17 | 3521.4925
2035 | 2 | 10 | 18 | 3797.6001
2035 | 2 | 10 | 19 | 3926.015
2035 | 2 | 10 | 20 | 3938.1741
2035 | 2 | 10 | 21 | 3864.8235
2035 | 2 | 10 | 22 | 3759.3462
2035 | 2 | 10 | 23 | 3596.3867
2035 | 2 | 11 | 0 | 3501.2854
2035 | 2 | 11 | 1 | 3455.7351
2035 | 2 | 11 | 2 | 3444.8815
2035 | 2 | 11 | 3 | 3441.1957
2035 | 2 | 11 | 4 | 3478.846
2035 | 2 | 11 | 5 | 3549.4252
2035 | 2 | 11 | 6 | 3704.5472
2035 | 2 | 11 | 7 | 3855.6635
2035 | 2 | 11 | 8 | 4018.9438
2035 | 2 | 11 | 9 | 4004.1714
2035 | 2 | 11 | 10 | 3831.1888
2035 | 2 | 11 | 11 | 3646.1279
2035 | 2 | 11 | 12 | 3542.7937
2035 | 2 | 11 | 13 | 3454.448
2035 | 2 | 11 | 14 | 3410.8102
2035 | 2 | 11 | 15 | 3378.3517
2035 | 2 | 11 | 16 | 3448.3473
2035 | 2 | 11 | 17 | 3617.5543
2035 | 2 | 11 | 18 | 3844.7675
2035 | 2 | 11 | 19 | 4005.3016
2035 | 2 | 11 | 20 | 3990.729
2035 | 2 | 11 | 21 | 3889.3515
2035 | 2 | 11 | 22 | 3691.6189
2035 | 2 | 11 | 23 | 3487.2373
2035 | 2 | 12 | 0 | 3407.6077
2035 | 2 | 12 | 1 | 3328.3799
2035 | 2 | 12 | 2 | 3292.1516
2035 | 2 | 12 | 3 | 3289.7207
2035 | 2 | 12 | 4 | 3360.3021
2035 | 2 | 12 | 5 | 3559.6976
2035 | 2 | 12 | 6 | 4088.8104
2035 | 2 | 12 | 7 | 4548.1408
2035 | 2 | 12 | 8 | 4588.0024
2035 | 2 | 12 | 9 | 4580.1787
2035 | 2 | 12 | 10 | 4547.1345
2035 | 2 | 12 | 11 | 4443.1673
2035 | 2 | 12 | 12 | 4318.297
2035 | 2 | 12 | 13 | 4254.5194
2035 | 2 | 12 | 14 | 4160.0344
2035 | 2 | 12 | 15 | 4128.5367
2035 | 2 | 12 | 16 | 4066.7424
2035 | 2 | 12 | 17 | 4153.5172
2035 | 2 | 12 | 18 | 4336.3348
2035 | 2 | 12 | 19 | 4402.9345
2035 | 2 | 12 | 20 | 4291.6848
2035 | 2 | 12 | 21 | 4076.3632
2035 | 2 | 12 | 22 | 3707.9503
2035 | 2 | 12 | 23 | 3483.7885
2035 | 2 | 13 | 0 | 3287.6168
2035 | 2 | 13 | 1 | 3177.2118
2035 | 2 | 13 | 2 | 3095.6011
2035 | 2 | 13 | 3 | 3068.2838
2035 | 2 | 13 | 4 | 3093.3716
2035 | 2 | 13 | 5 | 3316.0633
2035 | 2 | 13 | 6 | 3781.7568
2035 | 2 | 13 | 7 | 4249.408
2035 | 2 | 13 | 8 | 4278.7061
2035 | 2 | 13 | 9 | 4278.4024
2035 | 2 | 13 | 10 | 4268.5049
2035 | 2 | 13 | 11 | 4182.3653
2035 | 2 | 13 | 12 | 4129.744
2035 | 2 | 13 | 13 | 4050.927
2035 | 2 | 13 | 14 | 3973.4962
2035 | 2 | 13 | 15 | 3879.75
2035 | 2 | 13 | 16 | 3869.1345
2035 | 2 | 13 | 17 | 3925.4168
2035 | 2 | 13 | 18 | 4178.1022
2035 | 2 | 13 | 19 | 4199.4306
2035 | 2 | 13 | 20 | 4110.0026
2035 | 2 | 13 | 21 | 3900.8069
2035 | 2 | 13 | 22 | 3622.7925
2035 | 2 | 13 | 23 | 3370.9264
2035 | 2 | 14 | 0 | 3182.5809
2035 | 2 | 14 | 1 | 3033.7414
2035 | 2 | 14 | 2 | 2951.4781
2035 | 2 | 14 | 3 | 2922.3678
2035 | 2 | 14 | 4 | 2936.9423
2035 | 2 | 14 | 5 | 3171.6224
2035 | 2 | 14 | 6 | 3572.0973
2035 | 2 | 14 | 7 | 3983.3193
2035 | 2 | 14 | 8 | 4015.85
2035 | 2 | 14 | 9 | 4009.5579
2035 | 2 | 14 | 10 | 4039.8085
2035 | 2 | 14 | 11 | 4007.0304
2035 | 2 | 14 | 12 | 3967.6435
2035 | 2 | 14 | 13 | 3939.5921
2035 | 2 | 14 | 14 | 3878.4755
2035 | 2 | 14 | 15 | 3858.034
2035 | 2 | 14 | 16 | 3756.8652
2035 | 2 | 14 | 17 | 3827.7084
2035 | 2 | 14 | 18 | 3958.7579
2035 | 2 | 14 | 19 | 3938.1885
2035 | 2 | 14 | 20 | 3834.8147
2035 | 2 | 14 | 21 | 3688.6926
2035 | 2 | 14 | 22 | 3458.0506
2035 | 2 | 14 | 23 | 3216.2416
2035 | 2 | 15 | 0 | 3048.954
2035 | 2 | 15 | 1 | 2856.3124
2035 | 2 | 15 | 2 | 2801.2317
2035 | 2 | 15 | 3 | 2749.275
2035 | 2 | 15 | 4 | 2763.3608
2035 | 2 | 15 | 5 | 3062.7255
2035 | 2 | 15 | 6 | 3445.6273
2035 | 2 | 15 | 7 | 3799.3319
2035 | 2 | 15 | 8 | 3880.6811
2035 | 2 | 15 | 9 | 3985.3775
2035 | 2 | 15 | 10 | 4041.1294
2035 | 2 | 15 | 11 | 3995.2043
2035 | 2 | 15 | 12 | 3981.4447
2035 | 2 | 15 | 13 | 3949.0456
2035 | 2 | 15 | 14 | 3902.6082
2035 | 2 | 15 | 15 | 3809.967
2035 | 2 | 15 | 16 | 3798.7726
2035 | 2 | 15 | 17 | 3875.7642
2035 | 2 | 15 | 18 | 4045.7005
2035 | 2 | 15 | 19 | 4070.5189
2035 | 2 | 15 | 20 | 3958.2679
2035 | 2 | 15 | 21 | 3873.3507
2035 | 2 | 15 | 22 | 3560.9072
2035 | 2 | 15 | 23 | 3332.2749
2035 | 2 | 16 | 0 | 3153.3301
2035 | 2 | 16 | 1 | 3025.8927
2035 | 2 | 16 | 2 | 2916.6775
2035 | 2 | 16 | 3 | 2889.1138
2035 | 2 | 16 | 4 | 2954.6537
2035 | 2 | 16 | 5 | 3130.8414
2035 | 2 | 16 | 6 | 3528.3133
2035 | 2 | 16 | 7 | 3952.4433
2035 | 2 | 16 | 8 | 3993.1061
2035 | 2 | 16 | 9 | 4112.1758
2035 | 2 | 16 | 10 | 4265.8397
2035 | 2 | 16 | 11 | 4189.899
2035 | 2 | 16 | 12 | 4179.394
2035 | 2 | 16 | 13 | 4193.0028
2035 | 2 | 16 | 14 | 4197.1405
2035 | 2 | 16 | 15 | 4136.9494
2035 | 2 | 16 | 16 | 4155.7437
2035 | 2 | 16 | 17 | 4150.9868
2035 | 2 | 16 | 18 | 4331.7456
2035 | 2 | 16 | 19 | 4273.03
2035 | 2 | 16 | 20 | 4228.1266
2035 | 2 | 16 | 21 | 4116.9305
2035 | 2 | 16 | 22 | 3820.0787
2035 | 2 | 16 | 23 | 3622.3318
2035 | 2 | 17 | 0 | 3489.8321
2035 | 2 | 17 | 1 | 3409.3459
2035 | 2 | 17 | 2 | 3323.575
2035 | 2 | 17 | 3 | 3324.915
2035 | 2 | 17 | 4 | 3398.3912
2035 | 2 | 17 | 5 | 3475.2196
2035 | 2 | 17 | 6 | 3635.3671
2035 | 2 | 17 | 7 | 3836.6174
2035 | 2 | 17 | 8 | 4083.927
2035 | 2 | 17 | 9 | 4238.4694
2035 | 2 | 17 | 10 | 4228.3845
2035 | 2 | 17 | 11 | 4160.6431
2035 | 2 | 17 | 12 | 3966.3783
2035 | 2 | 17 | 13 | 3789.9196
2035 | 2 | 17 | 14 | 3673.857
2035 | 2 | 17 | 15 | 3618.0806
2035 | 2 | 17 | 16 | 3642.72
2035 | 2 | 17 | 17 | 3755.4558
2035 | 2 | 17 | 18 | 4143.3319
2035 | 2 | 17 | 19 | 4330.2081
2035 | 2 | 17 | 20 | 4317.2746
2035 | 2 | 17 | 21 | 4196.8597
2035 | 2 | 17 | 22 | 4080.0123
2035 | 2 | 17 | 23 | 3873.6402
2035 | 2 | 18 | 0 | 3715.1588
2035 | 2 | 18 | 1 | 3644.7182
2035 | 2 | 18 | 2 | 3609.3447
2035 | 2 | 18 | 3 | 3619.172
2035 | 2 | 18 | 4 | 3640.6443
2035 | 2 | 18 | 5 | 3743.5007
2035 | 2 | 18 | 6 | 3891.9009
2035 | 2 | 18 | 7 | 4076.0543
2035 | 2 | 18 | 8 | 4172.4622
2035 | 2 | 18 | 9 | 4086.1839
2035 | 2 | 18 | 10 | 3922.348
2035 | 2 | 18 | 11 | 3646.7112
2035 | 2 | 18 | 12 | 3571.7589
2035 | 2 | 18 | 13 | 3470.896
2035 | 2 | 18 | 14 | 3379.0158
2035 | 2 | 18 | 15 | 3297.6621
2035 | 2 | 18 | 16 | 3304.5801
2035 | 2 | 18 | 17 | 3465.4316
2035 | 2 | 18 | 18 | 3747.039
2035 | 2 | 18 | 19 | 4060.4599
2035 | 2 | 18 | 20 | 4122.7177
2035 | 2 | 18 | 21 | 4039.0491
2035 | 2 | 18 | 22 | 3851.3765
2035 | 2 | 18 | 23 | 3637.9882
2035 | 2 | 19 | 0 | 3567.7712
2035 | 2 | 19 | 1 | 3507.1733
2035 | 2 | 19 | 2 | 3493.0881
2035 | 2 | 19 | 3 | 3524.2083
2035 | 2 | 19 | 4 | 3601.7892
2035 | 2 | 19 | 5 | 3852.1823
2035 | 2 | 19 | 6 | 4298.5681
2035 | 2 | 19 | 7 | 4659.3725
2035 | 2 | 19 | 8 | 4824.6484
2035 | 2 | 19 | 9 | 4693.5387
2035 | 2 | 19 | 10 | 4585.0245
2035 | 2 | 19 | 11 | 4397.522
2035 | 2 | 19 | 12 | 4265.051
2035 | 2 | 19 | 13 | 4073.0929
2035 | 2 | 19 | 14 | 3871.6092
2035 | 2 | 19 | 15 | 3692.7083
2035 | 2 | 19 | 16 | 3624.1689
2035 | 2 | 19 | 17 | 3650.1938
2035 | 2 | 19 | 18 | 3917.1886
2035 | 2 | 19 | 19 | 4197.6469
2035 | 2 | 19 | 20 | 4176.206
2035 | 2 | 19 | 21 | 4004.1524
2035 | 2 | 19 | 22 | 3720.3576
2035 | 2 | 19 | 23 | 3505.0155
2035 | 2 | 20 | 0 | 3360.3467
2035 | 2 | 20 | 1 | 3211.6077
2035 | 2 | 20 | 2 | 3161.3152
2035 | 2 | 20 | 3 | 3141.0569
2035 | 2 | 20 | 4 | 3205.8682
2035 | 2 | 20 | 5 | 3410.7626
2035 | 2 | 20 | 6 | 3950.5683
2035 | 2 | 20 | 7 | 4312.8678
2035 | 2 | 20 | 8 | 4304.04
2035 | 2 | 20 | 9 | 4280.6957
2035 | 2 | 20 | 10 | 4260.7987
2035 | 2 | 20 | 11 | 4164.8608
2035 | 2 | 20 | 12 | 4152.5603
2035 | 2 | 20 | 13 | 4048.2177
2035 | 2 | 20 | 14 | 3932.4004
2035 | 2 | 20 | 15 | 3745.8185
2035 | 2 | 20 | 16 | 3711.9343
2035 | 2 | 20 | 17 | 3711.6899
2035 | 2 | 20 | 18 | 3986.0159
2035 | 2 | 20 | 19 | 4147.967
2035 | 2 | 20 | 20 | 4080.6705
2035 | 2 | 20 | 21 | 3884.3095
2035 | 2 | 20 | 22 | 3571.0022
2035 | 2 | 20 | 23 | 3406.1231
2035 | 2 | 21 | 0 | 3226.6923
2035 | 2 | 21 | 1 | 3098.5488
2035 | 2 | 21 | 2 | 3067.9937
2035 | 2 | 21 | 3 | 3052.1335
2035 | 2 | 21 | 4 | 3157.9515
2035 | 2 | 21 | 5 | 3384.2362
2035 | 2 | 21 | 6 | 3890.491
2035 | 2 | 21 | 7 | 4349.2741
2035 | 2 | 21 | 8 | 4434.8097
2035 | 2 | 21 | 9 | 4419.8088
2035 | 2 | 21 | 10 | 4397.6253
2035 | 2 | 21 | 11 | 4285.8194
2035 | 2 | 21 | 12 | 4161.9241
2035 | 2 | 21 | 13 | 4070.9291
2035 | 2 | 21 | 14 | 3919.1762
2035 | 2 | 21 | 15 | 3783.3021
2035 | 2 | 21 | 16 | 3791.3764
2035 | 2 | 21 | 17 | 3926.4718
2035 | 2 | 21 | 18 | 4336.9175
2035 | 2 | 21 | 19 | 4571.6139
2035 | 2 | 21 | 20 | 4504.0361
2035 | 2 | 21 | 21 | 4444.3505
2035 | 2 | 21 | 22 | 4186.8034
2035 | 2 | 21 | 23 | 3900.26
2035 | 2 | 22 | 0 | 3687.6168
2035 | 2 | 22 | 1 | 3558.9719
2035 | 2 | 22 | 2 | 3513.0481
2035 | 2 | 22 | 3 | 3537.8244
2035 | 2 | 22 | 4 | 3604.8832
2035 | 2 | 22 | 5 | 3903.3169
2035 | 2 | 22 | 6 | 4397.4662
2035 | 2 | 22 | 7 | 4784.5166
2035 | 2 | 22 | 8 | 4915.0482
2035 | 2 | 22 | 9 | 4978.6543
2035 | 2 | 22 | 10 | 4941.8204
2035 | 2 | 22 | 11 | 4916.4687
2035 | 2 | 22 | 12 | 4850.4224
2035 | 2 | 22 | 13 | 4752.1601
2035 | 2 | 22 | 14 | 4664.4889
2035 | 2 | 22 | 15 | 4609.4007
2035 | 2 | 22 | 16 | 4584.7581
2035 | 2 | 22 | 17 | 4631.0745
2035 | 2 | 22 | 18 | 4773.6593
2035 | 2 | 22 | 19 | 4919.4665
2035 | 2 | 22 | 20 | 4729.8963
2035 | 2 | 22 | 21 | 4620.645
2035 | 2 | 22 | 22 | 4303.036
2035 | 2 | 22 | 23 | 4028.9608
2035 | 2 | 23 | 0 | 3775.2202
2035 | 2 | 23 | 1 | 3652.0417
2035 | 2 | 23 | 2 | 3598.5835
2035 | 2 | 23 | 3 | 3576.8307
2035 | 2 | 23 | 4 | 3622.4516
2035 | 2 | 23 | 5 | 3824.9506
2035 | 2 | 23 | 6 | 4381.5467
2035 | 2 | 23 | 7 | 4599.542
2035 | 2 | 23 | 8 | 5076.3696
2035 | 2 | 23 | 9 | 4913.5891
2035 | 2 | 23 | 10 | 4582.2897
2035 | 2 | 23 | 11 | 4491.8056
2035 | 2 | 23 | 12 | 4323.6806
2035 | 2 | 23 | 13 | 4139.2466
2035 | 2 | 23 | 14 | 3920.0066
2035 | 2 | 23 | 15 | 3708.3229
2035 | 2 | 23 | 16 | 3690.9625
2035 | 2 | 23 | 17 | 3724.1935
2035 | 2 | 23 | 18 | 3983.9085
2035 | 2 | 23 | 19 | 4111.0596
2035 | 2 | 23 | 20 | 4054.3163
2035 | 2 | 23 | 21 | 3935.3418
2035 | 2 | 23 | 22 | 3742.7413
2035 | 2 | 23 | 23 | 3564.1319
2035 | 2 | 24 | 0 | 3359.4191
2035 | 2 | 24 | 1 | 3197.4184
2035 | 2 | 24 | 2 | 3153.9985
2035 | 2 | 24 | 3 | 3086.1567
2035 | 2 | 24 | 4 | 3111.7342
2035 | 2 | 24 | 5 | 3155.0875
2035 | 2 | 24 | 6 | 3307.7886
2035 | 2 | 24 | 7 | 3422.6712
2035 | 2 | 24 | 8 | 3551.3251
2035 | 2 | 24 | 9 | 3598.3752
2035 | 2 | 24 | 10 | 3598.5003
2035 | 2 | 24 | 11 | 3504.4643
2035 | 2 | 24 | 12 | 3396.9937
2035 | 2 | 24 | 13 | 3246.3522
2035 | 2 | 24 | 14 | 3158.3954
2035 | 2 | 24 | 15 | 3079.8709
2035 | 2 | 24 | 16 | 3108.6119
2035 | 2 | 24 | 17 | 3167.038
2035 | 2 | 24 | 18 | 3268.9887
2035 | 2 | 24 | 19 | 3333.9951
2035 | 2 | 24 | 20 | 3267.1573
2035 | 2 | 24 | 21 | 3139.666
2035 | 2 | 24 | 22 | 2977.5996
2035 | 2 | 24 | 23 | 2746.7539
2035 | 2 | 25 | 0 | 2685.2763
2035 | 2 | 25 | 1 | 2631.1154
2035 | 2 | 25 | 2 | 2600.6764
2035 | 2 | 25 | 3 | 2567.9674
2035 | 2 | 25 | 4 | 2572.4341
2035 | 2 | 25 | 5 | 2607.0708
2035 | 2 | 25 | 6 | 2660.3214
2035 | 2 | 25 | 7 | 2683.3862
2035 | 2 | 25 | 8 | 2783.5503
2035 | 2 | 25 | 9 | 2925.1861
2035 | 2 | 25 | 10 | 2950.8153
2035 | 2 | 25 | 11 | 2946.5926
2035 | 2 | 25 | 12 | 2959.6844
2035 | 2 | 25 | 13 | 2897.6371
2035 | 2 | 25 | 14 | 2831.5367
2035 | 2 | 25 | 15 | 2779.4472
2035 | 2 | 25 | 16 | 2789.0533
2035 | 2 | 25 | 17 | 2933.9286
2035 | 2 | 25 | 18 | 3101.8802
2035 | 2 | 25 | 19 | 3337.3791
2035 | 2 | 25 | 20 | 3360.1059
2035 | 2 | 25 | 21 | 3290.3787
2035 | 2 | 25 | 22 | 3161.754
2035 | 2 | 25 | 23 | 2980.2734
2035 | 2 | 26 | 0 | 2903.8261
2035 | 2 | 26 | 1 | 2875.8205
2035 | 2 | 26 | 2 | 2904.742
2035 | 2 | 26 | 3 | 2982.6048
2035 | 2 | 26 | 4 | 3031.7489
2035 | 2 | 26 | 5 | 3358.8561
2035 | 2 | 26 | 6 | 3906.0715
2035 | 2 | 26 | 7 | 4344.1321
2035 | 2 | 26 | 8 | 4328.7812
2035 | 2 | 26 | 9 | 4200.1817
2035 | 2 | 26 | 10 | 4077.7137
2035 | 2 | 26 | 11 | 3905.8816
2035 | 2 | 26 | 12 | 3807.6336
2035 | 2 | 26 | 13 | 3706.0378
2035 | 2 | 26 | 14 | 3627.881
2035 | 2 | 26 | 15 | 3565.304
2035 | 2 | 26 | 16 | 3542.5967
2035 | 2 | 26 | 17 | 3550.1257
2035 | 2 | 26 | 18 | 3777.7114
2035 | 2 | 26 | 19 | 4087.7564
2035 | 2 | 26 | 20 | 4053.4184
2035 | 2 | 26 | 21 | 3898.6188
2035 | 2 | 26 | 22 | 3633.865
2035 | 2 | 26 | 23 | 3434.9969
2035 | 2 | 27 | 0 | 3259.5849
2035 | 2 | 27 | 1 | 3201.1839
2035 | 2 | 27 | 2 | 3171.9352
2035 | 2 | 27 | 3 | 3171.8927
2035 | 2 | 27 | 4 | 3227.2101
2035 | 2 | 27 | 5 | 3454.4938
2035 | 2 | 27 | 6 | 4010.1064
2035 | 2 | 27 | 7 | 4395.9573
2035 | 2 | 27 | 8 | 4308.5094
2035 | 2 | 27 | 9 | 4214.312
2035 | 2 | 27 | 10 | 4195.4901
2035 | 2 | 27 | 11 | 4041.9955
2035 | 2 | 27 | 12 | 4068.0921
2035 | 2 | 27 | 13 | 3975.0216
2035 | 2 | 27 | 14 | 3941.9142
2035 | 2 | 27 | 15 | 3881.1352
2035 | 2 | 27 | 16 | 3855.2658
2035 | 2 | 27 | 17 | 4026.043
2035 | 2 | 27 | 18 | 4158.704
2035 | 2 | 27 | 19 | 4311.5248
2035 | 2 | 27 | 20 | 4259.0156
2035 | 2 | 27 | 21 | 4168.921
2035 | 2 | 27 | 22 | 3747.0364
2035 | 2 | 27 | 23 | 3557.8477
2035 | 2 | 28 | 0 | 3448.8223
2035 | 2 | 28 | 1 | 3339.455
2035 | 2 | 28 | 2 | 3295.6693
2035 | 2 | 28 | 3 | 3276.5633
2035 | 2 | 28 | 4 | 3336.2126
2035 | 2 | 28 | 5 | 3552.5476
2035 | 2 | 28 | 6 | 4153.7082
2035 | 2 | 28 | 7 | 4505.3187
2035 | 2 | 28 | 8 | 4540.7096
2035 | 2 | 28 | 9 | 4425.9927
2035 | 2 | 28 | 10 | 4375.3475
2035 | 2 | 28 | 11 | 4223.8999
2035 | 2 | 28 | 12 | 4103.1201
2035 | 2 | 28 | 13 | 3948.2206
2035 | 2 | 28 | 14 | 3787.4506
2035 | 2 | 28 | 15 | 3673.0238
2035 | 2 | 28 | 16 | 3678.1315
2035 | 2 | 28 | 17 | 3817.2798
2035 | 2 | 28 | 18 | 4186.4324
2035 | 2 | 28 | 19 | 4348.1121
2035 | 2 | 28 | 20 | 4458.6244
2035 | 2 | 28 | 21 | 4268.0505
2035 | 2 | 28 | 22 | 4063.324
2035 | 2 | 28 | 23 | 3754.1436
2035 | 3 | 1 | 0 | 3105.0855
2035 | 3 | 1 | 1 | 3034.2062
2035 | 3 | 1 | 2 | 2953.9725
2035 | 3 | 1 | 3 | 2901.6322
2035 | 3 | 1 | 4 | 2971.0209
2035 | 3 | 1 | 5 | 3092.4421
2035 | 3 | 1 | 6 | 3513.764
2035 | 3 | 1 | 7 | 3808.7464
2035 | 3 | 1 | 8 | 3834.944
2035 | 3 | 1 | 9 | 3825.9316
2035 | 3 | 1 | 10 | 3900.5251
2035 | 3 | 1 | 11 | 3858.8024
2035 | 3 | 1 | 12 | 3814.1814
2035 | 3 | 1 | 13 | 3777.7726
2035 | 3 | 1 | 14 | 3730.5078
2035 | 3 | 1 | 15 | 3708.7558
2035 | 3 | 1 | 16 | 3653.3705
2035 | 3 | 1 | 17 | 3738.5354
2035 | 3 | 1 | 18 | 3795.4044
2035 | 3 | 1 | 19 | 3836.0913
2035 | 3 | 1 | 20 | 3749.7236
2035 | 3 | 1 | 21 | 3704.7604
2035 | 3 | 1 | 22 | 3320.2658
2035 | 3 | 1 | 23 | 3179.9316
2035 | 3 | 2 | 0 | 3050.6514
2035 | 3 | 2 | 1 | 2980.4215
2035 | 3 | 2 | 2 | 3047.551
2035 | 3 | 2 | 3 | 3051.1609
2035 | 3 | 2 | 4 | 3143.7957
2035 | 3 | 2 | 5 | 3337.7889
2035 | 3 | 2 | 6 | 3884.6141
2035 | 3 | 2 | 7 | 4237.9851
2035 | 3 | 2 | 8 | 4122.7385
2035 | 3 | 2 | 9 | 4001.4349
2035 | 3 | 2 | 10 | 3907.7836
2035 | 3 | 2 | 11 | 3803.4573
2035 | 3 | 2 | 12 | 3708.6716
2035 | 3 | 2 | 13 | 3576.9429
2035 | 3 | 2 | 14 | 3514.5788
2035 | 3 | 2 | 15 | 3393.3576
2035 | 3 | 2 | 16 | 3415.1443
2035 | 3 | 2 | 17 | 3453.5179
2035 | 3 | 2 | 18 | 3588.4158
2035 | 3 | 2 | 19 | 3821.9542
2035 | 3 | 2 | 20 | 3766.1889
2035 | 3 | 2 | 21 | 3688.7043
2035 | 3 | 2 | 22 | 3439.2674
2035 | 3 | 2 | 23 | 3282.7854
2035 | 3 | 3 | 0 | 3049.9803
2035 | 3 | 3 | 1 | 2935.4544
2035 | 3 | 3 | 2 | 2916.2749
2035 | 3 | 3 | 3 | 2908.0661
2035 | 3 | 3 | 4 | 2932.7169
2035 | 3 | 3 | 5 | 3055.9534
2035 | 3 | 3 | 6 | 3187.4412
2035 | 3 | 3 | 7 | 3284.7993
2035 | 3 | 3 | 8 | 3352.5796
2035 | 3 | 3 | 9 | 3449.4101
2035 | 3 | 3 | 10 | 3548.4086
2035 | 3 | 3 | 11 | 3565.8925
2035 | 3 | 3 | 12 | 3480.6087
2035 | 3 | 3 | 13 | 3447.3693
2035 | 3 | 3 | 14 | 3419.1444
2035 | 3 | 3 | 15 | 3435.5322
2035 | 3 | 3 | 16 | 3571.5142
2035 | 3 | 3 | 17 | 3602.0515
2035 | 3 | 3 | 18 | 3829.6984
2035 | 3 | 3 | 19 | 4071.2944
2035 | 3 | 3 | 20 | 4033.6304
2035 | 3 | 3 | 21 | 3997.809
2035 | 3 | 3 | 22 | 3810.1497
2035 | 3 | 3 | 23 | 3615.1949
2035 | 3 | 4 | 0 | 3456.5879
2035 | 3 | 4 | 1 | 3389.0607
2035 | 3 | 4 | 2 | 3337.5544
2035 | 3 | 4 | 3 | 3333.9231
2035 | 3 | 4 | 4 | 3404.6212
2035 | 3 | 4 | 5 | 3495.0238
2035 | 3 | 4 | 6 | 3625.4486
2035 | 3 | 4 | 7 | 3745.4788
2035 | 3 | 4 | 8 | 3858.4154
2035 | 3 | 4 | 9 | 3910.8352
2035 | 3 | 4 | 10 | 3871.5963
2035 | 3 | 4 | 11 | 3776.1621
2035 | 3 | 4 | 12 | 3681.7538
2035 | 3 | 4 | 13 | 3591.1486
2035 | 3 | 4 | 14 | 3499.3166
2035 | 3 | 4 | 15 | 3372.8261
2035 | 3 | 4 | 16 | 3307.4522
2035 | 3 | 4 | 17 | 3367.1511
2035 | 3 | 4 | 18 | 3647.544
2035 | 3 | 4 | 19 | 4098.2713
2035 | 3 | 4 | 20 | 4101.6975
2035 | 3 | 4 | 21 | 4029.5639
2035 | 3 | 4 | 22 | 3847.8045
2035 | 3 | 4 | 23 | 3701.1325
2035 | 3 | 5 | 0 | 3603.4084
2035 | 3 | 5 | 1 | 3636.4241
2035 | 3 | 5 | 2 | 3592.3201
2035 | 3 | 5 | 3 | 3602.4987
2035 | 3 | 5 | 4 | 3759.2241
2035 | 3 | 5 | 5 | 3989.805
2035 | 3 | 5 | 6 | 4408.7432
2035 | 3 | 5 | 7 | 4650.453
2035 | 3 | 5 | 8 | 4492.0349
2035 | 3 | 5 | 9 | 4335.3174
2035 | 3 | 5 | 10 | 4204.841
2035 | 3 | 5 | 11 | 4034.951
2035 | 3 | 5 | 12 | 3851.7737
2035 | 3 | 5 | 13 | 3752.0444
2035 | 3 | 5 | 14 | 3572.8916
2035 | 3 | 5 | 15 | 3519.7898
2035 | 3 | 5 | 16 | 3430.08
2035 | 3 | 5 | 17 | 3450.0715
2035 | 3 | 5 | 18 | 3718.5601
2035 | 3 | 5 | 19 | 3998.1319
2035 | 3 | 5 | 20 | 4026.4425
2035 | 3 | 5 | 21 | 3852.7575
2035 | 3 | 5 | 22 | 3630.5664
2035 | 3 | 5 | 23 | 3495.8973
2035 | 3 | 6 | 0 | 3318.5705
2035 | 3 | 6 | 1 | 3333.311
2035 | 3 | 6 | 2 | 3327.4766
2035 | 3 | 6 | 3 | 3370.2611
2035 | 3 | 6 | 4 | 3534.2211
2035 | 3 | 6 | 5 | 3818.151
2035 | 3 | 6 | 6 | 4407.8689
2035 | 3 | 6 | 7 | 4630.8438
2035 | 3 | 6 | 8 | 4577.3504
2035 | 3 | 6 | 9 | 4441.0691
2035 | 3 | 6 | 10 | 4338.5172
2035 | 3 | 6 | 11 | 4218.143
2035 | 3 | 6 | 12 | 4084.9336
2035 | 3 | 6 | 13 | 4008.7315
2035 | 3 | 6 | 14 | 3817.1798
2035 | 3 | 6 | 15 | 3752.7415
2035 | 3 | 6 | 16 | 3652.5331
2035 | 3 | 6 | 17 | 3755.1791
2035 | 3 | 6 | 18 | 4045.0153
2035 | 3 | 6 | 19 | 4332.5881
2035 | 3 | 6 | 20 | 4364.9458
2035 | 3 | 6 | 21 | 4209.4998
2035 | 3 | 6 | 22 | 3930.1717
2035 | 3 | 6 | 23 | 3628.7069
2035 | 3 | 7 | 0 | 3440.2008
2035 | 3 | 7 | 1 | 3308.827
2035 | 3 | 7 | 2 | 3252.7618
2035 | 3 | 7 | 3 | 3235.0578
2035 | 3 | 7 | 4 | 3267.9016
2035 | 3 | 7 | 5 | 3522.5737
2035 | 3 | 7 | 6 | 3953.2509
2035 | 3 | 7 | 7 | 4219.0034
2035 | 3 | 7 | 8 | 4105.0628
2035 | 3 | 7 | 9 | 3875.118
2035 | 3 | 7 | 10 | 3803.2587
2035 | 3 | 7 | 11 | 3609.1045
2035 | 3 | 7 | 12 | 3481.547
2035 | 3 | 7 | 13 | 3462.9145
2035 | 3 | 7 | 14 | 3404.0918
2035 | 3 | 7 | 15 | 3328.103
2035 | 3 | 7 | 16 | 3242.8992
2035 | 3 | 7 | 17 | 3255.8499
2035 | 3 | 7 | 18 | 3486.2584
2035 | 3 | 7 | 19 | 3789.8443
2035 | 3 | 7 | 20 | 3865.758
2035 | 3 | 7 | 21 | 3770.3023
2035 | 3 | 7 | 22 | 3568.0476
2035 | 3 | 7 | 23 | 3389.5749
2035 | 3 | 8 | 0 | 3228.0564
2035 | 3 | 8 | 1 | 3198.0745
2035 | 3 | 8 | 2 | 3220.6914
2035 | 3 | 8 | 3 | 3274.2822
2035 | 3 | 8 | 4 | 3412.922
2035 | 3 | 8 | 5 | 3676.1448
2035 | 3 | 8 | 6 | 4259.2148
2035 | 3 | 8 | 7 | 4524.4271
2035 | 3 | 8 | 8 | 4387.6376
2035 | 3 | 8 | 9 | 4263.9562
2035 | 3 | 8 | 10 | 4005.3599
2035 | 3 | 8 | 11 | 3829.3959
2035 | 3 | 8 | 12 | 3742.4393
2035 | 3 | 8 | 13 | 3598.5997
2035 | 3 | 8 | 14 | 3451.5796
2035 | 3 | 8 | 15 | 3279.3128
2035 | 3 | 8 | 16 | 3235.6477
2035 | 3 | 8 | 17 | 3221.6593
2035 | 3 | 8 | 18 | 3362.959
2035 | 3 | 8 | 19 | 3748.3241
2035 | 3 | 8 | 20 | 3748.3783
2035 | 3 | 8 | 21 | 3694.5732
2035 | 3 | 8 | 22 | 3562.9095
2035 | 3 | 8 | 23 | 3342.1855
2035 | 3 | 9 | 0 | 3186.4531
2035 | 3 | 9 | 1 | 3117.2497
2035 | 3 | 9 | 2 | 3111.9631
2035 | 3 | 9 | 3 | 3105.7372
2035 | 3 | 9 | 4 | 3129.6034
2035 | 3 | 9 | 5 | 3333.2455
2035 | 3 | 9 | 6 | 3838.5959
2035 | 3 | 9 | 7 | 4103.2692
2035 | 3 | 9 | 8 | 4041.6082
2035 | 3 | 9 | 9 | 3826.7685
2035 | 3 | 9 | 10 | 3653.2955
2035 | 3 | 9 | 11 | 3528.8601
2035 | 3 | 9 | 12 | 3476.255
2035 | 3 | 9 | 13 | 3364.1761
2035 | 3 | 9 | 14 | 3301.0526
2035 | 3 | 9 | 15 | 3180.9021
2035 | 3 | 9 | 16 | 3124.3258
2035 | 3 | 9 | 17 | 3114.6939
2035 | 3 | 9 | 18 | 3160.0989
2035 | 3 | 9 | 19 | 3307.4052
2035 | 3 | 9 | 20 | 3263.258
2035 | 3 | 9 | 21 | 3178.2865
2035 | 3 | 9 | 22 | 3076.1622
2035 | 3 | 9 | 23 | 2952.4681
2035 | 3 | 10 | 0 | 2773.9435
2035 | 3 | 10 | 1 | 2679.7909
2035 | 3 | 10 | 2 | 2633.3307
2035 | 3 | 10 | 3 | 2569.1523
2035 | 3 | 10 | 4 | 2565.4343
2035 | 3 | 10 | 5 | 2660.0628
2035 | 3 | 10 | 6 | 2745.1469
2035 | 3 | 10 | 7 | 2838.7665
2035 | 3 | 10 | 8 | 2975.6858
2035 | 3 | 10 | 9 | 3079.7037
2035 | 3 | 10 | 10 | 3121.3116
2035 | 3 | 10 | 11 | 3112.2319
2035 | 3 | 10 | 12 | 3092.865
2035 | 3 | 10 | 13 | 3049.7191
2035 | 3 | 10 | 14 | 2967.0295
2035 | 3 | 10 | 15 | 2928.8735
2035 | 3 | 10 | 16 | 2889.962
2035 | 3 | 10 | 17 | 2897.1553
2035 | 3 | 10 | 18 | 2990.8011
2035 | 3 | 10 | 19 | 3157.1333
2035 | 3 | 10 | 20 | 3128.0078
2035 | 3 | 10 | 21 | 3052.6567
2035 | 3 | 10 | 22 | 2927.4231
2035 | 3 | 10 | 23 | 2837.1818
2035 | 3 | 11 | 0 | 2717.4432
2035 | 3 | 11 | 1 | 2657.3133
2035 | 3 | 11 | 2 | 2615.6472
2035 | 3 | 11 | 3 | 2617.978
2035 | 3 | 11 | 4 | 2693.9161
2035 | 3 | 11 | 5 | 2763.0172
2035 | 3 | 11 | 6 | 2909.8257
2035 | 3 | 11 | 7 | 3005.4678
2035 | 3 | 11 | 8 | 3036.6864
2035 | 3 | 11 | 9 | 2971.5156
2035 | 3 | 11 | 10 | 2869.7538
2035 | 3 | 11 | 11 | 2857.5068
2035 | 3 | 11 | 12 | 2781.147
2035 | 3 | 11 | 13 | 2745.012
2035 | 3 | 11 | 14 | 2725.5998
2035 | 3 | 11 | 15 | 2699.7725
2035 | 3 | 11 | 16 | 2728.6437
2035 | 3 | 11 | 17 | 2774.6026
2035 | 3 | 11 | 18 | 2871.7925
2035 | 3 | 11 | 19 | 3135.4591
2035 | 3 | 11 | 20 | 3129.4373
2035 | 3 | 11 | 21 | 3052.7938
2035 | 3 | 11 | 22 | 2906.773
2035 | 3 | 11 | 23 | 2817.8824
2035 | 3 | 12 | 0 | 2778.8103
2035 | 3 | 12 | 1 | 2795.751
2035 | 3 | 12 | 2 | 2782.987
2035 | 3 | 12 | 3 | 2881.8686
2035 | 3 | 12 | 4 | 3098.337
2035 | 3 | 12 | 5 | 3585.2977
2035 | 3 | 12 | 6 | 4167.4381
2035 | 3 | 12 | 7 | 4142.4764
2035 | 3 | 12 | 8 | 3965.4779
2035 | 3 | 12 | 9 | 3744.0958
2035 | 3 | 12 | 10 | 3546.6923
2035 | 3 | 12 | 11 | 3453.6583
2035 | 3 | 12 | 12 | 3419.8739
2035 | 3 | 12 | 13 | 3331.1508
2035 | 3 | 12 | 14 | 3232.1922
2035 | 3 | 12 | 15 | 3188.4899
2035 | 3 | 12 | 16 | 3149.8512
2035 | 3 | 12 | 17 | 3159.2358
2035 | 3 | 12 | 18 | 3236.8096
2035 | 3 | 12 | 19 | 3444.9118
2035 | 3 | 12 | 20 | 3370.1829
2035 | 3 | 12 | 21 | 3194.672
2035 | 3 | 12 | 22 | 3027.79
2035 | 3 | 12 | 23 | 2856.932
2035 | 3 | 13 | 0 | 2722.8132
2035 | 3 | 13 | 1 | 2646.3816
2035 | 3 | 13 | 2 | 2638.384
2035 | 3 | 13 | 3 | 2684.6846
2035 | 3 | 13 | 4 | 2820.3996
2035 | 3 | 13 | 5 | 3164.717
2035 | 3 | 13 | 6 | 3522.048
2035 | 3 | 13 | 7 | 3487.7447
2035 | 3 | 13 | 8 | 3433.5124
2035 | 3 | 13 | 9 | 3384.217
2035 | 3 | 13 | 10 | 3370.2592
2035 | 3 | 13 | 11 | 3409.6155
2035 | 3 | 13 | 12 | 3372.9187
2035 | 3 | 13 | 13 | 3366.9656
2035 | 3 | 13 | 14 | 3332.6311
2035 | 3 | 13 | 15 | 3274.1023
2035 | 3 | 13 | 16 | 3281.6069
2035 | 3 | 13 | 17 | 3250.7677
2035 | 3 | 13 | 18 | 3313.3671
2035 | 3 | 13 | 19 | 3556.9534
2035 | 3 | 13 | 20 | 3396.2072
2035 | 3 | 13 | 21 | 3189.4571
2035 | 3 | 13 | 22 | 3003.7564
2035 | 3 | 13 | 23 | 2844.6066
2035 | 3 | 14 | 0 | 2708.4787
2035 | 3 | 14 | 1 | 2654.9027
2035 | 3 | 14 | 2 | 2544.9328
2035 | 3 | 14 | 3 | 2570.1553
2035 | 3 | 14 | 4 | 2715.1028
2035 | 3 | 14 | 5 | 3088.6313
2035 | 3 | 14 | 6 | 3295.7845
2035 | 3 | 14 | 7 | 3328.932
2035 | 3 | 14 | 8 | 3332.0139
2035 | 3 | 14 | 9 | 3382.3101
2035 | 3 | 14 | 10 | 3421.3056
2035 | 3 | 14 | 11 | 3445.2362
2035 | 3 | 14 | 12 | 3481.6555
2035 | 3 | 14 | 13 | 3519.9997
2035 | 3 | 14 | 14 | 3418.3489
2035 | 3 | 14 | 15 | 3387.0067
2035 | 3 | 14 | 16 | 3364.2843
2035 | 3 | 14 | 17 | 3344.5377
2035 | 3 | 14 | 18 | 3337.0791
2035 | 3 | 14 | 19 | 3496.3872
2035 | 3 | 14 | 20 | 3401.3244
2035 | 3 | 14 | 21 | 3178.4138
2035 | 3 | 14 | 22 | 2945.8757
2035 | 3 | 14 | 23 | 2783.4127
2035 | 3 | 15 | 0 | 2676.885
2035 | 3 | 15 | 1 | 2625.6677
2035 | 3 | 15 | 2 | 2578.8082
2035 | 3 | 15 | 3 | 2593.4362
2035 | 3 | 15 | 4 | 2775.4575
2035 | 3 | 15 | 5 | 3043.2532
2035 | 3 | 15 | 6 | 3240.5705
2035 | 3 | 15 | 7 | 3291.3745
2035 | 3 | 15 | 8 | 3329.4562
2035 | 3 | 15 | 9 | 3434.5848
2035 | 3 | 15 | 10 | 3444.2951
2035 | 3 | 15 | 11 | 3595.5165
2035 | 3 | 15 | 12 | 3426.9637
2035 | 3 | 15 | 13 | 3508.8007
2035 | 3 | 15 | 14 | 3529.2774
2035 | 3 | 15 | 15 | 3565.85
2035 | 3 | 15 | 16 | 3619.2186
2035 | 3 | 15 | 17 | 3667.4083
2035 | 3 | 15 | 18 | 3809.5775
2035 | 3 | 15 | 19 | 3912.377
2035 | 3 | 15 | 20 | 3781.4737
2035 | 3 | 15 | 21 | 3535.3572
2035 | 3 | 15 | 22 | 3280.0892
2035 | 3 | 15 | 23 | 3117.3149
2035 | 3 | 16 | 0 | 3054.5228
2035 | 3 | 16 | 1 | 2988.9497
2035 | 3 | 16 | 2 | 2982.5487
2035 | 3 | 16 | 3 | 3009.6577
2035 | 3 | 16 | 4 | 3142.8616
2035 | 3 | 16 | 5 | 3594.143
2035 | 3 | 16 | 6 | 4091.1047
2035 | 3 | 16 | 7 | 4201.2568
2035 | 3 | 16 | 8 | 4217.1912
2035 | 3 | 16 | 9 | 4280.6641
2035 | 3 | 16 | 10 | 4225.6869
2035 | 3 | 16 | 11 | 4133.7311
2035 | 3 | 16 | 12 | 4038.1904
2035 | 3 | 16 | 13 | 3890.5494
2035 | 3 | 16 | 14 | 3799.353
2035 | 3 | 16 | 15 | 3722.2866
2035 | 3 | 16 | 16 | 3716.8302
2035 | 3 | 16 | 17 | 3666.2936
2035 | 3 | 16 | 18 | 3701.7017
2035 | 3 | 16 | 19 | 3937.0211
2035 | 3 | 16 | 20 | 3924.8054
2035 | 3 | 16 | 21 | 3826.9866
2035 | 3 | 16 | 22 | 3610.4785
2035 | 3 | 16 | 23 | 3428.133
2035 | 3 | 17 | 0 | 3274.7454
2035 | 3 | 17 | 1 | 3231.9541
2035 | 3 | 17 | 2 | 3208.2118
2035 | 3 | 17 | 3 | 3302.2169
2035 | 3 | 17 | 4 | 3355.7345
2035 | 3 | 17 | 5 | 3555.9229
2035 | 3 | 17 | 6 | 3737.9255
2035 | 3 | 17 | 7 | 3951.8772
2035 | 3 | 17 | 8 | 3905.1853
2035 | 3 | 17 | 9 | 3710.6822
2035 | 3 | 17 | 10 | 3588.0223
2035 | 3 | 17 | 11 | 3451.3365
2035 | 3 | 17 | 12 | 3324.958
2035 | 3 | 17 | 13 | 3176.4194
2035 | 3 | 17 | 14 | 3086.9629
2035 | 3 | 17 | 15 | 3058.9256
2035 | 3 | 17 | 16 | 3065.7905
2035 | 3 | 17 | 17 | 3106.1725
2035 | 3 | 17 | 18 | 3241.2543
2035 | 3 | 17 | 19 | 3491.1367
2035 | 3 | 17 | 20 | 3488.8374
2035 | 3 | 17 | 21 | 3394.2657
2035 | 3 | 17 | 22 | 3243.5351
2035 | 3 | 17 | 23 | 3118.5238
2035 | 3 | 18 | 0 | 3112.4659
2035 | 3 | 18 | 1 | 3107.1326
2035 | 3 | 18 | 2 | 3128.8325
2035 | 3 | 18 | 3 | 3162.1557
2035 | 3 | 18 | 4 | 3223.1821
2035 | 3 | 18 | 5 | 3376.5299
2035 | 3 | 18 | 6 | 3667.5975
2035 | 3 | 18 | 7 | 3701.4201
2035 | 3 | 18 | 8 | 3622.7083
2035 | 3 | 18 | 9 | 3367.6911
2035 | 3 | 18 | 10 | 3209.5068
2035 | 3 | 18 | 11 | 3113.6186
2035 | 3 | 18 | 12 | 3075.3756
2035 | 3 | 18 | 13 | 2962.1537
2035 | 3 | 18 | 14 | 2868.7269
2035 | 3 | 18 | 15 | 2860.2042
2035 | 3 | 18 | 16 | 2888.8206
2035 | 3 | 18 | 17 | 2891.5756
2035 | 3 | 18 | 18 | 3029.6167
2035 | 3 | 18 | 19 | 3313.3214
2035 | 3 | 18 | 20 | 3409.6454
2035 | 3 | 18 | 21 | 3290.0016
2035 | 3 | 18 | 22 | 3120.8131
2035 | 3 | 18 | 23 | 3069.115
2035 | 3 | 19 | 0 | 3084.9336
2035 | 3 | 19 | 1 | 3117.9097
2035 | 3 | 19 | 2 | 3141.3768
2035 | 3 | 19 | 3 | 3227.4449
2035 | 3 | 19 | 4 | 3450.1121
2035 | 3 | 19 | 5 | 3969.0972
2035 | 3 | 19 | 6 | 4350.4881
2035 | 3 | 19 | 7 | 4328.4312
2035 | 3 | 19 | 8 | 4285.0708
2035 | 3 | 19 | 9 | 4175.4654
2035 | 3 | 19 | 10 | 4078.808
2035 | 3 | 19 | 11 | 3953.2137
2035 | 3 | 19 | 12 | 3797.2506
2035 | 3 | 19 | 13 | 3725.3218
2035 | 3 | 19 | 14 | 3648.5625
2035 | 3 | 19 | 15 | 3561.0648
2035 | 3 | 19 | 16 | 3606.1862
2035 | 3 | 19 | 17 | 3627.2527
2035 | 3 | 19 | 18 | 3657.0459
2035 | 3 | 19 | 19 | 3752.1916
2035 | 3 | 19 | 20 | 3550.9454
2035 | 3 | 19 | 21 | 3329.0065
2035 | 3 | 19 | 22 | 3095.698
2035 | 3 | 19 | 23 | 2892.4194
2035 | 3 | 20 | 0 | 2831.5939
2035 | 3 | 20 | 1 | 2763.2024
2035 | 3 | 20 | 2 | 2684.3981
2035 | 3 | 20 | 3 | 2752.527
2035 | 3 | 20 | 4 | 2866.4731
2035 | 3 | 20 | 5 | 3184.7452
2035 | 3 | 20 | 6 | 3569.3369
2035 | 3 | 20 | 7 | 3579.891
2035 | 3 | 20 | 8 | 3556.9977
2035 | 3 | 20 | 9 | 3568.2275
2035 | 3 | 20 | 10 | 3572.7864
2035 | 3 | 20 | 11 | 3600.5077
2035 | 3 | 20 | 12 | 3506.1138
2035 | 3 | 20 | 13 | 3399.547
2035 | 3 | 20 | 14 | 3293.3007
2035 | 3 | 20 | 15 | 3295.527
2035 | 3 | 20 | 16 | 3313.4407
2035 | 3 | 20 | 17 | 3306.0589
2035 | 3 | 20 | 18 | 3401.2558
2035 | 3 | 20 | 19 | 3579.8689
2035 | 3 | 20 | 20 | 3395.0335
2035 | 3 | 20 | 21 | 3212.6634
2035 | 3 | 20 | 22 | 3056.2358
2035 | 3 | 20 | 23 | 2878.258
2035 | 3 | 21 | 0 | 2827.7553
2035 | 3 | 21 | 1 | 2762.3099
2035 | 3 | 21 | 2 | 2677.0053
2035 | 3 | 21 | 3 | 2748.5968
2035 | 3 | 21 | 4 | 2873.1404
2035 | 3 | 21 | 5 | 3215.7978
2035 | 3 | 21 | 6 | 3563.1574
2035 | 3 | 21 | 7 | 3442.4507
2035 | 3 | 21 | 8 | 3343.3321
2035 | 3 | 21 | 9 | 3290.7469
2035 | 3 | 21 | 10 | 3363.8869
2035 | 3 | 21 | 11 | 3415.885
2035 | 3 | 21 | 12 | 3422.1581
2035 | 3 | 21 | 13 | 3430.9218
2035 | 3 | 21 | 14 | 3341.2996
2035 | 3 | 21 | 15 | 3337.2943
2035 | 3 | 21 | 16 | 3282.2957
2035 | 3 | 21 | 17 | 3266.0196
2035 | 3 | 21 | 18 | 3266.2849
2035 | 3 | 21 | 19 | 3495.8408
2035 | 3 | 21 | 20 | 3377.881
2035 | 3 | 21 | 21 | 3235.2761
2035 | 3 | 21 | 22 | 3014.9966
2035 | 3 | 21 | 23 | 2853.8252
2035 | 3 | 22 | 0 | 2765.6755
2035 | 3 | 22 | 1 | 2657.7752
2035 | 3 | 22 | 2 | 2610.5011
2035 | 3 | 22 | 3 | 2640.3622
2035 | 3 | 22 | 4 | 2765.9205
2035 | 3 | 22 | 5 | 3036.0164
2035 | 3 | 22 | 6 | 3320.0415
2035 | 3 | 22 | 7 | 3338.8578
2035 | 3 | 22 | 8 | 3400.4409
2035 | 3 | 22 | 9 | 3459.5195
2035 | 3 | 22 | 10 | 3442.3219
2035 | 3 | 22 | 11 | 3399.8256
2035 | 3 | 22 | 12 | 3445.9571
2035 | 3 | 22 | 13 | 3413.2836
2035 | 3 | 22 | 14 | 3319.9795
2035 | 3 | 22 | 15 | 3296.3198
2035 | 3 | 22 | 16 | 3248.5288
2035 | 3 | 22 | 17 | 3215.7856
2035 | 3 | 22 | 18 | 3230.5298
2035 | 3 | 22 | 19 | 3454.3733
2035 | 3 | 22 | 20 | 3367.842
2035 | 3 | 22 | 21 | 3206.9089
2035 | 3 | 22 | 22 | 3007.2191
2035 | 3 | 22 | 23 | 2840.7588
2035 | 3 | 23 | 0 | 2729.1302
2035 | 3 | 23 | 1 | 2592.1102
2035 | 3 | 23 | 2 | 2500.7063
2035 | 3 | 23 | 3 | 2529.0347
2035 | 3 | 23 | 4 | 2693.0794
2035 | 3 | 23 | 5 | 2986.7334
2035 | 3 | 23 | 6 | 3314.5776
2035 | 3 | 23 | 7 | 3356.9853
2035 | 3 | 23 | 8 | 3396.7661
2035 | 3 | 23 | 9 | 3395.705
2035 | 3 | 23 | 10 | 3369.8522
2035 | 3 | 23 | 11 | 3400.8942
2035 | 3 | 23 | 12 | 3424.4429
2035 | 3 | 23 | 13 | 3458.869
2035 | 3 | 23 | 14 | 3423.5735
2035 | 3 | 23 | 15 | 3355.5195
2035 | 3 | 23 | 16 | 3292.2987
2035 | 3 | 23 | 17 | 3260.0919
2035 | 3 | 23 | 18 | 3229.197
2035 | 3 | 23 | 19 | 3363.4247
2035 | 3 | 23 | 20 | 3265.1046
2035 | 3 | 23 | 21 | 3161.1035
2035 | 3 | 23 | 22 | 2955.9697
2035 | 3 | 23 | 23 | 2777.5101
2035 | 3 | 24 | 0 | 2656.3714
2035 | 3 | 24 | 1 | 2563.7631
2035 | 3 | 24 | 2 | 2432.9291
2035 | 3 | 24 | 3 | 2420.2052
2035 | 3 | 24 | 4 | 2450.1491
2035 | 3 | 24 | 5 | 2606.3692
2035 | 3 | 24 | 6 | 2666.9679
2035 | 3 | 24 | 7 | 2777.0485
2035 | 3 | 24 | 8 | 2910.8587
2035 | 3 | 24 | 9 | 3042.5056
2035 | 3 | 24 | 10 | 3086.7968
2035 | 3 | 24 | 11 | 3085.7013
2035 | 3 | 24 | 12 | 3095.7911
2035 | 3 | 24 | 13 | 3138.4203
2035 | 3 | 24 | 14 | 3128.9431
2035 | 3 | 24 | 15 | 3180.1933
2035 | 3 | 24 | 16 | 3180.0929
2035 | 3 | 24 | 17 | 3142.1871
2035 | 3 | 24 | 18 | 3115.4162
2035 | 3 | 24 | 19 | 3254.1434
2035 | 3 | 24 | 20 | 3205.2733
2035 | 3 | 24 | 21 | 3008.5641
2035 | 3 | 24 | 22 | 2830.6684
2035 | 3 | 24 | 23 | 2638.2291
2035 | 3 | 25 | 0 | 2462.4214
2035 | 3 | 25 | 1 | 2386.7738
2035 | 3 | 25 | 2 | 2337.9745
2035 | 3 | 25 | 3 | 2316.5554
2035 | 3 | 25 | 4 | 2338.8879
2035 | 3 | 25 | 5 | 2375.287
2035 | 3 | 25 | 6 | 2429.192
2035 | 3 | 25 | 7 | 2528.6113
2035 | 3 | 25 | 8 | 2715.7943
2035 | 3 | 25 | 9 | 2801.6557
2035 | 3 | 25 | 10 | 2864.3191
2035 | 3 | 25 | 11 | 2950.5003
2035 | 3 | 25 | 12 | 3035.2223
2035 | 3 | 25 | 13 | 3089.1623
2035 | 3 | 25 | 14 | 3166.0316
2035 | 3 | 25 | 15 | 3230.7121
2035 | 3 | 25 | 16 | 3325.9304
2035 | 3 | 25 | 17 | 3334.6748
2035 | 3 | 25 | 18 | 3311.7243
2035 | 3 | 25 | 19 | 3453.957
2035 | 3 | 25 | 20 | 3397.173
2035 | 3 | 25 | 21 | 3163.2434
2035 | 3 | 25 | 22 | 2935.5853
2035 | 3 | 25 | 23 | 2754.2567
2035 | 3 | 26 | 0 | 2631.1709
2035 | 3 | 26 | 1 | 2535.9983
2035 | 3 | 26 | 2 | 2492.2299
2035 | 3 | 26 | 3 | 2487.2591
2035 | 3 | 26 | 4 | 2672.2706
2035 | 3 | 26 | 5 | 2956.4313
2035 | 3 | 26 | 6 | 3204.0293
2035 | 3 | 26 | 7 | 3241.3185
2035 | 3 | 26 | 8 | 3348.2949
2035 | 3 | 26 | 9 | 3495.9084
2035 | 3 | 26 | 10 | 3562.1428
2035 | 3 | 26 | 11 | 3701.2322
2035 | 3 | 26 | 12 | 3803.2611
2035 | 3 | 26 | 13 | 3888.7506
2035 | 3 | 26 | 14 | 3945.2671
2035 | 3 | 26 | 15 | 3903.3015
2035 | 3 | 26 | 16 | 3831.8521
2035 | 3 | 26 | 17 | 3744.4868
2035 | 3 | 26 | 18 | 3750.0776
2035 | 3 | 26 | 19 | 3921.4125
2035 | 3 | 26 | 20 | 3783.3923
2035 | 3 | 26 | 21 | 3407.6673
2035 | 3 | 26 | 22 | 3143.4582
2035 | 3 | 26 | 23 | 2913.3832
2035 | 3 | 27 | 0 | 2749.4052
2035 | 3 | 27 | 1 | 2671.1685
2035 | 3 | 27 | 2 | 2592.8027
2035 | 3 | 27 | 3 | 2591.189
2035 | 3 | 27 | 4 | 2713.9719
2035 | 3 | 27 | 5 | 3017.792
2035 | 3 | 27 | 6 | 3246.2053
2035 | 3 | 27 | 7 | 3251.5458
2035 | 3 | 27 | 8 | 3360.0985
2035 | 3 | 27 | 9 | 3508.1606
2035 | 3 | 27 | 10 | 3654.0071
2035 | 3 | 27 | 11 | 3791.3456
2035 | 3 | 27 | 12 | 3909.0195
2035 | 3 | 27 | 13 | 3978.2543
2035 | 3 | 27 | 14 | 3993.3695
2035 | 3 | 27 | 15 | 3976.7328
2035 | 3 | 27 | 16 | 3938.2527
2035 | 3 | 27 | 17 | 3871.253
2035 | 3 | 27 | 18 | 3848.1843
2035 | 3 | 27 | 19 | 3996.7641
2035 | 3 | 27 | 20 | 3860.4834
2035 | 3 | 27 | 21 | 3483.615
2035 | 3 | 27 | 22 | 3177.9374
2035 | 3 | 27 | 23 | 2944.3002
2035 | 3 | 28 | 0 | 2815.9242
2035 | 3 | 28 | 1 | 2709.0989
2035 | 3 | 28 | 2 | 2626.7981
2035 | 3 | 28 | 3 | 2623.9686
2035 | 3 | 28 | 4 | 2775.1873
2035 | 3 | 28 | 5 | 3057.511
2035 | 3 | 28 | 6 | 3368.7139
2035 | 3 | 28 | 7 | 3402.8074
2035 | 3 | 28 | 8 | 3496.1443
2035 | 3 | 28 | 9 | 3580.6765
2035 | 3 | 28 | 10 | 3534.4262
2035 | 3 | 28 | 11 | 3617.0687
2035 | 3 | 28 | 12 | 3584.4042
2035 | 3 | 28 | 13 | 3588.7388
2035 | 3 | 28 | 14 | 3583.8686
2035 | 3 | 28 | 15 | 3587.0355
2035 | 3 | 28 | 16 | 3558.5931
2035 | 3 | 28 | 17 | 3572.3076
2035 | 3 | 28 | 18 | 3508.0685
2035 | 3 | 28 | 19 | 3715.8453
2035 | 3 | 28 | 20 | 3617.4519
2035 | 3 | 28 | 21 | 3338.8852
2035 | 3 | 28 | 22 | 3074.6215
2035 | 3 | 28 | 23 | 2865.1946
2035 | 3 | 29 | 0 | 2759.4234
2035 | 3 | 29 | 1 | 2687.166
2035 | 3 | 29 | 2 | 2630.0036
2035 | 3 | 29 | 3 | 2626.0627
2035 | 3 | 29 | 4 | 2736.4102
2035 | 3 | 29 | 5 | 3052.5104
2035 | 3 | 29 | 6 | 3275.8275
2035 | 3 | 29 | 7 | 3301.4609
2035 | 3 | 29 | 8 | 3441.6104
2035 | 3 | 29 | 9 | 3502.8642
2035 | 3 | 29 | 10 | 3516.2144
2035 | 3 | 29 | 11 | 3577.02
2035 | 3 | 29 | 12 | 3586.92
2035 | 3 | 29 | 13 | 3624.609
2035 | 3 | 29 | 14 | 3546.3639
2035 | 3 | 29 | 15 | 3551.2315
2035 | 3 | 29 | 16 | 3502.0196
2035 | 3 | 29 | 17 | 3397.034
2035 | 3 | 29 | 18 | 3463.2484
2035 | 3 | 29 | 19 | 3663.0497
2035 | 3 | 29 | 20 | 3573.5142
2035 | 3 | 29 | 21 | 3338.858
2035 | 3 | 29 | 22 | 3115.1172
2035 | 3 | 29 | 23 | 2826.9174
2035 | 3 | 30 | 0 | 2702.7384
2035 | 3 | 30 | 1 | 2624.6025
2035 | 3 | 30 | 2 | 2559.2506
2035 | 3 | 30 | 3 | 2568.3384
2035 | 3 | 30 | 4 | 2716.5289
2035 | 3 | 30 | 5 | 3035.3256
2035 | 3 | 30 | 6 | 3239.7814
2035 | 3 | 30 | 7 | 3238.3735
2035 | 3 | 30 | 8 | 3348.9498
2035 | 3 | 30 | 9 | 3401.9836
2035 | 3 | 30 | 10 | 3433.0669
2035 | 3 | 30 | 11 | 3541.0853
2035 | 3 | 30 | 12 | 3670.1482
2035 | 3 | 30 | 13 | 3717.2508
2035 | 3 | 30 | 14 | 3756.5028
2035 | 3 | 30 | 15 | 3800.4543
2035 | 3 | 30 | 16 | 3745.1425
2035 | 3 | 30 | 17 | 3655.4924
2035 | 3 | 30 | 18 | 3572.9627
2035 | 3 | 30 | 19 | 3707.3133
2035 | 3 | 30 | 20 | 3564.5941
2035 | 3 | 30 | 21 | 3339.1815
2035 | 3 | 30 | 22 | 3151.7159
2035 | 3 | 30 | 23 | 2935.6706
2035 | 3 | 31 | 0 | 2756.46
2035 | 3 | 31 | 1 | 2623.3177
2035 | 3 | 31 | 2 | 2537.8091
2035 | 3 | 31 | 3 | 2526.8842
2035 | 3 | 31 | 4 | 2516.1918
2035 | 3 | 31 | 5 | 2564.4234
2035 | 3 | 31 | 6 | 2676.199
2035 | 3 | 31 | 7 | 2782.1637
2035 | 3 | 31 | 8 | 2889.4509
2035 | 3 | 31 | 9 | 2958.1345
2035 | 3 | 31 | 10 | 2986.3853
2035 | 3 | 31 | 11 | 3029.8006
2035 | 3 | 31 | 12 | 3074.4989
2035 | 3 | 31 | 13 | 3076.0551
2035 | 3 | 31 | 14 | 3136.3757
2035 | 3 | 31 | 15 | 3153.3382
2035 | 3 | 31 | 16 | 3129.3673
2035 | 3 | 31 | 17 | 3109.1885
2035 | 3 | 31 | 18 | 3063.657
2035 | 3 | 31 | 19 | 3192.5097
2035 | 3 | 31 | 20 | 3159.8976
2035 | 3 | 31 | 21 | 3019.8084
2035 | 3 | 31 | 22 | 2819.4474
2035 | 3 | 31 | 23 | 2595.0516
2035 | 4 | 1 | 0 | 2344.7436
2035 | 4 | 1 | 1 | 2265.9541
2035 | 4 | 1 | 2 | 2285.9107
2035 | 4 | 1 | 3 | 2241.2897
2035 | 4 | 1 | 4 | 2320.5782
2035 | 4 | 1 | 5 | 2400.6254
2035 | 4 | 1 | 6 | 2454.3849
2035 | 4 | 1 | 7 | 2619.7593
2035 | 4 | 1 | 8 | 2743.2681
2035 | 4 | 1 | 9 | 2795.1868
2035 | 4 | 1 | 10 | 2818.5247
2035 | 4 | 1 | 11 | 2812.1907
2035 | 4 | 1 | 12 | 2772.305
2035 | 4 | 1 | 13 | 2773.8352
2035 | 4 | 1 | 14 | 2732.2476
2035 | 4 | 1 | 15 | 2776.0103
2035 | 4 | 1 | 16 | 2882.8587
2035 | 4 | 1 | 17 | 2896.9051
2035 | 4 | 1 | 18 | 2984.0581
2035 | 4 | 1 | 19 | 3134.5489
2035 | 4 | 1 | 20 | 3119.8906
2035 | 4 | 1 | 21 | 2934.8695
2035 | 4 | 1 | 22 | 2775.8096
2035 | 4 | 1 | 23 | 2618.3957
2035 | 4 | 2 | 0 | 2546.8868
2035 | 4 | 2 | 1 | 2500.5477
2035 | 4 | 2 | 2 | 2459.2389
2035 | 4 | 2 | 3 | 2477.046
2035 | 4 | 2 | 4 | 2611.6469
2035 | 4 | 2 | 5 | 2907.6356
2035 | 4 | 2 | 6 | 3148.5044
2035 | 4 | 2 | 7 | 3205.4858
2035 | 4 | 2 | 8 | 3278.822
2035 | 4 | 2 | 9 | 3346.3265
2035 | 4 | 2 | 10 | 3348.7507
2035 | 4 | 2 | 11 | 3393.32
2035 | 4 | 2 | 12 | 3435.4779
2035 | 4 | 2 | 13 | 3481.5652
2035 | 4 | 2 | 14 | 3509.5089
2035 | 4 | 2 | 15 | 3477.035
2035 | 4 | 2 | 16 | 3477.5884
2035 | 4 | 2 | 17 | 3472.9591
2035 | 4 | 2 | 18 | 3474.3428
2035 | 4 | 2 | 19 | 3581.174
2035 | 4 | 2 | 20 | 3411.5044
2035 | 4 | 2 | 21 | 3284.8251
2035 | 4 | 2 | 22 | 3062.662
2035 | 4 | 2 | 23 | 2925.8586
2035 | 4 | 3 | 0 | 2754.6141
2035 | 4 | 3 | 1 | 2681.1636
2035 | 4 | 3 | 2 | 2595.1479
2035 | 4 | 3 | 3 | 2569.2549
2035 | 4 | 3 | 4 | 2713.4038
2035 | 4 | 3 | 5 | 2933.2721
2035 | 4 | 3 | 6 | 3145.2878
2035 | 4 | 3 | 7 | 3188.8377
2035 | 4 | 3 | 8 | 3274.1705
2035 | 4 | 3 | 9 | 3339.6202
2035 | 4 | 3 | 10 | 3420.2764
2035 | 4 | 3 | 11 | 3577.4133
2035 | 4 | 3 | 12 | 3668.6864
2035 | 4 | 3 | 13 | 3843.6138
2035 | 4 | 3 | 14 | 3876.3722
2035 | 4 | 3 | 15 | 3943.4215
2035 | 4 | 3 | 16 | 3907.2705
2035 | 4 | 3 | 17 | 3856.8221
2035 | 4 | 3 | 18 | 3808.9796
2035 | 4 | 3 | 19 | 3918.0207
2035 | 4 | 3 | 20 | 3768.2562
2035 | 4 | 3 | 21 | 3482.1843
2035 | 4 | 3 | 22 | 3296.9972
2035 | 4 | 3 | 23 | 3082.2888
2035 | 4 | 4 | 0 | 2923.1562
2035 | 4 | 4 | 1 | 2837.5775
2035 | 4 | 4 | 2 | 2741.0775
2035 | 4 | 4 | 3 | 2696.6244
2035 | 4 | 4 | 4 | 2841.8466
2035 | 4 | 4 | 5 | 3059.3088
2035 | 4 | 4 | 6 | 3247.075
2035 | 4 | 4 | 7 | 3282.9021
2035 | 4 | 4 | 8 | 3374.2604
2035 | 4 | 4 | 9 | 3528.2402
2035 | 4 | 4 | 10 | 3586.8596
2035 | 4 | 4 | 11 | 3678.5403
2035 | 4 | 4 | 12 | 3775.9293
2035 | 4 | 4 | 13 | 3812.4469
2035 | 4 | 4 | 14 | 3843.6479
2035 | 4 | 4 | 15 | 3742.0366
2035 | 4 | 4 | 16 | 3671.9096
2035 | 4 | 4 | 17 | 3621.1413
2035 | 4 | 4 | 18 | 3517.6803
2035 | 4 | 4 | 19 | 3615.3226
2035 | 4 | 4 | 20 | 3495.5088
2035 | 4 | 4 | 21 | 3280.248
2035 | 4 | 4 | 22 | 3116.9877
2035 | 4 | 4 | 23 | 2905.5487
2035 | 4 | 5 | 0 | 2782.9634
2035 | 4 | 5 | 1 | 2657.6658
2035 | 4 | 5 | 2 | 2555.3041
2035 | 4 | 5 | 3 | 2544.9041
2035 | 4 | 5 | 4 | 2667.5304
2035 | 4 | 5 | 5 | 2950.3029
2035 | 4 | 5 | 6 | 3133.2075
2035 | 4 | 5 | 7 | 3194.2321
2035 | 4 | 5 | 8 | 3244.9547
2035 | 4 | 5 | 9 | 3258.6106
2035 | 4 | 5 | 10 | 3248.5853
2035 | 4 | 5 | 11 | 3243.7947
2035 | 4 | 5 | 12 | 3263.5137
2035 | 4 | 5 | 13 | 3260.219
2035 | 4 | 5 | 14 | 3227.664
2035 | 4 | 5 | 15 | 3178.747
2035 | 4 | 5 | 16 | 3192.6747
2035 | 4 | 5 | 17 | 3142.1577
2035 | 4 | 5 | 18 | 3103.3514
2035 | 4 | 5 | 19 | 3300.5668
2035 | 4 | 5 | 20 | 3262.854
2035 | 4 | 5 | 21 | 3110.0218
2035 | 4 | 5 | 22 | 2948.6112
2035 | 4 | 5 | 23 | 2780.1283
2035 | 4 | 6 | 0 | 2654.8412
2035 | 4 | 6 | 1 | 2611.5005
2035 | 4 | 6 | 2 | 2567.9878
2035 | 4 | 6 | 3 | 2592.0812
2035 | 4 | 6 | 4 | 2686.0479
2035 | 4 | 6 | 5 | 2951.8918
2035 | 4 | 6 | 6 | 3095.9786
2035 | 4 | 6 | 7 | 3169.123
2035 | 4 | 6 | 8 | 3145.3222
2035 | 4 | 6 | 9 | 3132.7615
2035 | 4 | 6 | 10 | 3067.7219
2035 | 4 | 6 | 11 | 3058.91
2035 | 4 | 6 | 12 | 3047.6206
2035 | 4 | 6 | 13 | 2996.6307
2035 | 4 | 6 | 14 | 2961.4547
2035 | 4 | 6 | 15 | 2845.3043
2035 | 4 | 6 | 16 | 2892.3134
2035 | 4 | 6 | 17 | 2852.7375
2035 | 4 | 6 | 18 | 2859.8583
2035 | 4 | 6 | 19 | 3003.1319
2035 | 4 | 6 | 20 | 3033.1555
2035 | 4 | 6 | 21 | 2893.955
2035 | 4 | 6 | 22 | 2793.6425
2035 | 4 | 6 | 23 | 2677.4778
2035 | 4 | 7 | 0 | 2586.6932
2035 | 4 | 7 | 1 | 2502.977
2035 | 4 | 7 | 2 | 2505.623
2035 | 4 | 7 | 3 | 2520.0427
2035 | 4 | 7 | 4 | 2583.9195
2035 | 4 | 7 | 5 | 2684.9219
2035 | 4 | 7 | 6 | 2758.2435
2035 | 4 | 7 | 7 | 2828.1208
2035 | 4 | 7 | 8 | 2896.7956
2035 | 4 | 7 | 9 | 2820.1712
2035 | 4 | 7 | 10 | 2737.3722
2035 | 4 | 7 | 11 | 2689.3999
2035 | 4 | 7 | 12 | 2715.7856
2035 | 4 | 7 | 13 | 2673.5777
2035 | 4 | 7 | 14 | 2686.4408
2035 | 4 | 7 | 15 | 2678.9857
2035 | 4 | 7 | 16 | 2743.7331
2035 | 4 | 7 | 17 | 2756.3425
2035 | 4 | 7 | 18 | 2727.8081
2035 | 4 | 7 | 19 | 2861.1657
2035 | 4 | 7 | 20 | 2846.4005
2035 | 4 | 7 | 21 | 2719.4975
2035 | 4 | 7 | 22 | 2600.1432
2035 | 4 | 7 | 23 | 2462.5401
2035 | 4 | 8 | 0 | 2365.3446
2035 | 4 | 8 | 1 | 2285.471
2035 | 4 | 8 | 2 | 2297.6934
2035 | 4 | 8 | 3 | 2309.6063
2035 | 4 | 8 | 4 | 2332.6729
2035 | 4 | 8 | 5 | 2390.5128
2035 | 4 | 8 | 6 | 2444.7426
2035 | 4 | 8 | 7 | 2578.7928
2035 | 4 | 8 | 8 | 2651.3171
2035 | 4 | 8 | 9 | 2611.7088
2035 | 4 | 8 | 10 | 2612.7085
2035 | 4 | 8 | 11 | 2590.2762
2035 | 4 | 8 | 12 | 2562.7077
2035 | 4 | 8 | 13 | 2523.1736
2035 | 4 | 8 | 14 | 2502.2974
2035 | 4 | 8 | 15 | 2508.7145
2035 | 4 | 8 | 16 | 2568.1965
2035 | 4 | 8 | 17 | 2634.7194
2035 | 4 | 8 | 18 | 2624.543
2035 | 4 | 8 | 19 | 2815.7873
2035 | 4 | 8 | 20 | 2836.3825
2035 | 4 | 8 | 21 | 2730.3282
2035 | 4 | 8 | 22 | 2557.0125
2035 | 4 | 8 | 23 | 2480.2299
2035 | 4 | 9 | 0 | 2423.3577
2035 | 4 | 9 | 1 | 2380.6837
2035 | 4 | 9 | 2 | 2394.5013
2035 | 4 | 9 | 3 | 2527.8365
2035 | 4 | 9 | 4 | 2679.5886
2035 | 4 | 9 | 5 | 3044.5411
2035 | 4 | 9 | 6 | 3212.2485
2035 | 4 | 9 | 7 | 3279.0022
2035 | 4 | 9 | 8 | 3295.2579
2035 | 4 | 9 | 9 | 3316.4335
2035 | 4 | 9 | 10 | 3272.2513
2035 | 4 | 9 | 11 | 3276.8883
2035 | 4 | 9 | 12 | 3300.0096
2035 | 4 | 9 | 13 | 3269.5985
2035 | 4 | 9 | 14 | 3227.8395
2035 | 4 | 9 | 15 | 3185.1428
2035 | 4 | 9 | 16 | 3169.5178
2035 | 4 | 9 | 17 | 3158.9278
2035 | 4 | 9 | 18 | 3206.8154
2035 | 4 | 9 | 19 | 3353.2629
2035 | 4 | 9 | 20 | 3334.0206
2035 | 4 | 9 | 21 | 3170.3447
2035 | 4 | 9 | 22 | 2983.0566
2035 | 4 | 9 | 23 | 2801.6762
2035 | 4 | 10 | 0 | 2748.7846
2035 | 4 | 10 | 1 | 2648.7829
2035 | 4 | 10 | 2 | 2633.3864
2035 | 4 | 10 | 3 | 2645.394
2035 | 4 | 10 | 4 | 2770.5771
2035 | 4 | 10 | 5 | 3125.4168
2035 | 4 | 10 | 6 | 3248.8597
2035 | 4 | 10 | 7 | 3332.5395
2035 | 4 | 10 | 8 | 3327.0521
2035 | 4 | 10 | 9 | 3346.0095
2035 | 4 | 10 | 10 | 3324.8352
2035 | 4 | 10 | 11 | 3284.8557
2035 | 4 | 10 | 12 | 3338.1386
2035 | 4 | 10 | 13 | 3248.875
2035 | 4 | 10 | 14 | 3207.0924
2035 | 4 | 10 | 15 | 3139.3338
2035 | 4 | 10 | 16 | 3163.4798
2035 | 4 | 10 | 17 | 3178.0359
2035 | 4 | 10 | 18 | 3182.0481
2035 | 4 | 10 | 19 | 3391.8801
2035 | 4 | 10 | 20 | 3406.9901
2035 | 4 | 10 | 21 | 3221.7826
2035 | 4 | 10 | 22 | 3056.8653
2035 | 4 | 10 | 23 | 2919.2472
2035 | 4 | 11 | 0 | 2885.2041
2035 | 4 | 11 | 1 | 2871.063
2035 | 4 | 11 | 2 | 2839.3734
2035 | 4 | 11 | 3 | 2917.1069
2035 | 4 | 11 | 4 | 3110.4325
2035 | 4 | 11 | 5 | 3414.3801
2035 | 4 | 11 | 6 | 3585.3905
2035 | 4 | 11 | 7 | 3591.987
2035 | 4 | 11 | 8 | 3539.3093
2035 | 4 | 11 | 9 | 3522.4142
2035 | 4 | 11 | 10 | 3505.1597
2035 | 4 | 11 | 11 | 3459.117
2035 | 4 | 11 | 12 | 3437.0179
2035 | 4 | 11 | 13 | 3385.4151
2035 | 4 | 11 | 14 | 3285.1069
2035 | 4 | 11 | 15 | 3322.9122
2035 | 4 | 11 | 16 | 3319.1809
2035 | 4 | 11 | 17 | 3332.2304
2035 | 4 | 11 | 18 | 3290.7781
2035 | 4 | 11 | 19 | 3528.3445
2035 | 4 | 11 | 20 | 3514.0305
2035 | 4 | 11 | 21 | 3371.1354
2035 | 4 | 11 | 22 | 3253.0986
2035 | 4 | 11 | 23 | 3141.4845
2035 | 4 | 12 | 0 | 3070.931
2035 | 4 | 12 | 1 | 3075.3122
2035 | 4 | 12 | 2 | 3041.9787
2035 | 4 | 12 | 3 | 3069.4146
2035 | 4 | 12 | 4 | 3241.8332
2035 | 4 | 12 | 5 | 3585.1203
2035 | 4 | 12 | 6 | 3850.974
2035 | 4 | 12 | 7 | 3735.3181
2035 | 4 | 12 | 8 | 3645.2972
2035 | 4 | 12 | 9 | 3484.3169
2035 | 4 | 12 | 10 | 3408.7831
2035 | 4 | 12 | 11 | 3354.4977
2035 | 4 | 12 | 12 | 3302.8092
2035 | 4 | 12 | 13 | 3269.2696
2035 | 4 | 12 | 14 | 3212.4645
2035 | 4 | 12 | 15 | 3181.2073
2035 | 4 | 12 | 16 | 3162.0398
2035 | 4 | 12 | 17 | 3178.1267
2035 | 4 | 12 | 18 | 3189.8883
2035 | 4 | 12 | 19 | 3350.8182
2035 | 4 | 12 | 20 | 3306.7233
2035 | 4 | 12 | 21 | 3183.4161
2035 | 4 | 12 | 22 | 3049.2552
2035 | 4 | 12 | 23 | 2875.7861
2035 | 4 | 13 | 0 | 2819.7185
2035 | 4 | 13 | 1 | 2845.7965
2035 | 4 | 13 | 2 | 2865.8662
2035 | 4 | 13 | 3 | 2879.4916
2035 | 4 | 13 | 4 | 3023.395
2035 | 4 | 13 | 5 | 3377.3154
2035 | 4 | 13 | 6 | 3523.9114
2035 | 4 | 13 | 7 | 3514.959
2035 | 4 | 13 | 8 | 3444.0402
2035 | 4 | 13 | 9 | 3422.8069
2035 | 4 | 13 | 10 | 3325.3066
2035 | 4 | 13 | 11 | 3290.3338
2035 | 4 | 13 | 12 | 3260.4903
2035 | 4 | 13 | 13 | 3244.5221
2035 | 4 | 13 | 14 | 3199.5323
2035 | 4 | 13 | 15 | 3144.6703
2035 | 4 | 13 | 16 | 3135.0517
2035 | 4 | 13 | 17 | 3106.3745
2035 | 4 | 13 | 18 | 3088.1485
2035 | 4 | 13 | 19 | 3250.5956
2035 | 4 | 13 | 20 | 3200.9617
2035 | 4 | 13 | 21 | 3085.8849
2035 | 4 | 13 | 22 | 2946.9752
2035 | 4 | 13 | 23 | 2768.0268
2035 | 4 | 14 | 0 | 2644.8349
2035 | 4 | 14 | 1 | 2517.4546
2035 | 4 | 14 | 2 | 2473.8664
2035 | 4 | 14 | 3 | 2421.347
2035 | 4 | 14 | 4 | 2507.9419
2035 | 4 | 14 | 5 | 2603.3733
2035 | 4 | 14 | 6 | 2656.3199
2035 | 4 | 14 | 7 | 2779.1221
2035 | 4 | 14 | 8 | 2925.6189
2035 | 4 | 14 | 9 | 2992.6949
2035 | 4 | 14 | 10 | 2962.4101
2035 | 4 | 14 | 11 | 2943.1263
2035 | 4 | 14 | 12 | 2898.2737
2035 | 4 | 14 | 13 | 2893.1044
2035 | 4 | 14 | 14 | 2895.6938
2035 | 4 | 14 | 15 | 2882.4461
2035 | 4 | 14 | 16 | 2879.7935
2035 | 4 | 14 | 17 | 2912.9977
2035 | 4 | 14 | 18 | 2927.4331
2035 | 4 | 14 | 19 | 3009.5395
2035 | 4 | 14 | 20 | 3030.3956
2035 | 4 | 14 | 21 | 2886.0337
2035 | 4 | 14 | 22 | 2735.5628
2035 | 4 | 14 | 23 | 2584.0465
2035 | 4 | 15 | 0 | 2431.756
2035 | 4 | 15 | 1 | 2378.2123
2035 | 4 | 15 | 2 | 2333.7691
2035 | 4 | 15 | 3 | 2287.9085
2035 | 4 | 15 | 4 | 2322.5602
2035 | 4 | 15 | 5 | 2400.7179
2035 | 4 | 15 | 6 | 2408.4403
2035 | 4 | 15 | 7 | 2556.378
2035 | 4 | 15 | 8 | 2625.15
2035 | 4 | 15 | 9 | 2756.6487
2035 | 4 | 15 | 10 | 2881.6503
2035 | 4 | 15 | 11 | 2948.3031
2035 | 4 | 15 | 12 | 2997.4322
2035 | 4 | 15 | 13 | 3070.2941
2035 | 4 | 15 | 14 | 3116.7917
2035 | 4 | 15 | 15 | 3208.5253
2035 | 4 | 15 | 16 | 3253.4217
2035 | 4 | 15 | 17 | 3258.3216
2035 | 4 | 15 | 18 | 3251.124
2035 | 4 | 15 | 19 | 3365.3191
2035 | 4 | 15 | 20 | 3331.6924
2035 | 4 | 15 | 21 | 3205.1834
2035 | 4 | 15 | 22 | 2976.4953
2035 | 4 | 15 | 23 | 2776.7335
2035 | 4 | 16 | 0 | 2700.0386
2035 | 4 | 16 | 1 | 2648.1813
2035 | 4 | 16 | 2 | 2597.3814
2035 | 4 | 16 | 3 | 2651.2808
2035 | 4 | 16 | 4 | 2804.1425
2035 | 4 | 16 | 5 | 3147.5129
2035 | 4 | 16 | 6 | 3303.8053
2035 | 4 | 16 | 7 | 3366.9411
2035 | 4 | 16 | 8 | 3437.9356
2035 | 4 | 16 | 9 | 3519.4223
2035 | 4 | 16 | 10 | 3554.001
2035 | 4 | 16 | 11 | 3578.8923
2035 | 4 | 16 | 12 | 3614.8477
2035 | 4 | 16 | 13 | 3641.1837
2035 | 4 | 16 | 14 | 3626.7739
2035 | 4 | 16 | 15 | 3560.2924
2035 | 4 | 16 | 16 | 3586.6148
2035 | 4 | 16 | 17 | 3504.5195
2035 | 4 | 16 | 18 | 3471.7996
2035 | 4 | 16 | 19 | 3560.4949
2035 | 4 | 16 | 20 | 3512.2962
2035 | 4 | 16 | 21 | 3278.1659
2035 | 4 | 16 | 22 | 3061.6492
2035 | 4 | 16 | 23 | 2851.47
2035 | 4 | 17 | 0 | 2706.9911
2035 | 4 | 17 | 1 | 2617.0588
2035 | 4 | 17 | 2 | 2571.9893
2035 | 4 | 17 | 3 | 2540.6977
2035 | 4 | 17 | 4 | 2706.7969
2035 | 4 | 17 | 5 | 3062.7917
2035 | 4 | 17 | 6 | 3200.1472
2035 | 4 | 17 | 7 | 3239.9336
2035 | 4 | 17 | 8 | 3281.0678
2035 | 4 | 17 | 9 | 3331.6086
2035 | 4 | 17 | 10 | 3340.9693
2035 | 4 | 17 | 11 | 3353.1745
2035 | 4 | 17 | 12 | 3404.1928
2035 | 4 | 17 | 13 | 3355.09
2035 | 4 | 17 | 14 | 3322.4165
2035 | 4 | 17 | 15 | 3278.859
2035 | 4 | 17 | 16 | 3279.0798
2035 | 4 | 17 | 17 | 3246.1032
2035 | 4 | 17 | 18 | 3270.6249
2035 | 4 | 17 | 19 | 3339.494
2035 | 4 | 17 | 20 | 3339.5248
2035 | 4 | 17 | 21 | 3187.1763
2035 | 4 | 17 | 22 | 3031.486
2035 | 4 | 17 | 23 | 2815.5532
2035 | 4 | 18 | 0 | 2744.3406
2035 | 4 | 18 | 1 | 2660.978
2035 | 4 | 18 | 2 | 2611.4999
2035 | 4 | 18 | 3 | 2626.7528
2035 | 4 | 18 | 4 | 2773.2872
2035 | 4 | 18 | 5 | 3103.154
2035 | 4 | 18 | 6 | 3199.1978
2035 | 4 | 18 | 7 | 3264.9423
2035 | 4 | 18 | 8 | 3277.6239
2035 | 4 | 18 | 9 | 3291.6811
2035 | 4 | 18 | 10 | 3291.3742
2035 | 4 | 18 | 11 | 3339.3845
2035 | 4 | 18 | 12 | 3336.4788
2035 | 4 | 18 | 13 | 3370.5845
2035 | 4 | 18 | 14 | 3399.1341
2035 | 4 | 18 | 15 | 3397.2854
2035 | 4 | 18 | 16 | 3365.0615
2035 | 4 | 18 | 17 | 3367.6614
2035 | 4 | 18 | 18 | 3373.2961
2035 | 4 | 18 | 19 | 3468.0443
2035 | 4 | 18 | 20 | 3459.8413
2035 | 4 | 18 | 21 | 3233.2008
2035 | 4 | 18 | 22 | 3044.8964
2035 | 4 | 18 | 23 | 2857.4497
2035 | 4 | 19 | 0 | 2751.1585
2035 | 4 | 19 | 1 | 2678.4432
2035 | 4 | 19 | 2 | 2601.5507
2035 | 4 | 19 | 3 | 2612.3292
2035 | 4 | 19 | 4 | 2792.6297
2035 | 4 | 19 | 5 | 3110.7637
2035 | 4 | 19 | 6 | 3252.5288
2035 | 4 | 19 | 7 | 3281.3327
2035 | 4 | 19 | 8 | 3334.41
2035 | 4 | 19 | 9 | 3341.7198
2035 | 4 | 19 | 10 | 3328.911
2035 | 4 | 19 | 11 | 3376.1048
2035 | 4 | 19 | 12 | 3404.1627
2035 | 4 | 19 | 13 | 3473.159
2035 | 4 | 19 | 14 | 3487.4261
2035 | 4 | 19 | 15 | 3520.0434
2035 | 4 | 19 | 16 | 3526.5779
2035 | 4 | 19 | 17 | 3542.1395
2035 | 4 | 19 | 18 | 3512.1952
2035 | 4 | 19 | 19 | 3530.2185
2035 | 4 | 19 | 20 | 3548.9805
2035 | 4 | 19 | 21 | 3320.0866
2035 | 4 | 19 | 22 | 3090.785
2035 | 4 | 19 | 23 | 2874.7788
2035 | 4 | 20 | 0 | 2758.2419
2035 | 4 | 20 | 1 | 2605.1517
2035 | 4 | 20 | 2 | 2552.364
2035 | 4 | 20 | 3 | 2545.4102
2035 | 4 | 20 | 4 | 2717.6916
2035 | 4 | 20 | 5 | 3020.741
2035 | 4 | 20 | 6 | 3146.9693
2035 | 4 | 20 | 7 | 3232.5256
2035 | 4 | 20 | 8 | 3275.4306
2035 | 4 | 20 | 9 | 3314.0318
2035 | 4 | 20 | 10 | 3388.3918
2035 | 4 | 20 | 11 | 3436.3399
2035 | 4 | 20 | 12 | 3493.3107
2035 | 4 | 20 | 13 | 3506.2057
2035 | 4 | 20 | 14 | 3502.7553
2035 | 4 | 20 | 15 | 3529.7328
2035 | 4 | 20 | 16 | 3462.1943
2035 | 4 | 20 | 17 | 3385.9604
2035 | 4 | 20 | 18 | 3345.7883
2035 | 4 | 20 | 19 | 3390.1209
2035 | 4 | 20 | 20 | 3363.2547
2035 | 4 | 20 | 21 | 3184.8931
2035 | 4 | 20 | 22 | 2985.3734
2035 | 4 | 20 | 23 | 2761.6406
2035 | 4 | 21 | 0 | 2628.5666
2035 | 4 | 21 | 1 | 2566.7741
2035 | 4 | 21 | 2 | 2455.4167
2035 | 4 | 21 | 3 | 2441.1954
2035 | 4 | 21 | 4 | 2454.7483
2035 | 4 | 21 | 5 | 2574.4663
2035 | 4 | 21 | 6 | 2620.442
2035 | 4 | 21 | 7 | 2773.2532
2035 | 4 | 21 | 8 | 2907.825
2035 | 4 | 21 | 9 | 3010.072
2035 | 4 | 21 | 10 | 3039.6344
2035 | 4 | 21 | 11 | 3032.1929
2035 | 4 | 21 | 12 | 2973.4447
2035 | 4 | 21 | 13 | 2950.6531
2035 | 4 | 21 | 14 | 2920.4505
2035 | 4 | 21 | 15 | 2850.8701
2035 | 4 | 21 | 16 | 2865.8711
2035 | 4 | 21 | 17 | 2914.4689
2035 | 4 | 21 | 18 | 2976.7104
2035 | 4 | 21 | 19 | 3068.9591
2035 | 4 | 21 | 20 | 3005.2313
2035 | 4 | 21 | 21 | 2885.2247
2035 | 4 | 21 | 22 | 2742.1858
2035 | 4 | 21 | 23 | 2603.2609
2035 | 4 | 22 | 0 | 2562.5331
2035 | 4 | 22 | 1 | 2472.2033
2035 | 4 | 22 | 2 | 2468.0453
2035 | 4 | 22 | 3 | 2462.4024
2035 | 4 | 22 | 4 | 2514.5574
2035 | 4 | 22 | 5 | 2492.8858
2035 | 4 | 22 | 6 | 2615.6374
2035 | 4 | 22 | 7 | 2808.0193
2035 | 4 | 22 | 8 | 2855.87
2035 | 4 | 22 | 9 | 2882.197
2035 | 4 | 22 | 10 | 2917.6608
2035 | 4 | 22 | 11 | 2945.1931
2035 | 4 | 22 | 12 | 2902.4899
2035 | 4 | 22 | 13 | 2839.3386
2035 | 4 | 22 | 14 | 2859.5475
2035 | 4 | 22 | 15 | 2915.4998
2035 | 4 | 22 | 16 | 2887.3523
2035 | 4 | 22 | 17 | 2928.558
2035 | 4 | 22 | 18 | 3039.7605
2035 | 4 | 22 | 19 | 3147.8264
2035 | 4 | 22 | 20 | 3177.8231
2035 | 4 | 22 | 21 | 3068.7553
2035 | 4 | 22 | 22 | 2878.8586
2035 | 4 | 22 | 23 | 2754.2965
2035 | 4 | 23 | 0 | 2764.224
2035 | 4 | 23 | 1 | 2730.3976
2035 | 4 | 23 | 2 | 2756.5476
2035 | 4 | 23 | 3 | 2820.789
2035 | 4 | 23 | 4 | 3043.8221
2035 | 4 | 23 | 5 | 3394.946
2035 | 4 | 23 | 6 | 3623.341
2035 | 4 | 23 | 7 | 3646.787
2035 | 4 | 23 | 8 | 3613.2663
2035 | 4 | 23 | 9 | 3544.0979
2035 | 4 | 23 | 10 | 3485.9959
2035 | 4 | 23 | 11 | 3437.2345
2035 | 4 | 23 | 12 | 3434.7754
2035 | 4 | 23 | 13 | 3403.4456
2035 | 4 | 23 | 14 | 3301.7387
2035 | 4 | 23 | 15 | 3225.755
2035 | 4 | 23 | 16 | 3242.4283
2035 | 4 | 23 | 17 | 3230.4748
2035 | 4 | 23 | 18 | 3270.1194
2035 | 4 | 23 | 19 | 3420.7373
2035 | 4 | 23 | 20 | 3441.1373
2035 | 4 | 23 | 21 | 3253.3478
2035 | 4 | 23 | 22 | 3113.6587
2035 | 4 | 23 | 23 | 3028.362
2035 | 4 | 24 | 0 | 2967.8965
2035 | 4 | 24 | 1 | 2950.2873
2035 | 4 | 24 | 2 | 2903.7203
2035 | 4 | 24 | 3 | 2956.8292
2035 | 4 | 24 | 4 | 3088.1766
2035 | 4 | 24 | 5 | 3459.8797
2035 | 4 | 24 | 6 | 3633.0929
2035 | 4 | 24 | 7 | 3585.9363
2035 | 4 | 24 | 8 | 3506.7737
2035 | 4 | 24 | 9 | 3420.297
2035 | 4 | 24 | 10 | 3346.7495
2035 | 4 | 24 | 11 | 3335.8699
2035 | 4 | 24 | 12 | 3292.6824
2035 | 4 | 24 | 13 | 3261.8678
2035 | 4 | 24 | 14 | 3279.4534
2035 | 4 | 24 | 15 | 3298.1421
2035 | 4 | 24 | 16 | 3205.9379
2035 | 4 | 24 | 17 | 3266.5308
2035 | 4 | 24 | 18 | 3270.4973
2035 | 4 | 24 | 19 | 3399.7123
2035 | 4 | 24 | 20 | 3394.5032
2035 | 4 | 24 | 21 | 3216.2721
2035 | 4 | 24 | 22 | 3056.147
2035 | 4 | 24 | 23 | 2877.6376
2035 | 4 | 25 | 0 | 2759.7259
2035 | 4 | 25 | 1 | 2719.4148
2035 | 4 | 25 | 2 | 2658.4812
2035 | 4 | 25 | 3 | 2697.9706
2035 | 4 | 25 | 4 | 2831.8074
2035 | 4 | 25 | 5 | 3162.2426
2035 | 4 | 25 | 6 | 3295.0004
2035 | 4 | 25 | 7 | 3320.9628
2035 | 4 | 25 | 8 | 3338.7492
2035 | 4 | 25 | 9 | 3341.8057
2035 | 4 | 25 | 10 | 3295.3165
2035 | 4 | 25 | 11 | 3337.6486
2035 | 4 | 25 | 12 | 3348.2231
2035 | 4 | 25 | 13 | 3374.9188
2035 | 4 | 25 | 14 | 3375.6651
2035 | 4 | 25 | 15 | 3408.8875
2035 | 4 | 25 | 16 | 3377.9288
2035 | 4 | 25 | 17 | 3379.2399
2035 | 4 | 25 | 18 | 3354.2345
2035 | 4 | 25 | 19 | 3480.4034
2035 | 4 | 25 | 20 | 3446.4533
2035 | 4 | 25 | 21 | 3293.3882
2035 | 4 | 25 | 22 | 3121.3255
2035 | 4 | 25 | 23 | 2917.0886
2035 | 4 | 26 | 0 | 2764.2398
2035 | 4 | 26 | 1 | 2733.569
2035 | 4 | 26 | 2 | 2658.6366
2035 | 4 | 26 | 3 | 2656.6305
2035 | 4 | 26 | 4 | 2809.569
2035 | 4 | 26 | 5 | 3052.0949
2035 | 4 | 26 | 6 | 3205.6371
2035 | 4 | 26 | 7 | 3289.1957
2035 | 4 | 26 | 8 | 3393.0152
2035 | 4 | 26 | 9 | 3526.0796
2035 | 4 | 26 | 10 | 3625.111
2035 | 4 | 26 | 11 | 3600.4768
2035 | 4 | 26 | 12 | 3669.1184
2035 | 4 | 26 | 13 | 3683.093
2035 | 4 | 26 | 14 | 3720.1788
2035 | 4 | 26 | 15 | 3740.0836
2035 | 4 | 26 | 16 | 3743.2421
2035 | 4 | 26 | 17 | 3696.5403
2035 | 4 | 26 | 18 | 3640.2757
2035 | 4 | 26 | 19 | 3650.7103
2035 | 4 | 26 | 20 | 3599.601
2035 | 4 | 26 | 21 | 3320.2908
2035 | 4 | 26 | 22 | 3097.4244
2035 | 4 | 26 | 23 | 2812.4919
2035 | 4 | 27 | 0 | 2694.4259
2035 | 4 | 27 | 1 | 2585.7562
2035 | 4 | 27 | 2 | 2513.4201
2035 | 4 | 27 | 3 | 2516.0983
2035 | 4 | 27 | 4 | 2648.8307
2035 | 4 | 27 | 5 | 2992.7837
2035 | 4 | 27 | 6 | 3133.049
2035 | 4 | 27 | 7 | 3189.4513
2035 | 4 | 27 | 8 | 3224.4925
2035 | 4 | 27 | 9 | 3248.7201
2035 | 4 | 27 | 10 | 3219.8783
2035 | 4 | 27 | 11 | 3208.8588
2035 | 4 | 27 | 12 | 3172.3786
2035 | 4 | 27 | 13 | 3167.7278
2035 | 4 | 27 | 14 | 3171.0608
2035 | 4 | 27 | 15 | 3152.7473
2035 | 4 | 27 | 16 | 3140.1251
2035 | 4 | 27 | 17 | 3111.2526
2035 | 4 | 27 | 18 | 3077.731
2035 | 4 | 27 | 19 | 3170.3872
2035 | 4 | 27 | 20 | 3191.7965
2035 | 4 | 27 | 21 | 3043.5719
2035 | 4 | 27 | 22 | 2826.7256
2035 | 4 | 27 | 23 | 2683.2859
2035 | 4 | 28 | 0 | 2551.4628
2035 | 4 | 28 | 1 | 2453.3488
2035 | 4 | 28 | 2 | 2409.7962
2035 | 4 | 28 | 3 | 2380.9411
2035 | 4 | 28 | 4 | 2452.1801
2035 | 4 | 28 | 5 | 2539.7588
2035 | 4 | 28 | 6 | 2601.5827
2035 | 4 | 28 | 7 | 2721.6329
2035 | 4 | 28 | 8 | 2802.1631
2035 | 4 | 28 | 9 | 2867.752
2035 | 4 | 28 | 10 | 2854.3871
2035 | 4 | 28 | 11 | 2835.1446
2035 | 4 | 28 | 12 | 2893.9047
2035 | 4 | 28 | 13 | 2951.4808
2035 | 4 | 28 | 14 | 3032.6521
2035 | 4 | 28 | 15 | 3110.8945
2035 | 4 | 28 | 16 | 3139.4369
2035 | 4 | 28 | 17 | 3141.2503
2035 | 4 | 28 | 18 | 3160.4254
2035 | 4 | 28 | 19 | 3105.1956
2035 | 4 | 28 | 20 | 3032.7034
2035 | 4 | 28 | 21 | 2835.6123
2035 | 4 | 28 | 22 | 2657.7038
2035 | 4 | 28 | 23 | 2482.327
2035 | 4 | 29 | 0 | 2379.0297
2035 | 4 | 29 | 1 | 2281.6442
2035 | 4 | 29 | 2 | 2240.0324
2035 | 4 | 29 | 3 | 2223.4523
2035 | 4 | 29 | 4 | 2252.5788
2035 | 4 | 29 | 5 | 2303.927
2035 | 4 | 29 | 6 | 2334.6057
2035 | 4 | 29 | 7 | 2459.4079
2035 | 4 | 29 | 8 | 2596.0445
2035 | 4 | 29 | 9 | 2669.205
2035 | 4 | 29 | 10 | 2738.4671
2035 | 4 | 29 | 11 | 2808.9419
2035 | 4 | 29 | 12 | 2893.1125
2035 | 4 | 29 | 13 | 2997.3584
2035 | 4 | 29 | 14 | 3094.1475
2035 | 4 | 29 | 15 | 3184.8046
2035 | 4 | 29 | 16 | 3239.3288
2035 | 4 | 29 | 17 | 3268.9176
2035 | 4 | 29 | 18 | 3247.0726
2035 | 4 | 29 | 19 | 3286.1841
2035 | 4 | 29 | 20 | 3310.8453
2035 | 4 | 29 | 21 | 3125.4103
2035 | 4 | 29 | 22 | 2870.5151
2035 | 4 | 29 | 23 | 2675.9632
2035 | 4 | 30 | 0 | 2559.5633
2035 | 4 | 30 | 1 | 2496.4478
2035 | 4 | 30 | 2 | 2443.9756
2035 | 4 | 30 | 3 | 2488.3381
2035 | 4 | 30 | 4 | 2636.408
2035 | 4 | 30 | 5 | 2935.5555
2035 | 4 | 30 | 6 | 3127.2524
2035 | 4 | 30 | 7 | 3239.5002
2035 | 4 | 30 | 8 | 3334.2117
2035 | 4 | 30 | 9 | 3533.593
2035 | 4 | 30 | 10 | 3711.8135
2035 | 4 | 30 | 11 | 3835.0021
2035 | 4 | 30 | 12 | 3945.1422
2035 | 4 | 30 | 13 | 4008.2529
2035 | 4 | 30 | 14 | 4166.1573
2035 | 4 | 30 | 15 | 4103.348
2035 | 4 | 30 | 16 | 4095.0577
2035 | 4 | 30 | 17 | 4007.7682
2035 | 4 | 30 | 18 | 3918.3566
2035 | 4 | 30 | 19 | 3925.6208
2035 | 4 | 30 | 20 | 3775.7216
2035 | 4 | 30 | 21 | 3568.0403
2035 | 4 | 30 | 22 | 3340.7252
2035 | 4 | 30 | 23 | 3138.26
2035 | 5 | 1 | 0 | 2737.324
2035 | 5 | 1 | 1 | 2645.0683
2035 | 5 | 1 | 2 | 2565.9197
2035 | 5 | 1 | 3 | 2523.8501
2035 | 5 | 1 | 4 | 2669.9392
2035 | 5 | 1 | 5 | 2894.466
2035 | 5 | 1 | 6 | 3058.7045
2035 | 5 | 1 | 7 | 3187.7032
2035 | 5 | 1 | 8 | 3255.3165
2035 | 5 | 1 | 9 | 3308.4482
2035 | 5 | 1 | 10 | 3414.7889
2035 | 5 | 1 | 11 | 3538.7713
2035 | 5 | 1 | 12 | 3666.0713
2035 | 5 | 1 | 13 | 3808.0616
2035 | 5 | 1 | 14 | 3929.9005
2035 | 5 | 1 | 15 | 3904.4744
2035 | 5 | 1 | 16 | 3810.6832
2035 | 5 | 1 | 17 | 3772.9383
2035 | 5 | 1 | 18 | 3668.426
2035 | 5 | 1 | 19 | 3654.3608
2035 | 5 | 1 | 20 | 3678.4663
2035 | 5 | 1 | 21 | 3447.6171
2035 | 5 | 1 | 22 | 3211.9972
2035 | 5 | 1 | 23 | 3017.8005
2035 | 5 | 2 | 0 | 2874.5901
2035 | 5 | 2 | 1 | 2760.6537
2035 | 5 | 2 | 2 | 2659.636
2035 | 5 | 2 | 3 | 2644.1342
2035 | 5 | 2 | 4 | 2725.7584
2035 | 5 | 2 | 5 | 2989.6575
2035 | 5 | 2 | 6 | 3164.5865
2035 | 5 | 2 | 7 | 3339.3573
2035 | 5 | 2 | 8 | 3477.3737
2035 | 5 | 2 | 9 | 3700.7342
2035 | 5 | 2 | 10 | 3934.6162
2035 | 5 | 2 | 11 | 4175.8548
2035 | 5 | 2 | 12 | 4387.6216
2035 | 5 | 2 | 13 | 4522.8698
2035 | 5 | 2 | 14 | 4562.4271
2035 | 5 | 2 | 15 | 4649.0882
2035 | 5 | 2 | 16 | 4692.5176
2035 | 5 | 2 | 17 | 4604.875
2035 | 5 | 2 | 18 | 4511.6843
2035 | 5 | 2 | 19 | 4469.9026
2035 | 5 | 2 | 20 | 4322.393
2035 | 5 | 2 | 21 | 3813.4744
2035 | 5 | 2 | 22 | 3503.8967
2035 | 5 | 2 | 23 | 3217.9457
2035 | 5 | 3 | 0 | 3028.2204
2035 | 5 | 3 | 1 | 2905.9347
2035 | 5 | 3 | 2 | 2804.5413
2035 | 5 | 3 | 3 | 2763.4576
2035 | 5 | 3 | 4 | 2851.3373
2035 | 5 | 3 | 5 | 3068.8892
2035 | 5 | 3 | 6 | 3185.3789
2035 | 5 | 3 | 7 | 3351.2641
2035 | 5 | 3 | 8 | 3484.6226
2035 | 5 | 3 | 9 | 3615.366
2035 | 5 | 3 | 10 | 3790.7957
2035 | 5 | 3 | 11 | 3976.0374
2035 | 5 | 3 | 12 | 4141.8673
2035 | 5 | 3 | 13 | 4259.8022
2035 | 5 | 3 | 14 | 4328.5856
2035 | 5 | 3 | 15 | 4309.061
2035 | 5 | 3 | 16 | 4187.6176
2035 | 5 | 3 | 17 | 4042.6363
2035 | 5 | 3 | 18 | 3878.3604
2035 | 5 | 3 | 19 | 3882.4335
2035 | 5 | 3 | 20 | 3817.2486
2035 | 5 | 3 | 21 | 3556.9847
2035 | 5 | 3 | 22 | 3320.3027
2035 | 5 | 3 | 23 | 3073.9418
2035 | 5 | 4 | 0 | 2912.76
2035 | 5 | 4 | 1 | 2823.183
2035 | 5 | 4 | 2 | 2694.9107
2035 | 5 | 4 | 3 | 2701.1485
2035 | 5 | 4 | 4 | 2762.7886
2035 | 5 | 4 | 5 | 2941.829
2035 | 5 | 4 | 6 | 3139.248
2035 | 5 | 4 | 7 | 3264.8536
2035 | 5 | 4 | 8 | 3408.7876
2035 | 5 | 4 | 9 | 3556.0996
2035 | 5 | 4 | 10 | 3703.6502
2035 | 5 | 4 | 11 | 3904.3646
2035 | 5 | 4 | 12 | 4092.8096
2035 | 5 | 4 | 13 | 4214.1043
2035 | 5 | 4 | 14 | 4390.504
2035 | 5 | 4 | 15 | 4414.5728
2035 | 5 | 4 | 16 | 4214.8956
2035 | 5 | 4 | 17 | 3936.8854
2035 | 5 | 4 | 18 | 3654.9476
2035 | 5 | 4 | 19 | 3645.0512
2035 | 5 | 4 | 20 | 3574.6592
2035 | 5 | 4 | 21 | 3397.7698
2035 | 5 | 4 | 22 | 3203.883
2035 | 5 | 4 | 23 | 2982.0425
2035 | 5 | 5 | 0 | 2792.5004
2035 | 5 | 5 | 1 | 2624.4159
2035 | 5 | 5 | 2 | 2589.1851
2035 | 5 | 5 | 3 | 2463.3423
2035 | 5 | 5 | 4 | 2461.4857
2035 | 5 | 5 | 5 | 2530.0383
2035 | 5 | 5 | 6 | 2557.9121
2035 | 5 | 5 | 7 | 2693.5789
2035 | 5 | 5 | 8 | 2872.8293
2035 | 5 | 5 | 9 | 2961.3494
2035 | 5 | 5 | 10 | 3097.6777
2035 | 5 | 5 | 11 | 3161.149
2035 | 5 | 5 | 12 | 3206.9781
2035 | 5 | 5 | 13 | 3335.1368
2035 | 5 | 5 | 14 | 3425.9371
2035 | 5 | 5 | 15 | 3514.3704
2035 | 5 | 5 | 16 | 3546.3936
2035 | 5 | 5 | 17 | 3545.0673
2035 | 5 | 5 | 18 | 3457.1961
2035 | 5 | 5 | 19 | 3426.066
2035 | 5 | 5 | 20 | 3389.3669
2035 | 5 | 5 | 21 | 3200.7531
2035 | 5 | 5 | 22 | 3000.0876
2035 | 5 | 5 | 23 | 2812.2263
2035 | 5 | 6 | 0 | 2614.9187
2035 | 5 | 6 | 1 | 2473.8651
2035 | 5 | 6 | 2 | 2391.1125
2035 | 5 | 6 | 3 | 2320.875
2035 | 5 | 6 | 4 | 2339.8057
2035 | 5 | 6 | 5 | 2360.5428
2035 | 5 | 6 | 6 | 2391.4489
2035 | 5 | 6 | 7 | 2549.7557
2035 | 5 | 6 | 8 | 2798.3483
2035 | 5 | 6 | 9 | 2950.8996
2035 | 5 | 6 | 10 | 3154.494
2035 | 5 | 6 | 11 | 3368.452
2035 | 5 | 6 | 12 | 3544.4207
2035 | 5 | 6 | 13 | 3650.281
2035 | 5 | 6 | 14 | 3794.6225
2035 | 5 | 6 | 15 | 3839.1884
2035 | 5 | 6 | 16 | 3954.1419
2035 | 5 | 6 | 17 | 3933.9453
2035 | 5 | 6 | 18 | 3807.2145
2035 | 5 | 6 | 19 | 3693.0652
2035 | 5 | 6 | 20 | 3678.0726
2035 | 5 | 6 | 21 | 3412.0476
2035 | 5 | 6 | 22 | 3082.7627
2035 | 5 | 6 | 23 | 2872.3148
2035 | 5 | 7 | 0 | 2775.5423
2035 | 5 | 7 | 1 | 2658.9771
2035 | 5 | 7 | 2 | 2589.7824
2035 | 5 | 7 | 3 | 2574.8897
2035 | 5 | 7 | 4 | 2700.5827
2035 | 5 | 7 | 5 | 2954.5855
2035 | 5 | 7 | 6 | 3093.135
2035 | 5 | 7 | 7 | 3287.166
2035 | 5 | 7 | 8 | 3374.7108
2035 | 5 | 7 | 9 | 3537.39
2035 | 5 | 7 | 10 | 3729.8638
2035 | 5 | 7 | 11 | 3962.1821
2035 | 5 | 7 | 12 | 4176.0275
2035 | 5 | 7 | 13 | 4289.6639
2035 | 5 | 7 | 14 | 4480.9803
2035 | 5 | 7 | 15 | 4564.3654
2035 | 5 | 7 | 16 | 4512.2641
2035 | 5 | 7 | 17 | 4366.0141
2035 | 5 | 7 | 18 | 4189.4323
2035 | 5 | 7 | 19 | 4131.1442
2035 | 5 | 7 | 20 | 3844.1332
2035 | 5 | 7 | 21 | 3542.6415
2035 | 5 | 7 | 22 | 3294.3991
2035 | 5 | 7 | 23 | 3020.9217
2035 | 5 | 8 | 0 | 2894.7318
2035 | 5 | 8 | 1 | 2756.9988
2035 | 5 | 8 | 2 | 2735.6043
2035 | 5 | 8 | 3 | 2697.6463
2035 | 5 | 8 | 4 | 2797.748
2035 | 5 | 8 | 5 | 3014.7029
2035 | 5 | 8 | 6 | 3157.7086
2035 | 5 | 8 | 7 | 3245.1472
2035 | 5 | 8 | 8 | 3307.8405
2035 | 5 | 8 | 9 | 3360.0434
2035 | 5 | 8 | 10 | 3422.7335
2035 | 5 | 8 | 11 | 3493.3151
2035 | 5 | 8 | 12 | 3533.0815
2035 | 5 | 8 | 13 | 3611.8501
2035 | 5 | 8 | 14 | 3681.3077
2035 | 5 | 8 | 15 | 3706.5318
2035 | 5 | 8 | 16 | 3715.2959
2035 | 5 | 8 | 17 | 3633.0376
2035 | 5 | 8 | 18 | 3530.4255
2035 | 5 | 8 | 19 | 3501.2919
2035 | 5 | 8 | 20 | 3455.8537
2035 | 5 | 8 | 21 | 3300.8843
2035 | 5 | 8 | 22 | 3007.7832
2035 | 5 | 8 | 23 | 2818.3666
2035 | 5 | 9 | 0 | 2701.4143
2035 | 5 | 9 | 1 | 2589.9257
2035 | 5 | 9 | 2 | 2502.0787
2035 | 5 | 9 | 3 | 2474.5668
2035 | 5 | 9 | 4 | 2616.8145
2035 | 5 | 9 | 5 | 2865.2482
2035 | 5 | 9 | 6 | 2977.9366
2035 | 5 | 9 | 7 | 3088.0174
2035 | 5 | 9 | 8 | 3084.5245
2035 | 5 | 9 | 9 | 3210.7971
2035 | 5 | 9 | 10 | 3266.7445
2035 | 5 | 9 | 11 | 3296.317
2035 | 5 | 9 | 12 | 3365.6671
2035 | 5 | 9 | 13 | 3332.4283
2035 | 5 | 9 | 14 | 3337.7855
2035 | 5 | 9 | 15 | 3322.177
2035 | 5 | 9 | 16 | 3330.6561
2035 | 5 | 9 | 17 | 3317.6173
2035 | 5 | 9 | 18 | 3241.2387
2035 | 5 | 9 | 19 | 3272.6485
2035 | 5 | 9 | 20 | 3282.8656
2035 | 5 | 9 | 21 | 3079.1761
2035 | 5 | 9 | 22 | 2856.7854
2035 | 5 | 9 | 23 | 2702.0088
2035 | 5 | 10 | 0 | 2561.6229
2035 | 5 | 10 | 1 | 2419.2392
2035 | 5 | 10 | 2 | 2380.374
2035 | 5 | 10 | 3 | 2372.1333
2035 | 5 | 10 | 4 | 2526.3399
2035 | 5 | 10 | 5 | 2731.396
2035 | 5 | 10 | 6 | 2881.2893
2035 | 5 | 10 | 7 | 2937.3221
2035 | 5 | 10 | 8 | 3068.1677
2035 | 5 | 10 | 9 | 3086.4947
2035 | 5 | 10 | 10 | 3135.0065
2035 | 5 | 10 | 11 | 3159.7061
2035 | 5 | 10 | 12 | 3164.411
2035 | 5 | 10 | 13 | 3181.8094
2035 | 5 | 10 | 14 | 3172.8743
2035 | 5 | 10 | 15 | 3161.708
2035 | 5 | 10 | 16 | 3161.0355
2035 | 5 | 10 | 17 | 3180.2997
2035 | 5 | 10 | 18 | 3115.0516
2035 | 5 | 10 | 19 | 3116.0523
2035 | 5 | 10 | 20 | 3188.8061
2035 | 5 | 10 | 21 | 2963.9503
2035 | 5 | 10 | 22 | 2821.8544
2035 | 5 | 10 | 23 | 2619.8755
2035 | 5 | 11 | 0 | 2507.7115
2035 | 5 | 11 | 1 | 2435.948
2035 | 5 | 11 | 2 | 2341.1117
2035 | 5 | 11 | 3 | 2384.9746
2035 | 5 | 11 | 4 | 2479.1637
2035 | 5 | 11 | 5 | 2741.3532
2035 | 5 | 11 | 6 | 2878.408
2035 | 5 | 11 | 7 | 2956.8386
2035 | 5 | 11 | 8 | 2995.0296
2035 | 5 | 11 | 9 | 3021.8995
2035 | 5 | 11 | 10 | 3027.7605
2035 | 5 | 11 | 11 | 3056.2146
2035 | 5 | 11 | 12 | 3081.5315
2035 | 5 | 11 | 13 | 3169.9987
2035 | 5 | 11 | 14 | 3194.8994
2035 | 5 | 11 | 15 | 3201.1209
2035 | 5 | 11 | 16 | 3245.541
2035 | 5 | 11 | 17 | 3222.4381
2035 | 5 | 11 | 18 | 3123.5149
2035 | 5 | 11 | 19 | 3102.988
2035 | 5 | 11 | 20 | 3123.537
2035 | 5 | 11 | 21 | 2995.6989
2035 | 5 | 11 | 22 | 2798.204
2035 | 5 | 11 | 23 | 2629.9274
2035 | 5 | 12 | 0 | 2481.1813
2035 | 5 | 12 | 1 | 2358.0683
2035 | 5 | 12 | 2 | 2279.1227
2035 | 5 | 12 | 3 | 2229.5677
2035 | 5 | 12 | 4 | 2299.7498
2035 | 5 | 12 | 5 | 2340.5385
2035 | 5 | 12 | 6 | 2436.0894
2035 | 5 | 12 | 7 | 2530.6552
2035 | 5 | 12 | 8 | 2655.1753
2035 | 5 | 12 | 9 | 2715.0693
2035 | 5 | 12 | 10 | 2715.7767
2035 | 5 | 12 | 11 | 2746.9761
2035 | 5 | 12 | 12 | 2786.6896
2035 | 5 | 12 | 13 | 2772.1735
2035 | 5 | 12 | 14 | 2821.6794
2035 | 5 | 12 | 15 | 2851.4521
2035 | 5 | 12 | 16 | 2809.6186
2035 | 5 | 12 | 17 | 2801.3164
2035 | 5 | 12 | 18 | 2868.3608
2035 | 5 | 12 | 19 | 2866.0639
2035 | 5 | 12 | 20 | 2844.1631
2035 | 5 | 12 | 21 | 2747.0224
2035 | 5 | 12 | 22 | 2565.8132
2035 | 5 | 12 | 23 | 2385.2127
2035 | 5 | 13 | 0 | 2286.6526
2035 | 5 | 13 | 1 | 2204.7465
2035 | 5 | 13 | 2 | 2164.6412
2035 | 5 | 13 | 3 | 2170.027
2035 | 5 | 13 | 4 | 2185.5503
2035 | 5 | 13 | 5 | 2250.5927
2035 | 5 | 13 | 6 | 2250.9666
2035 | 5 | 13 | 7 | 2446.4911
2035 | 5 | 13 | 8 | 2581.6813
2035 | 5 | 13 | 9 | 2645.5123
2035 | 5 | 13 | 10 | 2652.8556
2035 | 5 | 13 | 11 | 2665.0148
2035 | 5 | 13 | 12 | 2604.6283
2035 | 5 | 13 | 13 | 2619.0541
2035 | 5 | 13 | 14 | 2642.2862
2035 | 5 | 13 | 15 | 2619.2087
2035 | 5 | 13 | 16 | 2653.3872
2035 | 5 | 13 | 17 | 2682.9672
2035 | 5 | 13 | 18 | 2701.0907
2035 | 5 | 13 | 19 | 2770.2663
2035 | 5 | 13 | 20 | 2763.9125
2035 | 5 | 13 | 21 | 2666.9149
2035 | 5 | 13 | 22 | 2517.0046
2035 | 5 | 13 | 23 | 2378.9674
2035 | 5 | 14 | 0 | 2323.29
2035 | 5 | 14 | 1 | 2289.1858
2035 | 5 | 14 | 2 | 2272.3794
2035 | 5 | 14 | 3 | 2340.1415
2035 | 5 | 14 | 4 | 2480.1368
2035 | 5 | 14 | 5 | 2789.1444
2035 | 5 | 14 | 6 | 2939.8756
2035 | 5 | 14 | 7 | 3071.6311
2035 | 5 | 14 | 8 | 3093.4048
2035 | 5 | 14 | 9 | 3170.6558
2035 | 5 | 14 | 10 | 3202.5755
2035 | 5 | 14 | 11 | 3215.8252
2035 | 5 | 14 | 12 | 3226.7554
2035 | 5 | 14 | 13 | 3239.7368
2035 | 5 | 14 | 14 | 3235.7372
2035 | 5 | 14 | 15 | 3236.1491
2035 | 5 | 14 | 16 | 3282.1479
2035 | 5 | 14 | 17 | 3305.8613
2035 | 5 | 14 | 18 | 3279.5082
2035 | 5 | 14 | 19 | 3337.1114
2035 | 5 | 14 | 20 | 3340.7969
2035 | 5 | 14 | 21 | 3175.1313
2035 | 5 | 14 | 22 | 2924.9427
2035 | 5 | 14 | 23 | 2769.8844
2035 | 5 | 15 | 0 | 2647.5663
2035 | 5 | 15 | 1 | 2557.4551
2035 | 5 | 15 | 2 | 2458.3532
2035 | 5 | 15 | 3 | 2471.598
2035 | 5 | 15 | 4 | 2601.3786
2035 | 5 | 15 | 5 | 2787.079
2035 | 5 | 15 | 6 | 2947.5251
2035 | 5 | 15 | 7 | 3061.1075
2035 | 5 | 15 | 8 | 3138.3034
2035 | 5 | 15 | 9 | 3191.8447
2035 | 5 | 15 | 10 | 3304.4377
2035 | 5 | 15 | 11 | 3380.6905
2035 | 5 | 15 | 12 | 3476.9344
2035 | 5 | 15 | 13 | 3488.1214
2035 | 5 | 15 | 14 | 3537.1984
2035 | 5 | 15 | 15 | 3535.3237
2035 | 5 | 15 | 16 | 3580.063
2035 | 5 | 15 | 17 | 3553.6956
2035 | 5 | 15 | 18 | 3492.4338
2035 | 5 | 15 | 19 | 3491.5608
2035 | 5 | 15 | 20 | 3500.9745
2035 | 5 | 15 | 21 | 3312.2998
2035 | 5 | 15 | 22 | 3041.3019
2035 | 5 | 15 | 23 | 2858.54
2035 | 5 | 16 | 0 | 2701.2516
2035 | 5 | 16 | 1 | 2592.8452
2035 | 5 | 16 | 2 | 2475.0634
2035 | 5 | 16 | 3 | 2474.4974
2035 | 5 | 16 | 4 | 2604.945
2035 | 5 | 16 | 5 | 2830.8329
2035 | 5 | 16 | 6 | 2967.963
2035 | 5 | 16 | 7 | 3094.9728
2035 | 5 | 16 | 8 | 3209.1625
2035 | 5 | 16 | 9 | 3345.071
2035 | 5 | 16 | 10 | 3421.1574
2035 | 5 | 16 | 11 | 3480.812
2035 | 5 | 16 | 12 | 3628.3256
2035 | 5 | 16 | 13 | 3743.1873
2035 | 5 | 16 | 14 | 3875.1
2035 | 5 | 16 | 15 | 3964.8095
2035 | 5 | 16 | 16 | 3956.0121
2035 | 5 | 16 | 17 | 3877.3123
2035 | 5 | 16 | 18 | 3718.3815
2035 | 5 | 16 | 19 | 3678.4232
2035 | 5 | 16 | 20 | 3661.1027
2035 | 5 | 16 | 21 | 3406.5416
2035 | 5 | 16 | 22 | 3138.3295
2035 | 5 | 16 | 23 | 2948.748
2035 | 5 | 17 | 0 | 2762.6723
2035 | 5 | 17 | 1 | 2661.0611
2035 | 5 | 17 | 2 | 2567.3066
2035 | 5 | 17 | 3 | 2500.7419
2035 | 5 | 17 | 4 | 2613.6754
2035 | 5 | 17 | 5 | 2844.7182
2035 | 5 | 17 | 6 | 2963.4812
2035 | 5 | 17 | 7 | 3039.4343
2035 | 5 | 17 | 8 | 3159.3827
2035 | 5 | 17 | 9 | 3229.6755
2035 | 5 | 17 | 10 | 3237.8263
2035 | 5 | 17 | 11 | 3313.9314
2035 | 5 | 17 | 12 | 3342.0923
2035 | 5 | 17 | 13 | 3435.2241
2035 | 5 | 17 | 14 | 3501.5608
2035 | 5 | 17 | 15 | 3548.9825
2035 | 5 | 17 | 16 | 3589.9875
2035 | 5 | 17 | 17 | 3543.7695
2035 | 5 | 17 | 18 | 3508.2449
2035 | 5 | 17 | 19 | 3466.6845
2035 | 5 | 17 | 20 | 3436.7266
2035 | 5 | 17 | 21 | 3280.6605
2035 | 5 | 17 | 22 | 2993.4632
2035 | 5 | 17 | 23 | 2820.1429
2035 | 5 | 18 | 0 | 2678.3195
2035 | 5 | 18 | 1 | 2558.8978
2035 | 5 | 18 | 2 | 2437.7685
2035 | 5 | 18 | 3 | 2439.5972
2035 | 5 | 18 | 4 | 2571.8092
2035 | 5 | 18 | 5 | 2755.0422
2035 | 5 | 18 | 6 | 2885.7993
2035 | 5 | 18 | 7 | 2975.7567
2035 | 5 | 18 | 8 | 3105.8315
2035 | 5 | 18 | 9 | 3224.3889
2035 | 5 | 18 | 10 | 3292.3128
2035 | 5 | 18 | 11 | 3364.2974
2035 | 5 | 18 | 12 | 3563.5106
2035 | 5 | 18 | 13 | 3654.8405
2035 | 5 | 18 | 14 | 3808.3866
2035 | 5 | 18 | 15 | 3944.763
2035 | 5 | 18 | 16 | 3953.7232
2035 | 5 | 18 | 17 | 3918.16
2035 | 5 | 18 | 18 | 3775.4287
2035 | 5 | 18 | 19 | 3667.1817
2035 | 5 | 18 | 20 | 3601.2059
2035 | 5 | 18 | 21 | 3404.1571
2035 | 5 | 18 | 22 | 3137.2777
2035 | 5 | 18 | 23 | 2930.766
2035 | 5 | 19 | 0 | 2717.7574
2035 | 5 | 19 | 1 | 2534.6588
2035 | 5 | 19 | 2 | 2446.4546
2035 | 5 | 19 | 3 | 2385.5959
2035 | 5 | 19 | 4 | 2379.9427
2035 | 5 | 19 | 5 | 2430.1575
2035 | 5 | 19 | 6 | 2545.5098
2035 | 5 | 19 | 7 | 2712.9392
2035 | 5 | 19 | 8 | 2904.6015
2035 | 5 | 19 | 9 | 3110.8767
2035 | 5 | 19 | 10 | 3262.6823
2035 | 5 | 19 | 11 | 3350.5274
2035 | 5 | 19 | 12 | 3513.3356
2035 | 5 | 19 | 13 | 3640.0993
2035 | 5 | 19 | 14 | 3756.5194
2035 | 5 | 19 | 15 | 3851.8813
2035 | 5 | 19 | 16 | 3935.9048
2035 | 5 | 19 | 17 | 3938.486
2035 | 5 | 19 | 18 | 3797.0511
2035 | 5 | 19 | 19 | 3623.4758
2035 | 5 | 19 | 20 | 3606.2949
2035 | 5 | 19 | 21 | 3359.362
2035 | 5 | 19 | 22 | 3066.0728
2035 | 5 | 19 | 23 | 2882.5175
2035 | 5 | 20 | 0 | 2686.5873
2035 | 5 | 20 | 1 | 2546.9393
2035 | 5 | 20 | 2 | 2427.404
2035 | 5 | 20 | 3 | 2377.5687
2035 | 5 | 20 | 4 | 2375.541
2035 | 5 | 20 | 5 | 2335.0663
2035 | 5 | 20 | 6 | 2384.8565
2035 | 5 | 20 | 7 | 2550.5436
2035 | 5 | 20 | 8 | 2802.1972
2035 | 5 | 20 | 9 | 3006.1145
2035 | 5 | 20 | 10 | 3130.4113
2035 | 5 | 20 | 11 | 3357.6119
2035 | 5 | 20 | 12 | 3521.2396
2035 | 5 | 20 | 13 | 3632.6902
2035 | 5 | 20 | 14 | 3726.4118
2035 | 5 | 20 | 15 | 3798.3937
2035 | 5 | 20 | 16 | 3857.4711
2035 | 5 | 20 | 17 | 3817.0233
2035 | 5 | 20 | 18 | 3719.6619
2035 | 5 | 20 | 19 | 3635.4924
2035 | 5 | 20 | 20 | 3596.4968
2035 | 5 | 20 | 21 | 3304.0547
2035 | 5 | 20 | 22 | 3040.9918
2035 | 5 | 20 | 23 | 2837.7193
2035 | 5 | 21 | 0 | 2699.104
2035 | 5 | 21 | 1 | 2579.2516
2035 | 5 | 21 | 2 | 2503.0079
2035 | 5 | 21 | 3 | 2542.7626
2035 | 5 | 21 | 4 | 2657.0558
2035 | 5 | 21 | 5 | 2868.3488
2035 | 5 | 21 | 6 | 3006.3691
2035 | 5 | 21 | 7 | 3180.4843
2035 | 5 | 21 | 8 | 3335.1679
2035 | 5 | 21 | 9 | 3505.5415
2035 | 5 | 21 | 10 | 3601.2071
2035 | 5 | 21 | 11 | 3784.8883
2035 | 5 | 21 | 12 | 3887.3162
2035 | 5 | 21 | 13 | 3941.3118
2035 | 5 | 21 | 14 | 3927.3842
2035 | 5 | 21 | 15 | 3863.0342
2035 | 5 | 21 | 16 | 3829.7896
2035 | 5 | 21 | 17 | 3715.492
2035 | 5 | 21 | 18 | 3594.3239
2035 | 5 | 21 | 19 | 3519.5496
2035 | 5 | 21 | 20 | 3472.533
2035 | 5 | 21 | 21 | 3301.2161
2035 | 5 | 21 | 22 | 3059.528
2035 | 5 | 21 | 23 | 2884.9244
2035 | 5 | 22 | 0 | 2734.9054
2035 | 5 | 22 | 1 | 2605.0215
2035 | 5 | 22 | 2 | 2535.0576
2035 | 5 | 22 | 3 | 2469.2459
2035 | 5 | 22 | 4 | 2581.8086
2035 | 5 | 22 | 5 | 2770.0517
2035 | 5 | 22 | 6 | 2905.1686
2035 | 5 | 22 | 7 | 3015.503
2035 | 5 | 22 | 8 | 3114.703
2035 | 5 | 22 | 9 | 3226.9313
2035 | 5 | 22 | 10 | 3274.1113
2035 | 5 | 22 | 11 | 3361.2706
2035 | 5 | 22 | 12 | 3521.0744
2035 | 5 | 22 | 13 | 3576.1595
2035 | 5 | 22 | 14 | 3616.6237
2035 | 5 | 22 | 15 | 3616.0035
2035 | 5 | 22 | 16 | 3654.6264
2035 | 5 | 22 | 17 | 3643.7868
2035 | 5 | 22 | 18 | 3558.5281
2035 | 5 | 22 | 19 | 3532.5225
2035 | 5 | 22 | 20 | 3518.9464
2035 | 5 | 22 | 21 | 3368.4724
2035 | 5 | 22 | 22 | 3123.9149
2035 | 5 | 22 | 23 | 2926.5019
2035 | 5 | 23 | 0 | 2777.3054
2035 | 5 | 23 | 1 | 2649.4338
2035 | 5 | 23 | 2 | 2583.0186
2035 | 5 | 23 | 3 | 2560.3262
2035 | 5 | 23 | 4 | 2656.3361
2035 | 5 | 23 | 5 | 2847.9131
2035 | 5 | 23 | 6 | 2991.9144
2035 | 5 | 23 | 7 | 3124.4385
2035 | 5 | 23 | 8 | 3265.362
2035 | 5 | 23 | 9 | 3389.6875
2035 | 5 | 23 | 10 | 3485.704
2035 | 5 | 23 | 11 | 3653.6887
2035 | 5 | 23 | 12 | 3824.3839
2035 | 5 | 23 | 13 | 3882.0717
2035 | 5 | 23 | 14 | 4013.3067
2035 | 5 | 23 | 15 | 4056.8136
2035 | 5 | 23 | 16 | 4169.806
2035 | 5 | 23 | 17 | 4036.9918
2035 | 5 | 23 | 18 | 3970.1654
2035 | 5 | 23 | 19 | 3821.4192
2035 | 5 | 23 | 20 | 3758.2346
2035 | 5 | 23 | 21 | 3546.1701
2035 | 5 | 23 | 22 | 3241.9345
2035 | 5 | 23 | 23 | 3033.2425
2035 | 5 | 24 | 0 | 2872.5083
2035 | 5 | 24 | 1 | 2730.0163
2035 | 5 | 24 | 2 | 2654.1107
2035 | 5 | 24 | 3 | 2654.5304
2035 | 5 | 24 | 4 | 2725.8226
2035 | 5 | 24 | 5 | 2905.5364
2035 | 5 | 24 | 6 | 3060.8099
2035 | 5 | 24 | 7 | 3227.3658
2035 | 5 | 24 | 8 | 3386.0482
2035 | 5 | 24 | 9 | 3590.1888
2035 | 5 | 24 | 10 | 3802.7473
2035 | 5 | 24 | 11 | 4052.9272
2035 | 5 | 24 | 12 | 4206.3382
2035 | 5 | 24 | 13 | 4291.0713
2035 | 5 | 24 | 14 | 4495.8977
2035 | 5 | 24 | 15 | 4589.051
2035 | 5 | 24 | 16 | 4562.1619
2035 | 5 | 24 | 17 | 4516.4756
2035 | 5 | 24 | 18 | 4337.4494
2035 | 5 | 24 | 19 | 4199.4115
2035 | 5 | 24 | 20 | 3984.0795
2035 | 5 | 24 | 21 | 3753.4002
2035 | 5 | 24 | 22 | 3425.8048
2035 | 5 | 24 | 23 | 3197.5948
2035 | 5 | 25 | 0 | 3000.1429
2035 | 5 | 25 | 1 | 2869.6693
2035 | 5 | 25 | 2 | 2765.0978
2035 | 5 | 25 | 3 | 2713.5918
2035 | 5 | 25 | 4 | 2829.2126
2035 | 5 | 25 | 5 | 2973.8855
2035 | 5 | 25 | 6 | 3118.4177
2035 | 5 | 25 | 7 | 3323.0846
2035 | 5 | 25 | 8 | 3549.2501
2035 | 5 | 25 | 9 | 3880.8707
2035 | 5 | 25 | 10 | 4206.405
2035 | 5 | 25 | 11 | 4534.2231
2035 | 5 | 25 | 12 | 4703.3895
2035 | 5 | 25 | 13 | 4847.2008
2035 | 5 | 25 | 14 | 4892.151
2035 | 5 | 25 | 15 | 4921.7106
2035 | 5 | 25 | 16 | 4944.3838
2035 | 5 | 25 | 17 | 4828.6261
2035 | 5 | 25 | 18 | 4659.5708
2035 | 5 | 25 | 19 | 4466.8876
2035 | 5 | 25 | 20 | 4306.3424
2035 | 5 | 25 | 21 | 3973.5682
2035 | 5 | 25 | 22 | 3604.1057
2035 | 5 | 25 | 23 | 3238.0666
2035 | 5 | 26 | 0 | 3024.8688
2035 | 5 | 26 | 1 | 2873.9703
2035 | 5 | 26 | 2 | 2723.2511
2035 | 5 | 26 | 3 | 2676.796
2035 | 5 | 26 | 4 | 2683.6316
2035 | 5 | 26 | 5 | 2671.5755
2035 | 5 | 26 | 6 | 2743.8275
2035 | 5 | 26 | 7 | 2939.457
2035 | 5 | 26 | 8 | 3185.9207
2035 | 5 | 26 | 9 | 3466.0475
2035 | 5 | 26 | 10 | 3742.1942
2035 | 5 | 26 | 11 | 3918.6646
2035 | 5 | 26 | 12 | 4082.8003
2035 | 5 | 26 | 13 | 4287.89
2035 | 5 | 26 | 14 | 4407.8534
2035 | 5 | 26 | 15 | 4548.1225
2035 | 5 | 26 | 16 | 4531.8473
2035 | 5 | 26 | 17 | 4501.6399
2035 | 5 | 26 | 18 | 4349.6742
2035 | 5 | 26 | 19 | 4159.0793
2035 | 5 | 26 | 20 | 4055.0757
2035 | 5 | 26 | 21 | 3769.5112
2035 | 5 | 26 | 22 | 3420.9729
2035 | 5 | 26 | 23 | 3149.5951
2035 | 5 | 27 | 0 | 2959.9346
2035 | 5 | 27 | 1 | 2842.9504
2035 | 5 | 27 | 2 | 2709.3197
2035 | 5 | 27 | 3 | 2657.0342
2035 | 5 | 27 | 4 | 2633.0458
2035 | 5 | 27 | 5 | 2520.1375
2035 | 5 | 27 | 6 | 2633.8722
2035 | 5 | 27 | 7 | 2877.8391
2035 | 5 | 27 | 8 | 3099.9066
2035 | 5 | 27 | 9 | 3407.1191
2035 | 5 | 27 | 10 | 3675.1238
2035 | 5 | 27 | 11 | 3877.2571
2035 | 5 | 27 | 12 | 4092.5192
2035 | 5 | 27 | 13 | 4171.5399
2035 | 5 | 27 | 14 | 4352.6887
2035 | 5 | 27 | 15 | 4534.7088
2035 | 5 | 27 | 16 | 4570.5499
2035 | 5 | 27 | 17 | 4506.9309
2035 | 5 | 27 | 18 | 4299.6056
2035 | 5 | 27 | 19 | 4178.7964
2035 | 5 | 27 | 20 | 4052.288
2035 | 5 | 27 | 21 | 3789.9545
2035 | 5 | 27 | 22 | 3473.5824
2035 | 5 | 27 | 23 | 3179.1136
2035 | 5 | 28 | 0 | 3016.334
2035 | 5 | 28 | 1 | 2854.0438
2035 | 5 | 28 | 2 | 2754.8979
2035 | 5 | 28 | 3 | 2671.0152
2035 | 5 | 28 | 4 | 2711.9107
2035 | 5 | 28 | 5 | 2692.9325
2035 | 5 | 28 | 6 | 2752.2891
2035 | 5 | 28 | 7 | 2969.444
2035 | 5 | 28 | 8 | 3225.6271
2035 | 5 | 28 | 9 | 3497.9881
2035 | 5 | 28 | 10 | 3794.4328
2035 | 5 | 28 | 11 | 4062.1117
2035 | 5 | 28 | 12 | 4267.0644
2035 | 5 | 28 | 13 | 4367.447
2035 | 5 | 28 | 14 | 4463.9262
2035 | 5 | 28 | 15 | 4603.4594
2035 | 5 | 28 | 16 | 4659.1973
2035 | 5 | 28 | 17 | 4554.8617
2035 | 5 | 28 | 18 | 4438.536
2035 | 5 | 28 | 19 | 4315.8263
2035 | 5 | 28 | 20 | 4248.7577
2035 | 5 | 28 | 21 | 3986.7075
2035 | 5 | 28 | 22 | 3624.1845
2035 | 5 | 28 | 23 | 3358.5782
2035 | 5 | 29 | 0 | 3122.0021
2035 | 5 | 29 | 1 | 3029.4336
2035 | 5 | 29 | 2 | 2957.2585
2035 | 5 | 29 | 3 | 2963.2124
2035 | 5 | 29 | 4 | 3042.1371
2035 | 5 | 29 | 5 | 3216.7343
2035 | 5 | 29 | 6 | 3380.1715
2035 | 5 | 29 | 7 | 3526.6324
2035 | 5 | 29 | 8 | 3605.8366
2035 | 5 | 29 | 9 | 3789.8942
2035 | 5 | 29 | 10 | 3721.5344
2035 | 5 | 29 | 11 | 3779.2766
2035 | 5 | 29 | 12 | 3837.2634
2035 | 5 | 29 | 13 | 3805.0486
2035 | 5 | 29 | 14 | 3809.8819
2035 | 5 | 29 | 15 | 3976.2645
2035 | 5 | 29 | 16 | 4043.4656
2035 | 5 | 29 | 17 | 4011.5339
2035 | 5 | 29 | 18 | 3931.8624
2035 | 5 | 29 | 19 | 3846.1562
2035 | 5 | 29 | 20 | 3780.7814
2035 | 5 | 29 | 21 | 3579.9601
2035 | 5 | 29 | 22 | 3288.6465
2035 | 5 | 29 | 23 | 3050.0887
2035 | 5 | 30 | 0 | 2868.6312
2035 | 5 | 30 | 1 | 2766.1087
2035 | 5 | 30 | 2 | 2649.4592
2035 | 5 | 30 | 3 | 2617.3292
2035 | 5 | 30 | 4 | 2704.0341
2035 | 5 | 30 | 5 | 2842.906
2035 | 5 | 30 | 6 | 2999.858
2035 | 5 | 30 | 7 | 3210.3562
2035 | 5 | 30 | 8 | 3382.9824
2035 | 5 | 30 | 9 | 3627.9878
2035 | 5 | 30 | 10 | 3787.8455
2035 | 5 | 30 | 11 | 4092.2143
2035 | 5 | 30 | 12 | 4204.3446
2035 | 5 | 30 | 13 | 4237.4258
2035 | 5 | 30 | 14 | 4086.8951
2035 | 5 | 30 | 15 | 4013.5907
2035 | 5 | 30 | 16 | 3997.5775
2035 | 5 | 30 | 17 | 3906.9968
2035 | 5 | 30 | 18 | 3784.3382
2035 | 5 | 30 | 19 | 3642.323
2035 | 5 | 30 | 20 | 3566.4317
2035 | 5 | 30 | 21 | 3387.6338
2035 | 5 | 30 | 22 | 3109.5709
2035 | 5 | 30 | 23 | 2909.264
2035 | 5 | 31 | 0 | 2716.4552
2035 | 5 | 31 | 1 | 2600.9593
2035 | 5 | 31 | 2 | 2499.141
2035 | 5 | 31 | 3 | 2464.5518
2035 | 5 | 31 | 4 | 2546.3499
2035 | 5 | 31 | 5 | 2721.7108
2035 | 5 | 31 | 6 | 2872.903
2035 | 5 | 31 | 7 | 3024.522
2035 | 5 | 31 | 8 | 3200.0684
2035 | 5 | 31 | 9 | 3315.8909
2035 | 5 | 31 | 10 | 3491.432
2035 | 5 | 31 | 11 | 3653.9845
2035 | 5 | 31 | 12 | 3838.7347
2035 | 5 | 31 | 13 | 4002.3917
2035 | 5 | 31 | 14 | 4186.4194
2035 | 5 | 31 | 15 | 4359.0693
2035 | 5 | 31 | 16 | 4364.8755
2035 | 5 | 31 | 17 | 4244.4431
2035 | 5 | 31 | 18 | 3968.792
2035 | 5 | 31 | 19 | 3787.8822
2035 | 5 | 31 | 20 | 3658.5418
2035 | 5 | 31 | 21 | 3462.9108
2035 | 5 | 31 | 22 | 3235.0047
2035 | 5 | 31 | 23 | 3035.8351
2035 | 6 | 1 | 0 | 3075.1246
2035 | 6 | 1 | 1 | 2979.5348
2035 | 6 | 1 | 2 | 2866.5835
2035 | 6 | 1 | 3 | 2860.1803
2035 | 6 | 1 | 4 | 2919.4575
2035 | 6 | 1 | 5 | 3125.6486
2035 | 6 | 1 | 6 | 3262.7462
2035 | 6 | 1 | 7 | 3368.7194
2035 | 6 | 1 | 8 | 3415.9101
2035 | 6 | 1 | 9 | 3483.5843
2035 | 6 | 1 | 10 | 3521.2185
2035 | 6 | 1 | 11 | 3481.8983
2035 | 6 | 1 | 12 | 3456.06
2035 | 6 | 1 | 13 | 3363.7652
2035 | 6 | 1 | 14 | 3330.9497
2035 | 6 | 1 | 15 | 3270.6601
2035 | 6 | 1 | 16 | 3220.9894
2035 | 6 | 1 | 17 | 3150.865
2035 | 6 | 1 | 18 | 3080.5241
2035 | 6 | 1 | 19 | 3140.7643
2035 | 6 | 1 | 20 | 3226.6974
2035 | 6 | 1 | 21 | 3082.9816
2035 | 6 | 1 | 22 | 2934.9233
2035 | 6 | 1 | 23 | 2735.6619
2035 | 6 | 2 | 0 | 2596.0327
2035 | 6 | 2 | 1 | 2532.8955
2035 | 6 | 2 | 2 | 2480.5068
2035 | 6 | 2 | 3 | 2466.7138
2035 | 6 | 2 | 4 | 2468.9738
2035 | 6 | 2 | 5 | 2478.3251
2035 | 6 | 2 | 6 | 2522.587
2035 | 6 | 2 | 7 | 2625.9528
2035 | 6 | 2 | 8 | 2734.599
2035 | 6 | 2 | 9 | 2800.0595
2035 | 6 | 2 | 10 | 2877.8911
2035 | 6 | 2 | 11 | 2866.52
2035 | 6 | 2 | 12 | 2881.5452
2035 | 6 | 2 | 13 | 2881.3356
2035 | 6 | 2 | 14 | 2898.7599
2035 | 6 | 2 | 15 | 2951.7865
2035 | 6 | 2 | 16 | 2965.4819
2035 | 6 | 2 | 17 | 2919.6944
2035 | 6 | 2 | 18 | 2872.5834
2035 | 6 | 2 | 19 | 2909.7342
2035 | 6 | 2 | 20 | 3007.0192
2035 | 6 | 2 | 21 | 2864.6069
2035 | 6 | 2 | 22 | 2735.2112
2035 | 6 | 2 | 23 | 2551.8332
2035 | 6 | 3 | 0 | 2484.3308
2035 | 6 | 3 | 1 | 2411.333
2035 | 6 | 3 | 2 | 2404.9619
2035 | 6 | 3 | 3 | 2364.3921
2035 | 6 | 3 | 4 | 2407.0688
2035 | 6 | 3 | 5 | 2369.9132
2035 | 6 | 3 | 6 | 2430.7487
2035 | 6 | 3 | 7 | 2493.9449
2035 | 6 | 3 | 8 | 2618.0008
2035 | 6 | 3 | 9 | 2840.8627
2035 | 6 | 3 | 10 | 2969.5086
2035 | 6 | 3 | 11 | 3133.5073
2035 | 6 | 3 | 12 | 3225.5465
2035 | 6 | 3 | 13 | 3357.8086
2035 | 6 | 3 | 14 | 3473.516
2035 | 6 | 3 | 15 | 3585.9818
2035 | 6 | 3 | 16 | 3653.2342
2035 | 6 | 3 | 17 | 3659.639
2035 | 6 | 3 | 18 | 3643.1135
2035 | 6 | 3 | 19 | 3543.2289
2035 | 6 | 3 | 20 | 3547.177
2035 | 6 | 3 | 21 | 3361.1262
2035 | 6 | 3 | 22 | 3108.7228
2035 | 6 | 3 | 23 | 2905.3627
2035 | 6 | 4 | 0 | 2788.3994
2035 | 6 | 4 | 1 | 2657.8787
2035 | 6 | 4 | 2 | 2624.7828
2035 | 6 | 4 | 3 | 2655.9106
2035 | 6 | 4 | 4 | 2774.4266
2035 | 6 | 4 | 5 | 2948.3324
2035 | 6 | 4 | 6 | 3138.5687
2035 | 6 | 4 | 7 | 3359.6714
2035 | 6 | 4 | 8 | 3539.9542
2035 | 6 | 4 | 9 | 3691.7835
2035 | 6 | 4 | 10 | 3842.1755
2035 | 6 | 4 | 11 | 3863.1284
2035 | 6 | 4 | 12 | 3851.0004
2035 | 6 | 4 | 13 | 3819.7027
2035 | 6 | 4 | 14 | 3763.0953
2035 | 6 | 4 | 15 | 3688.3461
2035 | 6 | 4 | 16 | 3627.463
2035 | 6 | 4 | 17 | 3570.562
2035 | 6 | 4 | 18 | 3515.6156
2035 | 6 | 4 | 19 | 3525.3771
2035 | 6 | 4 | 20 | 3538.9982
2035 | 6 | 4 | 21 | 3343.7667
2035 | 6 | 4 | 22 | 3143.8375
2035 | 6 | 4 | 23 | 2947.9873
2035 | 6 | 5 | 0 | 2791.8986
2035 | 6 | 5 | 1 | 2707.1155
2035 | 6 | 5 | 2 | 2642.6442
2035 | 6 | 5 | 3 | 2598.475
2035 | 6 | 5 | 4 | 2717.2856
2035 | 6 | 5 | 5 | 2907.3459
2035 | 6 | 5 | 6 | 3102.1049
2035 | 6 | 5 | 7 | 3292.3921
2035 | 6 | 5 | 8 | 3415.3648
2035 | 6 | 5 | 9 | 3527.0154
2035 | 6 | 5 | 10 | 3607.6722
2035 | 6 | 5 | 11 | 3680.5563
2035 | 6 | 5 | 12 | 3771.4414
2035 | 6 | 5 | 13 | 3839.2847
2035 | 6 | 5 | 14 | 3882.1345
2035 | 6 | 5 | 15 | 3883.3411
2035 | 6 | 5 | 16 | 3840.4
2035 | 6 | 5 | 17 | 3796.8155
2035 | 6 | 5 | 18 | 3706.497
2035 | 6 | 5 | 19 | 3695.3501
2035 | 6 | 5 | 20 | 3656.2139
2035 | 6 | 5 | 21 | 3500.5338
2035 | 6 | 5 | 22 | 3212.4054
2035 | 6 | 5 | 23 | 3036.1631
2035 | 6 | 6 | 0 | 2830.7983
2035 | 6 | 6 | 1 | 2735.1932
2035 | 6 | 6 | 2 | 2641.9609
2035 | 6 | 6 | 3 | 2612.5407
2035 | 6 | 6 | 4 | 2703.1791
2035 | 6 | 6 | 5 | 2835.0959
2035 | 6 | 6 | 6 | 3043.8637
2035 | 6 | 6 | 7 | 3200.6714
2035 | 6 | 6 | 8 | 3345.5793
2035 | 6 | 6 | 9 | 3418.7118
2035 | 6 | 6 | 10 | 3496.8299
2035 | 6 | 6 | 11 | 3594.287
2035 | 6 | 6 | 12 | 3692.6665
2035 | 6 | 6 | 13 | 3688.0994
2035 | 6 | 6 | 14 | 3753.42
2035 | 6 | 6 | 15 | 3759.9046
2035 | 6 | 6 | 16 | 3798.1936
2035 | 6 | 6 | 17 | 3794.5994
2035 | 6 | 6 | 18 | 3747.3063
2035 | 6 | 6 | 19 | 3703.5416
2035 | 6 | 6 | 20 | 3674.7729
2035 | 6 | 6 | 21 | 3526.452
2035 | 6 | 6 | 22 | 3250.7956
2035 | 6 | 6 | 23 | 3004.6762
2035 | 6 | 7 | 0 | 2828.3722
2035 | 6 | 7 | 1 | 2700.206
2035 | 6 | 7 | 2 | 2654.1736
2035 | 6 | 7 | 3 | 2592.7156
2035 | 6 | 7 | 4 | 2736.2194
2035 | 6 | 7 | 5 | 2910.5958
2035 | 6 | 7 | 6 | 3071.1182
2035 | 6 | 7 | 7 | 3252.9861
2035 | 6 | 7 | 8 | 3364.797
2035 | 6 | 7 | 9 | 3534.4155
2035 | 6 | 7 | 10 | 3645.7524
2035 | 6 | 7 | 11 | 3845.9203
2035 | 6 | 7 | 12 | 3908.1544
2035 | 6 | 7 | 13 | 3972.1526
2035 | 6 | 7 | 14 | 4053.5265
2035 | 6 | 7 | 15 | 4116.0843
2035 | 6 | 7 | 16 | 4149.2924
2035 | 6 | 7 | 17 | 4123.8808
2035 | 6 | 7 | 18 | 4080.3373
2035 | 6 | 7 | 19 | 3983.1099
2035 | 6 | 7 | 20 | 3918.5578
2035 | 6 | 7 | 21 | 3740.6115
2035 | 6 | 7 | 22 | 3446.041
2035 | 6 | 7 | 23 | 3166.1334
2035 | 6 | 8 | 0 | 2934.578
2035 | 6 | 8 | 1 | 2744.7291
2035 | 6 | 8 | 2 | 2712.9575
2035 | 6 | 8 | 3 | 2625.4341
2035 | 6 | 8 | 4 | 2805.3479
2035 | 6 | 8 | 5 | 2892.9753
2035 | 6 | 8 | 6 | 3097.8178
2035 | 6 | 8 | 7 | 3321.7161
2035 | 6 | 8 | 8 | 3486.562
2035 | 6 | 8 | 9 | 3710.8476
2035 | 6 | 8 | 10 | 3856.8661
2035 | 6 | 8 | 11 | 3987.9462
2035 | 6 | 8 | 12 | 4111.4278
2035 | 6 | 8 | 13 | 4196.2139
2035 | 6 | 8 | 14 | 4291.981
2035 | 6 | 8 | 15 | 4362.7167
2035 | 6 | 8 | 16 | 4381.9993
2035 | 6 | 8 | 17 | 4370.8097
2035 | 6 | 8 | 18 | 4262.9696
2035 | 6 | 8 | 19 | 4123.4494
2035 | 6 | 8 | 20 | 4071.0059
2035 | 6 | 8 | 21 | 3822.9088
2035 | 6 | 8 | 22 | 3494.5336
2035 | 6 | 8 | 23 | 3215.5402
2035 | 6 | 9 | 0 | 2974.1696
2035 | 6 | 9 | 1 | 2738.5074
2035 | 6 | 9 | 2 | 2639.9385
2035 | 6 | 9 | 3 | 2570.4467
2035 | 6 | 9 | 4 | 2609.066
2035 | 6 | 9 | 5 | 2623.6975
2035 | 6 | 9 | 6 | 2704.3815
2035 | 6 | 9 | 7 | 2934.717
2035 | 6 | 9 | 8 | 3163.9933
2035 | 6 | 9 | 9 | 3421.6651
2035 | 6 | 9 | 10 | 3613.1638
2035 | 6 | 9 | 11 | 3802.4936
2035 | 6 | 9 | 12 | 3927.4456
2035 | 6 | 9 | 13 | 4034.9071
2035 | 6 | 9 | 14 | 4130.6294
2035 | 6 | 9 | 15 | 4253.1592
2035 | 6 | 9 | 16 | 4264.9524
2035 | 6 | 9 | 17 | 4292.0848
2035 | 6 | 9 | 18 | 4220.1932
2035 | 6 | 9 | 19 | 4089.8001
2035 | 6 | 9 | 20 | 3989.7052
2035 | 6 | 9 | 21 | 3803.9866
2035 | 6 | 9 | 22 | 3475.0304
2035 | 6 | 9 | 23 | 3173.2444
2035 | 6 | 10 | 0 | 2934.4362
2035 | 6 | 10 | 1 | 2760.9483
2035 | 6 | 10 | 2 | 2651.3038
2035 | 6 | 10 | 3 | 2634.8264
2035 | 6 | 10 | 4 | 2610.2978
2035 | 6 | 10 | 5 | 2565.1882
2035 | 6 | 10 | 6 | 2615.967
2035 | 6 | 10 | 7 | 2746.0245
2035 | 6 | 10 | 8 | 3058.2295
2035 | 6 | 10 | 9 | 3338.4549
2035 | 6 | 10 | 10 | 3491.7059
2035 | 6 | 10 | 11 | 3656.8199
2035 | 6 | 10 | 12 | 3839.7252
2035 | 6 | 10 | 13 | 3914.611
2035 | 6 | 10 | 14 | 4009.0076
2035 | 6 | 10 | 15 | 4026.7877
2035 | 6 | 10 | 16 | 3981.0383
2035 | 6 | 10 | 17 | 3943.3226
2035 | 6 | 10 | 18 | 3839.3996
2035 | 6 | 10 | 19 | 3773.9588
2035 | 6 | 10 | 20 | 3789.9377
2035 | 6 | 10 | 21 | 3640.3023
2035 | 6 | 10 | 22 | 3346.8295
2035 | 6 | 10 | 23 | 3105.6826
2035 | 6 | 11 | 0 | 2949.1996
2035 | 6 | 11 | 1 | 2839.987
2035 | 6 | 11 | 2 | 2803.786
2035 | 6 | 11 | 3 | 2872.6165
2035 | 6 | 11 | 4 | 2993.0598
2035 | 6 | 11 | 5 | 3232.5995
2035 | 6 | 11 | 6 | 3435.9408
2035 | 6 | 11 | 7 | 3619.1668
2035 | 6 | 11 | 8 | 3781.728
2035 | 6 | 11 | 9 | 3909.8793
2035 | 6 | 11 | 10 | 3989.3014
2035 | 6 | 11 | 11 | 4071.0862
2035 | 6 | 11 | 12 | 4207.2908
2035 | 6 | 11 | 13 | 4319.08
2035 | 6 | 11 | 14 | 4435.7489
2035 | 6 | 11 | 15 | 4487.5182
2035 | 6 | 11 | 16 | 4495.1644
2035 | 6 | 11 | 17 | 4481.3109
2035 | 6 | 11 | 18 | 4376.4844
2035 | 6 | 11 | 19 | 4332.7796
2035 | 6 | 11 | 20 | 4264.3963
2035 | 6 | 11 | 21 | 4111.5005
2035 | 6 | 11 | 22 | 3845.5767
2035 | 6 | 11 | 23 | 3569.257
2035 | 6 | 12 | 0 | 3374.4523
2035 | 6 | 12 | 1 | 3178.4883
2035 | 6 | 12 | 2 | 3065.8335
2035 | 6 | 12 | 3 | 3015.4887
2035 | 6 | 12 | 4 | 3106.3137
2035 | 6 | 12 | 5 | 3275.3133
2035 | 6 | 12 | 6 | 3459.8103
2035 | 6 | 12 | 7 | 3685.3359
2035 | 6 | 12 | 8 | 3842.3795
2035 | 6 | 12 | 9 | 3995.1771
2035 | 6 | 12 | 10 | 4196.826
2035 | 6 | 12 | 11 | 4377.8467
2035 | 6 | 12 | 12 | 4548.3758
2035 | 6 | 12 | 13 | 4632.1874
2035 | 6 | 12 | 14 | 4678.2951
2035 | 6 | 12 | 15 | 4680.4682
2035 | 6 | 12 | 16 | 4663.1095
2035 | 6 | 12 | 17 | 4566.5166
2035 | 6 | 12 | 18 | 4447.0075
2035 | 6 | 12 | 19 | 4293.1705
2035 | 6 | 12 | 20 | 4221.3312
2035 | 6 | 12 | 21 | 4016.9469
2035 | 6 | 12 | 22 | 3720.0087
2035 | 6 | 12 | 23 | 3359.3038
2035 | 6 | 13 | 0 | 3137.8726
2035 | 6 | 13 | 1 | 2995.8525
2035 | 6 | 13 | 2 | 2854.6814
2035 | 6 | 13 | 3 | 2779.129
2035 | 6 | 13 | 4 | 2836.4495
2035 | 6 | 13 | 5 | 2993.9176
2035 | 6 | 13 | 6 | 3201.7735
2035 | 6 | 13 | 7 | 3346.9619
2035 | 6 | 13 | 8 | 3483.9694
2035 | 6 | 13 | 9 | 3752.4584
2035 | 6 | 13 | 10 | 3895.3608
2035 | 6 | 13 | 11 | 4020.7005
2035 | 6 | 13 | 12 | 4157.0907
2035 | 6 | 13 | 13 | 4245.6288
2035 | 6 | 13 | 14 | 4360.9974
2035 | 6 | 13 | 15 | 4424.9227
2035 | 6 | 13 | 16 | 4479.6471
2035 | 6 | 13 | 17 | 4454.8075
2035 | 6 | 13 | 18 | 4369.0121
2035 | 6 | 13 | 19 | 4230.222
2035 | 6 | 13 | 20 | 4128.4103
2035 | 6 | 13 | 21 | 3956.5549
2035 | 6 | 13 | 22 | 3653.016
2035 | 6 | 13 | 23 | 3300.3781
2035 | 6 | 14 | 0 | 3138.9212
2035 | 6 | 14 | 1 | 2897.1195
2035 | 6 | 14 | 2 | 2690.591
2035 | 6 | 14 | 3 | 2653.0923
2035 | 6 | 14 | 4 | 2735.6783
2035 | 6 | 14 | 5 | 2898.3277
2035 | 6 | 14 | 6 | 3085.254
2035 | 6 | 14 | 7 | 3304.6105
2035 | 6 | 14 | 8 | 3494.4096
2035 | 6 | 14 | 9 | 3749.2554
2035 | 6 | 14 | 10 | 3897.3524
2035 | 6 | 14 | 11 | 4088.2154
2035 | 6 | 14 | 12 | 4192.0651
2035 | 6 | 14 | 13 | 4316.5663
2035 | 6 | 14 | 14 | 4404.9297
2035 | 6 | 14 | 15 | 4493.9279
2035 | 6 | 14 | 16 | 4517.2292
2035 | 6 | 14 | 17 | 4502.7163
2035 | 6 | 14 | 18 | 4407.5051
2035 | 6 | 14 | 19 | 4291.6572
2035 | 6 | 14 | 20 | 4166.1897
2035 | 6 | 14 | 21 | 3973.502
2035 | 6 | 14 | 22 | 3631.3868
2035 | 6 | 14 | 23 | 3316.7849
2035 | 6 | 15 | 0 | 3082.3776
2035 | 6 | 15 | 1 | 2956.4529
2035 | 6 | 15 | 2 | 2762.0945
2035 | 6 | 15 | 3 | 2753.3446
2035 | 6 | 15 | 4 | 2837.1744
2035 | 6 | 15 | 5 | 2944.6824
2035 | 6 | 15 | 6 | 3181.2992
2035 | 6 | 15 | 7 | 3441.7184
2035 | 6 | 15 | 8 | 3671.8389
2035 | 6 | 15 | 9 | 3891.7026
2035 | 6 | 15 | 10 | 4099.0494
2035 | 6 | 15 | 11 | 4296.6997
2035 | 6 | 15 | 12 | 4475.259
2035 | 6 | 15 | 13 | 4600.424
2035 | 6 | 15 | 14 | 4698.5992
2035 | 6 | 15 | 15 | 4802.8722
2035 | 6 | 15 | 16 | 4817.7457
2035 | 6 | 15 | 17 | 4762.3874
2035 | 6 | 15 | 18 | 4676.6722
2035 | 6 | 15 | 19 | 4591.1103
2035 | 6 | 15 | 20 | 4472.9086
2035 | 6 | 15 | 21 | 4275.6443
2035 | 6 | 15 | 22 | 3999.5364
2035 | 6 | 15 | 23 | 3696.6681
2035 | 6 | 16 | 0 | 3395.2584
2035 | 6 | 16 | 1 | 3251.2794
2035 | 6 | 16 | 2 | 3051.5717
2035 | 6 | 16 | 3 | 2987.3892
2035 | 6 | 16 | 4 | 2914.9165
2035 | 6 | 16 | 5 | 2903.0787
2035 | 6 | 16 | 6 | 2968.2024
2035 | 6 | 16 | 7 | 3157.9098
2035 | 6 | 16 | 8 | 3355.062
2035 | 6 | 16 | 9 | 3548.1393
2035 | 6 | 16 | 10 | 3726.6773
2035 | 6 | 16 | 11 | 3895.5455
2035 | 6 | 16 | 12 | 3982.4187
2035 | 6 | 16 | 13 | 4152.6367
2035 | 6 | 16 | 14 | 4254.1645
2035 | 6 | 16 | 15 | 4335.4068
2035 | 6 | 16 | 16 | 4306.4307
2035 | 6 | 16 | 17 | 4230.0823
2035 | 6 | 16 | 18 | 4186.6893
2035 | 6 | 16 | 19 | 4082.3302
2035 | 6 | 16 | 20 | 4047.4928
2035 | 6 | 16 | 21 | 3866.6811
2035 | 6 | 16 | 22 | 3626.9092
2035 | 6 | 16 | 23 | 3286.7672
2035 | 6 | 17 | 0 | 3110.2292
2035 | 6 | 17 | 1 | 2958.3288
2035 | 6 | 17 | 2 | 2812.7919
2035 | 6 | 17 | 3 | 2802.0682
2035 | 6 | 17 | 4 | 2738.8753
2035 | 6 | 17 | 5 | 2765.7047
2035 | 6 | 17 | 6 | 2764.5271
2035 | 6 | 17 | 7 | 3087.4854
2035 | 6 | 17 | 8 | 3335.462
2035 | 6 | 17 | 9 | 3497.7941
2035 | 6 | 17 | 10 | 3571.5243
2035 | 6 | 17 | 11 | 3682.939
2035 | 6 | 17 | 12 | 3756.8345
2035 | 6 | 17 | 13 | 3792.384
2035 | 6 | 17 | 14 | 3817.0623
2035 | 6 | 17 | 15 | 3813.7299
2035 | 6 | 17 | 16 | 3841.0583
2035 | 6 | 17 | 17 | 3825.3179
2035 | 6 | 17 | 18 | 3790.2863
2035 | 6 | 17 | 19 | 3739.4729
2035 | 6 | 17 | 20 | 3822.2793
2035 | 6 | 17 | 21 | 3655.0183
2035 | 6 | 17 | 22 | 3447.6252
2035 | 6 | 17 | 23 | 3150.5294
2035 | 6 | 18 | 0 | 2999.3991
2035 | 6 | 18 | 1 | 2920.1865
2035 | 6 | 18 | 2 | 2881.2665
2035 | 6 | 18 | 3 | 2848.5721
2035 | 6 | 18 | 4 | 3020.8525
2035 | 6 | 18 | 5 | 3180.53
2035 | 6 | 18 | 6 | 3459.2396
2035 | 6 | 18 | 7 | 3711.3863
2035 | 6 | 18 | 8 | 3980.3254
2035 | 6 | 18 | 9 | 4206.314
2035 | 6 | 18 | 10 | 4364.5837
2035 | 6 | 18 | 11 | 4585.4695
2035 | 6 | 18 | 12 | 4680.882
2035 | 6 | 18 | 13 | 4803.3902
2035 | 6 | 18 | 14 | 4881.6588
2035 | 6 | 18 | 15 | 4939.3233
2035 | 6 | 18 | 16 | 4946.1323
2035 | 6 | 18 | 17 | 4899.9233
2035 | 6 | 18 | 18 | 4799.4096
2035 | 6 | 18 | 19 | 4702.1607
2035 | 6 | 18 | 20 | 4618.0491
2035 | 6 | 18 | 21 | 4407.4246
2035 | 6 | 18 | 22 | 4100.1328
2035 | 6 | 18 | 23 | 3795.7
2035 | 6 | 19 | 0 | 3565.1428
2035 | 6 | 19 | 1 | 3402.5825
2035 | 6 | 19 | 2 | 3193.3182
2035 | 6 | 19 | 3 | 3143.2999
2035 | 6 | 19 | 4 | 3211.0776
2035 | 6 | 19 | 5 | 3353.2873
2035 | 6 | 19 | 6 | 3581.9315
2035 | 6 | 19 | 7 | 3864.9091
2035 | 6 | 19 | 8 | 4100.8768
2035 | 6 | 19 | 9 | 4365.5694
2035 | 6 | 19 | 10 | 4524.2686
2035 | 6 | 19 | 11 | 4726.9212
2035 | 6 | 19 | 12 | 4908.9139
2035 | 6 | 19 | 13 | 4970.8549
2035 | 6 | 19 | 14 | 5062.6945
2035 | 6 | 19 | 15 | 5108.3734
2035 | 6 | 19 | 16 | 5095.4115
2035 | 6 | 19 | 17 | 5059.5975
2035 | 6 | 19 | 18 | 4902.4515
2035 | 6 | 19 | 19 | 4830.3996
2035 | 6 | 19 | 20 | 4684.9985
2035 | 6 | 19 | 21 | 4491.4485
2035 | 6 | 19 | 22 | 4184.7185
2035 | 6 | 19 | 23 | 3872.6917
2035 | 6 | 20 | 0 | 3614.1945
2035 | 6 | 20 | 1 | 3419.3743
2035 | 6 | 20 | 2 | 3262.1394
2035 | 6 | 20 | 3 | 3169.9951
2035 | 6 | 20 | 4 | 3209.9363
2035 | 6 | 20 | 5 | 3389.7167
2035 | 6 | 20 | 6 | 3594.5467
2035 | 6 | 20 | 7 | 3895.8406
2035 | 6 | 20 | 8 | 4165.7194
2035 | 6 | 20 | 9 | 4429.1208
2035 | 6 | 20 | 10 | 4669.1555
2035 | 6 | 20 | 11 | 4852.2583
2035 | 6 | 20 | 12 | 5030.8853
2035 | 6 | 20 | 13 | 5139.7083
2035 | 6 | 20 | 14 | 5254.1313
2035 | 6 | 20 | 15 | 5288.3125
2035 | 6 | 20 | 16 | 5251.5841
2035 | 6 | 20 | 17 | 5174.3953
2035 | 6 | 20 | 18 | 5067.7975
2035 | 6 | 20 | 19 | 4918.584
2035 | 6 | 20 | 20 | 4812.1836
2035 | 6 | 20 | 21 | 4564.6352
2035 | 6 | 20 | 22 | 4249.1124
2035 | 6 | 20 | 23 | 3936.6721
2035 | 6 | 21 | 0 | 3716.7407
2035 | 6 | 21 | 1 | 3492.2405
2035 | 6 | 21 | 2 | 3362.2966
2035 | 6 | 21 | 3 | 3256.071
2035 | 6 | 21 | 4 | 3361.5397
2035 | 6 | 21 | 5 | 3459.7542
2035 | 6 | 21 | 6 | 3697.0375
2035 | 6 | 21 | 7 | 3984.1927
2035 | 6 | 21 | 8 | 4225.07
2035 | 6 | 21 | 9 | 4493.3496
2035 | 6 | 21 | 10 | 4664.6515
2035 | 6 | 21 | 11 | 4902.4789
2035 | 6 | 21 | 12 | 5007.9898
2035 | 6 | 21 | 13 | 5112.9635
2035 | 6 | 21 | 14 | 5190.556
2035 | 6 | 21 | 15 | 5216.5276
2035 | 6 | 21 | 16 | 5226.3363
2035 | 6 | 21 | 17 | 5119.927
2035 | 6 | 21 | 18 | 4975.7711
2035 | 6 | 21 | 19 | 4884.9326
2035 | 6 | 21 | 20 | 4727.6165
2035 | 6 | 21 | 21 | 4521.4779
2035 | 6 | 21 | 22 | 4234.3618
2035 | 6 | 21 | 23 | 3903.7932
2035 | 6 | 22 | 0 | 3666.7071
2035 | 6 | 22 | 1 | 3500.3586
2035 | 6 | 22 | 2 | 3319.9984
2035 | 6 | 22 | 3 | 3266.5651
2035 | 6 | 22 | 4 | 3324.84
2035 | 6 | 22 | 5 | 3462.5844
2035 | 6 | 22 | 6 | 3666.154
2035 | 6 | 22 | 7 | 3851.4467
2035 | 6 | 22 | 8 | 4051.864
2035 | 6 | 22 | 9 | 4292.4209
2035 | 6 | 22 | 10 | 4429.4388
2035 | 6 | 22 | 11 | 4616.8679
2035 | 6 | 22 | 12 | 4716.6078
2035 | 6 | 22 | 13 | 4823.1801
2035 | 6 | 22 | 14 | 4895.022
2035 | 6 | 22 | 15 | 4922.6741
2035 | 6 | 22 | 16 | 4868.7344
2035 | 6 | 22 | 17 | 4800.8487
2035 | 6 | 22 | 18 | 4683.5881
2035 | 6 | 22 | 19 | 4543.6228
2035 | 6 | 22 | 20 | 4404.698
2035 | 6 | 22 | 21 | 4217.3527
2035 | 6 | 22 | 22 | 3954.1158
2035 | 6 | 22 | 23 | 3632.9846
2035 | 6 | 23 | 0 | 3371.0117
2035 | 6 | 23 | 1 | 3168.4299
2035 | 6 | 23 | 2 | 2964.3893
2035 | 6 | 23 | 3 | 2907.5711
2035 | 6 | 23 | 4 | 2821.1555
2035 | 6 | 23 | 5 | 2795.1605
2035 | 6 | 23 | 6 | 2899.9166
2035 | 6 | 23 | 7 | 3113.0631
2035 | 6 | 23 | 8 | 3427.4916
2035 | 6 | 23 | 9 | 3709.0206
2035 | 6 | 23 | 10 | 3947.3705
2035 | 6 | 23 | 11 | 4101.6466
2035 | 6 | 23 | 12 | 4202.7966
2035 | 6 | 23 | 13 | 4336.5833
2035 | 6 | 23 | 14 | 4456.925
2035 | 6 | 23 | 15 | 4523.2959
2035 | 6 | 23 | 16 | 4551.8479
2035 | 6 | 23 | 17 | 4544.0723
2035 | 6 | 23 | 18 | 4493.9041
2035 | 6 | 23 | 19 | 4256.4213
2035 | 6 | 23 | 20 | 4142.4466
2035 | 6 | 23 | 21 | 3963.6301
2035 | 6 | 23 | 22 | 3694.143
2035 | 6 | 23 | 23 | 3409.4399
2035 | 6 | 24 | 0 | 3216.9085
2035 | 6 | 24 | 1 | 3058.068
2035 | 6 | 24 | 2 | 2927.5424
2035 | 6 | 24 | 3 | 2892.084
2035 | 6 | 24 | 4 | 2828.5846
2035 | 6 | 24 | 5 | 2714.3122
2035 | 6 | 24 | 6 | 2784.9263
2035 | 6 | 24 | 7 | 3051.2524
2035 | 6 | 24 | 8 | 3394.1999
2035 | 6 | 24 | 9 | 3734.6984
2035 | 6 | 24 | 10 | 3968.6235
2035 | 6 | 24 | 11 | 4171.1434
2035 | 6 | 24 | 12 | 4346.5127
2035 | 6 | 24 | 13 | 4447.4024
2035 | 6 | 24 | 14 | 4567.9056
2035 | 6 | 24 | 15 | 4693.8701
2035 | 6 | 24 | 16 | 4708.1467
2035 | 6 | 24 | 17 | 4657.679
2035 | 6 | 24 | 18 | 4623.8717
2035 | 6 | 24 | 19 | 4471.2148
2035 | 6 | 24 | 20 | 4399.0815
2035 | 6 | 24 | 21 | 4216.6545
2035 | 6 | 24 | 22 | 3865.6187
2035 | 6 | 24 | 23 | 3581.2906
2035 | 6 | 25 | 0 | 3337.4754
2035 | 6 | 25 | 1 | 3206.9401
2035 | 6 | 25 | 2 | 3073.3738
2035 | 6 | 25 | 3 | 3085.3091
2035 | 6 | 25 | 4 | 3154.6435
2035 | 6 | 25 | 5 | 3326.5244
2035 | 6 | 25 | 6 | 3532.2673
2035 | 6 | 25 | 7 | 3816.1084
2035 | 6 | 25 | 8 | 4035.8214
2035 | 6 | 25 | 9 | 4313.5936
2035 | 6 | 25 | 10 | 4536.5168
2035 | 6 | 25 | 11 | 4746.5044
2035 | 6 | 25 | 12 | 4910.7631
2035 | 6 | 25 | 13 | 4992.3946
2035 | 6 | 25 | 14 | 5024.256
2035 | 6 | 25 | 15 | 5034.9102
2035 | 6 | 25 | 16 | 4999.906
2035 | 6 | 25 | 17 | 4884.2899
2035 | 6 | 25 | 18 | 4710.9254
2035 | 6 | 25 | 19 | 4559.086
2035 | 6 | 25 | 20 | 4399.7896
2035 | 6 | 25 | 21 | 4142.0832
2035 | 6 | 25 | 22 | 3830.4723
2035 | 6 | 25 | 23 | 3464.668
2035 | 6 | 26 | 0 | 3187.7648
2035 | 6 | 26 | 1 | 3016.6759
2035 | 6 | 26 | 2 | 2874.6752
2035 | 6 | 26 | 3 | 2800.1076
2035 | 6 | 26 | 4 | 2867.4111
2035 | 6 | 26 | 5 | 2971.954
2035 | 6 | 26 | 6 | 3175.1494
2035 | 6 | 26 | 7 | 3312.9393
2035 | 6 | 26 | 8 | 3489.4529
2035 | 6 | 26 | 9 | 3629.8348
2035 | 6 | 26 | 10 | 3729.5404
2035 | 6 | 26 | 11 | 3842.4226
2035 | 6 | 26 | 12 | 3944.5673
2035 | 6 | 26 | 13 | 4043.8995
2035 | 6 | 26 | 14 | 4125.399
2035 | 6 | 26 | 15 | 4181.9924
2035 | 6 | 26 | 16 | 4272.7725
2035 | 6 | 26 | 17 | 4237.1513
2035 | 6 | 26 | 18 | 4168.0062
2035 | 6 | 26 | 19 | 4018.8582
2035 | 6 | 26 | 20 | 3952.7302
2035 | 6 | 26 | 21 | 3743.0535
2035 | 6 | 26 | 22 | 3435.8358
2035 | 6 | 26 | 23 | 3140.5885
2035 | 6 | 27 | 0 | 2942.7764
2035 | 6 | 27 | 1 | 2779.9384
2035 | 6 | 27 | 2 | 2671.4673
2035 | 6 | 27 | 3 | 2627.3818
2035 | 6 | 27 | 4 | 2711.8835
2035 | 6 | 27 | 5 | 2895.0945
2035 | 6 | 27 | 6 | 3070.0013
2035 | 6 | 27 | 7 | 3283.9727
2035 | 6 | 27 | 8 | 3477.2963
2035 | 6 | 27 | 9 | 3699.9316
2035 | 6 | 27 | 10 | 3873.4256
2035 | 6 | 27 | 11 | 4059.9455
2035 | 6 | 27 | 12 | 4192.0566
2035 | 6 | 27 | 13 | 4382.4795
2035 | 6 | 27 | 14 | 4522.6496
2035 | 6 | 27 | 15 | 4646.9124
2035 | 6 | 27 | 16 | 4715.3171
2035 | 6 | 27 | 17 | 4740.6321
2035 | 6 | 27 | 18 | 4645.7721
2035 | 6 | 27 | 19 | 4526.5976
2035 | 6 | 27 | 20 | 4349.174
2035 | 6 | 27 | 21 | 4129.5853
2035 | 6 | 27 | 22 | 3799.933
2035 | 6 | 27 | 23 | 3510.0507
2035 | 6 | 28 | 0 | 3268.9082
2035 | 6 | 28 | 1 | 3070.6119
2035 | 6 | 28 | 2 | 2938.7023
2035 | 6 | 28 | 3 | 2858.3012
2035 | 6 | 28 | 4 | 2955.5419
2035 | 6 | 28 | 5 | 3070.507
2035 | 6 | 28 | 6 | 3257.707
2035 | 6 | 28 | 7 | 3531.1368
2035 | 6 | 28 | 8 | 3811.9835
2035 | 6 | 28 | 9 | 4071.1066
2035 | 6 | 28 | 10 | 4333.6214
2035 | 6 | 28 | 11 | 4608.0692
2035 | 6 | 28 | 12 | 4888.8089
2035 | 6 | 28 | 13 | 5106.4627
2035 | 6 | 28 | 14 | 5262.6905
2035 | 6 | 28 | 15 | 5375.3514
2035 | 6 | 28 | 16 | 5408.3107
2035 | 6 | 28 | 17 | 5384.0095
2035 | 6 | 28 | 18 | 5239.7472
2035 | 6 | 28 | 19 | 5133.3781
2035 | 6 | 28 | 20 | 5007.1483
2035 | 6 | 28 | 21 | 4773.2728
2035 | 6 | 28 | 22 | 4451.6038
2035 | 6 | 28 | 23 | 4147.6232
2035 | 6 | 29 | 0 | 3922.8441
2035 | 6 | 29 | 1 | 3714.2065
2035 | 6 | 29 | 2 | 3552.8826
2035 | 6 | 29 | 3 | 3452.3579
2035 | 6 | 29 | 4 | 3499.4373
2035 | 6 | 29 | 5 | 3590.1032
2035 | 6 | 29 | 6 | 3743.5035
2035 | 6 | 29 | 7 | 4009.0586
2035 | 6 | 29 | 8 | 4276.7808
2035 | 6 | 29 | 9 | 4627.3661
2035 | 6 | 29 | 10 | 4915.9307
2035 | 6 | 29 | 11 | 5243.1582
2035 | 6 | 29 | 12 | 5383.0234
2035 | 6 | 29 | 13 | 5444.6929
2035 | 6 | 29 | 14 | 5494.5412
2035 | 6 | 29 | 15 | 5544.8098
2035 | 6 | 29 | 16 | 5505.8169
2035 | 6 | 29 | 17 | 5490.1742
2035 | 6 | 29 | 18 | 5284.7459
2035 | 6 | 29 | 19 | 5097.4385
2035 | 6 | 29 | 20 | 4940.1448
2035 | 6 | 29 | 21 | 4729.4762
2035 | 6 | 29 | 22 | 4438.8089
2035 | 6 | 29 | 23 | 4143.69
2035 | 6 | 30 | 0 | 3878.6158
2035 | 6 | 30 | 1 | 3688.9972
2035 | 6 | 30 | 2 | 3467.5133
2035 | 6 | 30 | 3 | 3326.3937
2035 | 6 | 30 | 4 | 3292.8092
2035 | 6 | 30 | 5 | 3253.2702
2035 | 6 | 30 | 6 | 3309.762
2035 | 6 | 30 | 7 | 3603.5607
2035 | 6 | 30 | 8 | 3920.3222
2035 | 6 | 30 | 9 | 4219.0928
2035 | 6 | 30 | 10 | 4488.1354
2035 | 6 | 30 | 11 | 4709.3622
2035 | 6 | 30 | 12 | 4871.9964
2035 | 6 | 30 | 13 | 5052.8308
2035 | 6 | 30 | 14 | 5182.7238
2035 | 6 | 30 | 15 | 5209.0553
2035 | 6 | 30 | 16 | 5235.5332
2035 | 6 | 30 | 17 | 5260.7606
2035 | 6 | 30 | 18 | 5141.3832
2035 | 6 | 30 | 19 | 4989.5574
2035 | 6 | 30 | 20 | 4884.7474
2035 | 6 | 30 | 21 | 4684.8737
2035 | 6 | 30 | 22 | 4396.9305
2035 | 6 | 30 | 23 | 4129.908
2035 | 7 | 1 | 0 | 3250.4234
2035 | 7 | 1 | 1 | 3078.798
2035 | 7 | 1 | 2 | 2902.8999
2035 | 7 | 1 | 3 | 2811.0508
2035 | 7 | 1 | 4 | 2707.7932
2035 | 7 | 1 | 5 | 2668.3643
2035 | 7 | 1 | 6 | 2747.0587
2035 | 7 | 1 | 7 | 2953.9447
2035 | 7 | 1 | 8 | 3256.1331
2035 | 7 | 1 | 9 | 3442.8997
2035 | 7 | 1 | 10 | 3617.8453
2035 | 7 | 1 | 11 | 3691.888
2035 | 7 | 1 | 12 | 3852.0443
2035 | 7 | 1 | 13 | 3913.53
2035 | 7 | 1 | 14 | 4011.2935
2035 | 7 | 1 | 15 | 4068.7987
2035 | 7 | 1 | 16 | 4120.3369
2035 | 7 | 1 | 17 | 4099.2588
2035 | 7 | 1 | 18 | 3995.8685
2035 | 7 | 1 | 19 | 3858.8614
2035 | 7 | 1 | 20 | 3826.8856
2035 | 7 | 1 | 21 | 3686.5712
2035 | 7 | 1 | 22 | 3434.4757
2035 | 7 | 1 | 23 | 3173.8179
2035 | 7 | 2 | 0 | 2958.664
2035 | 7 | 2 | 1 | 2851.6888
2035 | 7 | 2 | 2 | 2731.5955
2035 | 7 | 2 | 3 | 2678.4326
2035 | 7 | 2 | 4 | 2851.4309
2035 | 7 | 2 | 5 | 2966.3658
2035 | 7 | 2 | 6 | 3146.8944
2035 | 7 | 2 | 7 | 3383.9881
2035 | 7 | 2 | 8 | 3536.2735
2035 | 7 | 2 | 9 | 3807.2169
2035 | 7 | 2 | 10 | 3970.8295
2035 | 7 | 2 | 11 | 4142.7682
2035 | 7 | 2 | 12 | 4313.8913
2035 | 7 | 2 | 13 | 4477.0336
2035 | 7 | 2 | 14 | 4567.808
2035 | 7 | 2 | 15 | 4759.579
2035 | 7 | 2 | 16 | 4775.3188
2035 | 7 | 2 | 17 | 4747.7297
2035 | 7 | 2 | 18 | 4557.3009
2035 | 7 | 2 | 19 | 4380.3229
2035 | 7 | 2 | 20 | 4239.758
2035 | 7 | 2 | 21 | 4028.2656
2035 | 7 | 2 | 22 | 3660.1885
2035 | 7 | 2 | 23 | 3358.423
2035 | 7 | 3 | 0 | 3101.7207
2035 | 7 | 3 | 1 | 2938.9345
2035 | 7 | 3 | 2 | 2802.9503
2035 | 7 | 3 | 3 | 2751.6163
2035 | 7 | 3 | 4 | 2850.5674
2035 | 7 | 3 | 5 | 3033.7288
2035 | 7 | 3 | 6 | 3218.1635
2035 | 7 | 3 | 7 | 3444.7863
2035 | 7 | 3 | 8 | 3605.8588
2035 | 7 | 3 | 9 | 3896.0578
2035 | 7 | 3 | 10 | 4149.0131
2035 | 7 | 3 | 11 | 4395.484
2035 | 7 | 3 | 12 | 4663.1071
2035 | 7 | 3 | 13 | 4895.0097
2035 | 7 | 3 | 14 | 5041.1834
2035 | 7 | 3 | 15 | 5171.5613
2035 | 7 | 3 | 16 | 5193.2771
2035 | 7 | 3 | 17 | 5147.5697
2035 | 7 | 3 | 18 | 5021.4578
2035 | 7 | 3 | 19 | 4813.12
2035 | 7 | 3 | 20 | 4606.0088
2035 | 7 | 3 | 21 | 4351.4694
2035 | 7 | 3 | 22 | 4072.8902
2035 | 7 | 3 | 23 | 3732.3938
2035 | 7 | 4 | 0 | 3450.1513
2035 | 7 | 4 | 1 | 3242.6636
2035 | 7 | 4 | 2 | 3103.5192
2035 | 7 | 4 | 3 | 3044.9264
2035 | 7 | 4 | 4 | 3000.094
2035 | 7 | 4 | 5 | 3025.271
2035 | 7 | 4 | 6 | 3051.8279
2035 | 7 | 4 | 7 | 3231.2992
2035 | 7 | 4 | 8 | 3458.8999
2035 | 7 | 4 | 9 | 3707.4102
2035 | 7 | 4 | 10 | 3993.5575
2035 | 7 | 4 | 11 | 4238.7211
2035 | 7 | 4 | 12 | 4429.7386
2035 | 7 | 4 | 13 | 4601.1265
2035 | 7 | 4 | 14 | 4702.4513
2035 | 7 | 4 | 15 | 4719.7559
2035 | 7 | 4 | 16 | 4754.7931
2035 | 7 | 4 | 17 | 4535.4345
2035 | 7 | 4 | 18 | 4367.0269
2035 | 7 | 4 | 19 | 4161.9983
2035 | 7 | 4 | 20 | 4073.7929
2035 | 7 | 4 | 21 | 3932.9351
2035 | 7 | 4 | 22 | 3776.3362
2035 | 7 | 4 | 23 | 3488.7316
2035 | 7 | 5 | 0 | 3305.5738
2035 | 7 | 5 | 1 | 3191.1939
2035 | 7 | 5 | 2 | 3060.0194
2035 | 7 | 5 | 3 | 3058.081
2035 | 7 | 5 | 4 | 3137.6576
2035 | 7 | 5 | 5 | 3350.3843
2035 | 7 | 5 | 6 | 3491.8393
2035 | 7 | 5 | 7 | 3673.5735
2035 | 7 | 5 | 8 | 3854.8729
2035 | 7 | 5 | 9 | 4061.0709
2035 | 7 | 5 | 10 | 4138.5472
2035 | 7 | 5 | 11 | 4244.4408
2035 | 7 | 5 | 12 | 4418.4905
2035 | 7 | 5 | 13 | 4551.2419
2035 | 7 | 5 | 14 | 4781.4946
2035 | 7 | 5 | 15 | 4861.9808
2035 | 7 | 5 | 16 | 4916.9151
2035 | 7 | 5 | 17 | 4842.5695
2035 | 7 | 5 | 18 | 4660.1529
2035 | 7 | 5 | 19 | 4573.5795
2035 | 7 | 5 | 20 | 4537.7333
2035 | 7 | 5 | 21 | 4313.4715
2035 | 7 | 5 | 22 | 4023.5408
2035 | 7 | 5 | 23 | 3715.0978
2035 | 7 | 6 | 0 | 3478.3804
2035 | 7 | 6 | 1 | 3305.9884
2035 | 7 | 6 | 2 | 3172.863
2035 | 7 | 6 | 3 | 3117.368
2035 | 7 | 6 | 4 | 3173.2313
2035 | 7 | 6 | 5 | 3314.069
2035 | 7 | 6 | 6 | 3497.6439
2035 | 7 | 6 | 7 | 3778.6569
2035 | 7 | 6 | 8 | 4083.8684
2035 | 7 | 6 | 9 | 4355.7968
2035 | 7 | 6 | 10 | 4638.6044
2035 | 7 | 6 | 11 | 4871.3986
2035 | 7 | 6 | 12 | 5096.9357
2035 | 7 | 6 | 13 | 5231.4634
2035 | 7 | 6 | 14 | 5271.5292
2035 | 7 | 6 | 15 | 5348.2967
2035 | 7 | 6 | 16 | 5309.7318
2035 | 7 | 6 | 17 | 5215.0339
2035 | 7 | 6 | 18 | 5107.8123
2035 | 7 | 6 | 19 | 4892.9977
2035 | 7 | 6 | 20 | 4721.2137
2035 | 7 | 6 | 21 | 4474.7593
2035 | 7 | 6 | 22 | 4150.0169
2035 | 7 | 6 | 23 | 3813.7201
2035 | 7 | 7 | 0 | 3487.6242
2035 | 7 | 7 | 1 | 3310.3305
2035 | 7 | 7 | 2 | 3151.0695
2035 | 7 | 7 | 3 | 3002.0547
2035 | 7 | 7 | 4 | 2930.1506
2035 | 7 | 7 | 5 | 2915.6299
2035 | 7 | 7 | 6 | 2972.7052
2035 | 7 | 7 | 7 | 3279.3042
2035 | 7 | 7 | 8 | 3577.5677
2035 | 7 | 7 | 9 | 3971.0629
2035 | 7 | 7 | 10 | 4212.1606
2035 | 7 | 7 | 11 | 4440.9871
2035 | 7 | 7 | 12 | 4567.0958
2035 | 7 | 7 | 13 | 4735.616
2035 | 7 | 7 | 14 | 4944.1513
2035 | 7 | 7 | 15 | 5012.3534
2035 | 7 | 7 | 16 | 4986.3277
2035 | 7 | 7 | 17 | 4932.0842
2035 | 7 | 7 | 18 | 4778.611
2035 | 7 | 7 | 19 | 4613.9731
2035 | 7 | 7 | 20 | 4498.7775
2035 | 7 | 7 | 21 | 4267.672
2035 | 7 | 7 | 22 | 3956.7018
2035 | 7 | 7 | 23 | 3652.1015
2035 | 7 | 8 | 0 | 3445.4309
2035 | 7 | 8 | 1 | 3201.3664
2035 | 7 | 8 | 2 | 3062.6929
2035 | 7 | 8 | 3 | 2920.7179
2035 | 7 | 8 | 4 | 2864.838
2035 | 7 | 8 | 5 | 2772.1412
2035 | 7 | 8 | 6 | 2806.4436
2035 | 7 | 8 | 7 | 3150.4972
2035 | 7 | 8 | 8 | 3445.6326
2035 | 7 | 8 | 9 | 3826.3649
2035 | 7 | 8 | 10 | 4103.0338
2035 | 7 | 8 | 11 | 4335.8865
2035 | 7 | 8 | 12 | 4592.8238
2035 | 7 | 8 | 13 | 4763.8657
2035 | 7 | 8 | 14 | 4970.9886
2035 | 7 | 8 | 15 | 5082.6002
2035 | 7 | 8 | 16 | 5205.7784
2035 | 7 | 8 | 17 | 5199.7401
2035 | 7 | 8 | 18 | 5094.4094
2035 | 7 | 8 | 19 | 4869.8873
2035 | 7 | 8 | 20 | 4784.9694
2035 | 7 | 8 | 21 | 4471.6284
2035 | 7 | 8 | 22 | 4128.2826
2035 | 7 | 8 | 23 | 3770.2297
2035 | 7 | 9 | 0 | 3537.8316
2035 | 7 | 9 | 1 | 3380.3117
2035 | 7 | 9 | 2 | 3275.3169
2035 | 7 | 9 | 3 | 3291.1593
2035 | 7 | 9 | 4 | 3325.0899
2035 | 7 | 9 | 5 | 3445.1185
2035 | 7 | 9 | 6 | 3681.9853
2035 | 7 | 9 | 7 | 4055.1669
2035 | 7 | 9 | 8 | 4360.994
2035 | 7 | 9 | 9 | 4749.1306
2035 | 7 | 9 | 10 | 5060.315
2035 | 7 | 9 | 11 | 5329.933
2035 | 7 | 9 | 12 | 5499.1736
2035 | 7 | 9 | 13 | 5620.7198
2035 | 7 | 9 | 14 | 5694.8018
2035 | 7 | 9 | 15 | 5743.0777
2035 | 7 | 9 | 16 | 5731.2844
2035 | 7 | 9 | 17 | 5658.1383
2035 | 7 | 9 | 18 | 5585.4654
2035 | 7 | 9 | 19 | 5480.1485
2035 | 7 | 9 | 20 | 5377.7577
2035 | 7 | 9 | 21 | 5055.2584
2035 | 7 | 9 | 22 | 4564.3746
2035 | 7 | 9 | 23 | 4200.0545
2035 | 7 | 10 | 0 | 3987.0616
2035 | 7 | 10 | 1 | 3756.7235
2035 | 7 | 10 | 2 | 3638.7045
2035 | 7 | 10 | 3 | 3588.4423
2035 | 7 | 10 | 4 | 3705.8139
2035 | 7 | 10 | 5 | 3865.6477
2035 | 7 | 10 | 6 | 4084.0723
2035 | 7 | 10 | 7 | 4298.6755
2035 | 7 | 10 | 8 | 4417.814
2035 | 7 | 10 | 9 | 4742.2463
2035 | 7 | 10 | 10 | 5034.0738
2035 | 7 | 10 | 11 | 5280.0005
2035 | 7 | 10 | 12 | 5227.5862
2035 | 7 | 10 | 13 | 5169.5698
2035 | 7 | 10 | 14 | 5219.7937
2035 | 7 | 10 | 15 | 5318.1683
2035 | 7 | 10 | 16 | 5342.253
2035 | 7 | 10 | 17 | 5273.5189
2035 | 7 | 10 | 18 | 5176.8886
2035 | 7 | 10 | 19 | 5033.2899
2035 | 7 | 10 | 20 | 4965.7399
2035 | 7 | 10 | 21 | 4695.1213
2035 | 7 | 10 | 22 | 4316.6702
2035 | 7 | 10 | 23 | 3993.113
2035 | 7 | 11 | 0 | 3820.6619
2035 | 7 | 11 | 1 | 3645.6211
2035 | 7 | 11 | 2 | 3556.8653
2035 | 7 | 11 | 3 | 3494.1081
2035 | 7 | 11 | 4 | 3547.5428
2035 | 7 | 11 | 5 | 3749.737
2035 | 7 | 11 | 6 | 3987.711
2035 | 7 | 11 | 7 | 4115.6079
2035 | 7 | 11 | 8 | 4330.6248
2035 | 7 | 11 | 9 | 4613.7609
2035 | 7 | 11 | 10 | 4768.2629
2035 | 7 | 11 | 11 | 5047.0053
2035 | 7 | 11 | 12 | 5110.802
2035 | 7 | 11 | 13 | 5235.506
2035 | 7 | 11 | 14 | 5296.9621
2035 | 7 | 11 | 15 | 5319.8811
2035 | 7 | 11 | 16 | 5292.8178
2035 | 7 | 11 | 17 | 5184.1261
2035 | 7 | 11 | 18 | 5063.4607
2035 | 7 | 11 | 19 | 4747.1604
2035 | 7 | 11 | 20 | 4559.5858
2035 | 7 | 11 | 21 | 4284.2597
2035 | 7 | 11 | 22 | 3961.2099
2035 | 7 | 11 | 23 | 3575.1383
2035 | 7 | 12 | 0 | 3360.5033
2035 | 7 | 12 | 1 | 3161.9329
2035 | 7 | 12 | 2 | 3020.8301
2035 | 7 | 12 | 3 | 2939.3209
2035 | 7 | 12 | 4 | 3077.389
2035 | 7 | 12 | 5 | 3229.06
2035 | 7 | 12 | 6 | 3443.309
2035 | 7 | 12 | 7 | 3681.2269
2035 | 7 | 12 | 8 | 3866.084
2035 | 7 | 12 | 9 | 4104.0567
2035 | 7 | 12 | 10 | 4291.4977
2035 | 7 | 12 | 11 | 4508.8839
2035 | 7 | 12 | 12 | 4626.381
2035 | 7 | 12 | 13 | 4754.0488
2035 | 7 | 12 | 14 | 4822.9938
2035 | 7 | 12 | 15 | 4879.6457
2035 | 7 | 12 | 16 | 4886.5679
2035 | 7 | 12 | 17 | 4771.3359
2035 | 7 | 12 | 18 | 4603.4713
2035 | 7 | 12 | 19 | 4430.4364
2035 | 7 | 12 | 20 | 4324.0913
2035 | 7 | 12 | 21 | 4197.1276
2035 | 7 | 12 | 22 | 3888.2849
2035 | 7 | 12 | 23 | 3585.2911
2035 | 7 | 13 | 0 | 3381.6271
2035 | 7 | 13 | 1 | 3174.3841
2035 | 7 | 13 | 2 | 3042.4177
2035 | 7 | 13 | 3 | 3044.6373
2035 | 7 | 13 | 4 | 3109.5501
2035 | 7 | 13 | 5 | 3286.6577
2035 | 7 | 13 | 6 | 3474.6833
2035 | 7 | 13 | 7 | 3668.269
2035 | 7 | 13 | 8 | 3830.5761
2035 | 7 | 13 | 9 | 4014.6436
2035 | 7 | 13 | 10 | 4130.8666
2035 | 7 | 13 | 11 | 4216.4539
2035 | 7 | 13 | 12 | 4329.7281
2035 | 7 | 13 | 13 | 4390.8507
2035 | 7 | 13 | 14 | 4518.0228
2035 | 7 | 13 | 15 | 4621.299
2035 | 7 | 13 | 16 | 4699.2735
2035 | 7 | 13 | 17 | 4603.4318
2035 | 7 | 13 | 18 | 4482.4865
2035 | 7 | 13 | 19 | 4348.8071
2035 | 7 | 13 | 20 | 4293.7796
2035 | 7 | 13 | 21 | 4109.2188
2035 | 7 | 13 | 22 | 3766.6133
2035 | 7 | 13 | 23 | 3490.7441
2035 | 7 | 14 | 0 | 3216.6419
2035 | 7 | 14 | 1 | 3004.5518
2035 | 7 | 14 | 2 | 2855.2517
2035 | 7 | 14 | 3 | 2770.5308
2035 | 7 | 14 | 4 | 2735.2601
2035 | 7 | 14 | 5 | 2810.3045
2035 | 7 | 14 | 6 | 2920.5909
2035 | 7 | 14 | 7 | 3203.982
2035 | 7 | 14 | 8 | 3464.0575
2035 | 7 | 14 | 9 | 3768.8814
2035 | 7 | 14 | 10 | 4067.7378
2035 | 7 | 14 | 11 | 4256.3453
2035 | 7 | 14 | 12 | 4394.114
2035 | 7 | 14 | 13 | 4547.4253
2035 | 7 | 14 | 14 | 4712.1992
2035 | 7 | 14 | 15 | 4882.5644
2035 | 7 | 14 | 16 | 4935.2861
2035 | 7 | 14 | 17 | 4927.1423
2035 | 7 | 14 | 18 | 4799.0358
2035 | 7 | 14 | 19 | 4550.4792
2035 | 7 | 14 | 20 | 4481.4172
2035 | 7 | 14 | 21 | 4284.4053
2035 | 7 | 14 | 22 | 3954.4975
2035 | 7 | 14 | 23 | 3637.8368
2035 | 7 | 15 | 0 | 3361.586
2035 | 7 | 15 | 1 | 3177.8844
2035 | 7 | 15 | 2 | 3028.4295
2035 | 7 | 15 | 3 | 2961.8064
2035 | 7 | 15 | 4 | 2936.5414
2035 | 7 | 15 | 5 | 2889.8091
2035 | 7 | 15 | 6 | 2950.429
2035 | 7 | 15 | 7 | 3246.3783
2035 | 7 | 15 | 8 | 3544.0773
2035 | 7 | 15 | 9 | 3864.6053
2035 | 7 | 15 | 10 | 4203.3468
2035 | 7 | 15 | 11 | 4456.7206
2035 | 7 | 15 | 12 | 4669.8561
2035 | 7 | 15 | 13 | 4900.139
2035 | 7 | 15 | 14 | 4906.8465
2035 | 7 | 15 | 15 | 4850.3037
2035 | 7 | 15 | 16 | 4774.6774
2035 | 7 | 15 | 17 | 4594.3076
2035 | 7 | 15 | 18 | 4396.7168
2035 | 7 | 15 | 19 | 4282.0794
2035 | 7 | 15 | 20 | 4297.4331
2035 | 7 | 15 | 21 | 4142.8225
2035 | 7 | 15 | 22 | 3870.4962
2035 | 7 | 15 | 23 | 3600.8075
2035 | 7 | 16 | 0 | 3424.8206
2035 | 7 | 16 | 1 | 3283.8251
2035 | 7 | 16 | 2 | 3181.2762
2035 | 7 | 16 | 3 | 3151.5087
2035 | 7 | 16 | 4 | 3254.9151
2035 | 7 | 16 | 5 | 3421.582
2035 | 7 | 16 | 6 | 3631.3759
2035 | 7 | 16 | 7 | 3941.2081
2035 | 7 | 16 | 8 | 4161.0006
2035 | 7 | 16 | 9 | 4544.5823
2035 | 7 | 16 | 10 | 4810.7502
2035 | 7 | 16 | 11 | 5053.0108
2035 | 7 | 16 | 12 | 5321.1818
2035 | 7 | 16 | 13 | 5408.7833
2035 | 7 | 16 | 14 | 5477.885
2035 | 7 | 16 | 15 | 5547.0661
2035 | 7 | 16 | 16 | 5547.3354
2035 | 7 | 16 | 17 | 5495.8143
2035 | 7 | 16 | 18 | 5399.2986
2035 | 7 | 16 | 19 | 5230.9142
2035 | 7 | 16 | 20 | 5057.8407
2035 | 7 | 16 | 21 | 4727.8003
2035 | 7 | 16 | 22 | 4274.7202
2035 | 7 | 16 | 23 | 3956.6667
2035 | 7 | 17 | 0 | 3637.2859
2035 | 7 | 17 | 1 | 3488.1313
2035 | 7 | 17 | 2 | 3375.1381
2035 | 7 | 17 | 3 | 3307.4856
2035 | 7 | 17 | 4 | 3380.5867
2035 | 7 | 17 | 5 | 3562.0915
2035 | 7 | 17 | 6 | 3690.875
2035 | 7 | 17 | 7 | 4036.7115
2035 | 7 | 17 | 8 | 4400.7553
2035 | 7 | 17 | 9 | 4817.5711
2035 | 7 | 17 | 10 | 5143.8985
2035 | 7 | 17 | 11 | 5354.6142
2035 | 7 | 17 | 12 | 5484.0391
2035 | 7 | 17 | 13 | 5540.672
2035 | 7 | 17 | 14 | 5569.5345
2035 | 7 | 17 | 15 | 5595.9107
2035 | 7 | 17 | 16 | 5416.6193
2035 | 7 | 17 | 17 | 5175.5829
2035 | 7 | 17 | 18 | 5006.6757
2035 | 7 | 17 | 19 | 4800.2092
2035 | 7 | 17 | 20 | 4696.7942
2035 | 7 | 17 | 21 | 4387.4348
2035 | 7 | 17 | 22 | 4102.6388
2035 | 7 | 17 | 23 | 3782.096
2035 | 7 | 18 | 0 | 3603.9395
2035 | 7 | 18 | 1 | 3408.4726
2035 | 7 | 18 | 2 | 3322.4458
2035 | 7 | 18 | 3 | 3320.6667
2035 | 7 | 18 | 4 | 3383.5967
2035 | 7 | 18 | 5 | 3536.4369
2035 | 7 | 18 | 6 | 3745.7924
2035 | 7 | 18 | 7 | 4012.292
2035 | 7 | 18 | 8 | 4228.9662
2035 | 7 | 18 | 9 | 4508.7763
2035 | 7 | 18 | 10 | 4838.1828
2035 | 7 | 18 | 11 | 5152.645
2035 | 7 | 18 | 12 | 5261.3002
2035 | 7 | 18 | 13 | 5424.1906
2035 | 7 | 18 | 14 | 5535.4622
2035 | 7 | 18 | 15 | 5662.0349
2035 | 7 | 18 | 16 | 5654.858
2035 | 7 | 18 | 17 | 5669.4791
2035 | 7 | 18 | 18 | 5428.0081
2035 | 7 | 18 | 19 | 5328.7581
2035 | 7 | 18 | 20 | 5207.9002
2035 | 7 | 18 | 21 | 4887.063
2035 | 7 | 18 | 22 | 4495.6716
2035 | 7 | 18 | 23 | 4251.1838
2035 | 7 | 19 | 0 | 4057.6428
2035 | 7 | 19 | 1 | 3862.7206
2035 | 7 | 19 | 2 | 3742.3742
2035 | 7 | 19 | 3 | 3669.922
2035 | 7 | 19 | 4 | 3723.2472
2035 | 7 | 19 | 5 | 3938.1173
2035 | 7 | 19 | 6 | 4155.4979
2035 | 7 | 19 | 7 | 4413.352
2035 | 7 | 19 | 8 | 4689.1896
2035 | 7 | 19 | 9 | 5110.0212
2035 | 7 | 19 | 10 | 5352.2438
2035 | 7 | 19 | 11 | 5485.4847
2035 | 7 | 19 | 12 | 5646.7822
2035 | 7 | 19 | 13 | 5768.9072
2035 | 7 | 19 | 14 | 5783.1811
2035 | 7 | 19 | 15 | 5776.4038
2035 | 7 | 19 | 16 | 5505.827
2035 | 7 | 19 | 17 | 5285.5777
2035 | 7 | 19 | 18 | 4998.6386
2035 | 7 | 19 | 19 | 4849.6899
2035 | 7 | 19 | 20 | 4656.47
2035 | 7 | 19 | 21 | 4372.6713
2035 | 7 | 19 | 22 | 4097.2407
2035 | 7 | 19 | 23 | 3780.4206
2035 | 7 | 20 | 0 | 3556.7028
2035 | 7 | 20 | 1 | 3449.9118
2035 | 7 | 20 | 2 | 3294.0153
2035 | 7 | 20 | 3 | 3175.6163
2035 | 7 | 20 | 4 | 3210.9408
2035 | 7 | 20 | 5 | 3363.5597
2035 | 7 | 20 | 6 | 3476.0935
2035 | 7 | 20 | 7 | 3644.7267
2035 | 7 | 20 | 8 | 3855.4623
2035 | 7 | 20 | 9 | 4044.1543
2035 | 7 | 20 | 10 | 4217.046
2035 | 7 | 20 | 11 | 4359.5471
2035 | 7 | 20 | 12 | 4488.8039
2035 | 7 | 20 | 13 | 4625.1864
2035 | 7 | 20 | 14 | 4728.1795
2035 | 7 | 20 | 15 | 4764.9614
2035 | 7 | 20 | 16 | 4741.2756
2035 | 7 | 20 | 17 | 4654.9884
2035 | 7 | 20 | 18 | 4438.2054
2035 | 7 | 20 | 19 | 4250.325
2035 | 7 | 20 | 20 | 4152.9451
2035 | 7 | 20 | 21 | 3923.9724
2035 | 7 | 20 | 22 | 3585.6677
2035 | 7 | 20 | 23 | 3292.5478
2035 | 7 | 21 | 0 | 3007.9604
2035 | 7 | 21 | 1 | 2804.0427
2035 | 7 | 21 | 2 | 2673.8178
2035 | 7 | 21 | 3 | 2625.2984
2035 | 7 | 21 | 4 | 2605.2788
2035 | 7 | 21 | 5 | 2630.8277
2035 | 7 | 21 | 6 | 2650.6308
2035 | 7 | 21 | 7 | 2913.7818
2035 | 7 | 21 | 8 | 3166.2493
2035 | 7 | 21 | 9 | 3375.1814
2035 | 7 | 21 | 10 | 3535.9258
2035 | 7 | 21 | 11 | 3629.4223
2035 | 7 | 21 | 12 | 3721.1449
2035 | 7 | 21 | 13 | 3796.1714
2035 | 7 | 21 | 14 | 3909.9693
2035 | 7 | 21 | 15 | 3996.7087
2035 | 7 | 21 | 16 | 4051.4985
2035 | 7 | 21 | 17 | 4021.7449
2035 | 7 | 21 | 18 | 3874.137
2035 | 7 | 21 | 19 | 3721.4693
2035 | 7 | 21 | 20 | 3625.1537
2035 | 7 | 21 | 21 | 3475.3082
2035 | 7 | 21 | 22 | 3230.1605
2035 | 7 | 21 | 23 | 2890.283
2035 | 7 | 22 | 0 | 2683.5374
2035 | 7 | 22 | 1 | 2586.8139
2035 | 7 | 22 | 2 | 2562.758
2035 | 7 | 22 | 3 | 2528.1137
2035 | 7 | 22 | 4 | 2532.854
2035 | 7 | 22 | 5 | 2493.6596
2035 | 7 | 22 | 6 | 2519.1265
2035 | 7 | 22 | 7 | 2561.8576
2035 | 7 | 22 | 8 | 2821.4076
2035 | 7 | 22 | 9 | 3046.6504
2035 | 7 | 22 | 10 | 3236.2093
2035 | 7 | 22 | 11 | 3403.1297
2035 | 7 | 22 | 12 | 3523.0054
2035 | 7 | 22 | 13 | 3671.0584
2035 | 7 | 22 | 14 | 3789.668
2035 | 7 | 22 | 15 | 3962.233
2035 | 7 | 22 | 16 | 4067.172
2035 | 7 | 22 | 17 | 4085.0508
2035 | 7 | 22 | 18 | 3954.6166
2035 | 7 | 22 | 19 | 3811.294
2035 | 7 | 22 | 20 | 3828.5363
2035 | 7 | 22 | 21 | 3626.7079
2035 | 7 | 22 | 22 | 3374.1528
2035 | 7 | 22 | 23 | 3086.1969
2035 | 7 | 23 | 0 | 2886.5358
2035 | 7 | 23 | 1 | 2744.4372
2035 | 7 | 23 | 2 | 2669.8116
2035 | 7 | 23 | 3 | 2673.6067
2035 | 7 | 23 | 4 | 2776.9963
2035 | 7 | 23 | 5 | 3053.9602
2035 | 7 | 23 | 6 | 3258.5391
2035 | 7 | 23 | 7 | 3480.0609
2035 | 7 | 23 | 8 | 3689.8856
2035 | 7 | 23 | 9 | 3949.754
2035 | 7 | 23 | 10 | 4145.7895
2035 | 7 | 23 | 11 | 4364.2557
2035 | 7 | 23 | 12 | 4600.5691
2035 | 7 | 23 | 13 | 4803.1928
2035 | 7 | 23 | 14 | 4876.6344
2035 | 7 | 23 | 15 | 4839.4214
2035 | 7 | 23 | 16 | 4802.4694
2035 | 7 | 23 | 17 | 4763.8685
2035 | 7 | 23 | 18 | 4578.7733
2035 | 7 | 23 | 19 | 4408.1321
2035 | 7 | 23 | 20 | 4355.5856
2035 | 7 | 23 | 21 | 4115.7709
2035 | 7 | 23 | 22 | 3739.0981
2035 | 7 | 23 | 23 | 3461.1845
2035 | 7 | 24 | 0 | 3231.5743
2035 | 7 | 24 | 1 | 3086.3837
2035 | 7 | 24 | 2 | 2960.9769
2035 | 7 | 24 | 3 | 2913.9569
2035 | 7 | 24 | 4 | 3005.2656
2035 | 7 | 24 | 5 | 3221.57
2035 | 7 | 24 | 6 | 3372.1332
2035 | 7 | 24 | 7 | 3570.8239
2035 | 7 | 24 | 8 | 3785.7271
2035 | 7 | 24 | 9 | 3998.307
2035 | 7 | 24 | 10 | 4180.9506
2035 | 7 | 24 | 11 | 4368.0116
2035 | 7 | 24 | 12 | 4490.6364
2035 | 7 | 24 | 13 | 4535.1384
2035 | 7 | 24 | 14 | 4543.1823
2035 | 7 | 24 | 15 | 4615.4149
2035 | 7 | 24 | 16 | 4656.5882
2035 | 7 | 24 | 17 | 4624.8542
2035 | 7 | 24 | 18 | 4505.7506
2035 | 7 | 24 | 19 | 4359.9542
2035 | 7 | 24 | 20 | 4290.3641
2035 | 7 | 24 | 21 | 4066.6925
2035 | 7 | 24 | 22 | 3709.9854
2035 | 7 | 24 | 23 | 3412.7933
2035 | 7 | 25 | 0 | 3199.1509
2035 | 7 | 25 | 1 | 3018.7876
2035 | 7 | 25 | 2 | 2908.1575
2035 | 7 | 25 | 3 | 2854.9362
2035 | 7 | 25 | 4 | 2961.7695
2035 | 7 | 25 | 5 | 3202.4761
2035 | 7 | 25 | 6 | 3374.0547
2035 | 7 | 25 | 7 | 3550.1872
2035 | 7 | 25 | 8 | 3773.0973
2035 | 7 | 25 | 9 | 4045.5792
2035 | 7 | 25 | 10 | 4260.583
2035 | 7 | 25 | 11 | 4459.398
2035 | 7 | 25 | 12 | 4725.9287
2035 | 7 | 25 | 13 | 4905.0529
2035 | 7 | 25 | 14 | 5055.4258
2035 | 7 | 25 | 15 | 5153.0028
2035 | 7 | 25 | 16 | 5181.5181
2035 | 7 | 25 | 17 | 5083.3537
2035 | 7 | 25 | 18 | 4931.012
2035 | 7 | 25 | 19 | 4894.4348
2035 | 7 | 25 | 20 | 4570.7654
2035 | 7 | 25 | 21 | 4297.6639
2035 | 7 | 25 | 22 | 3966.5866
2035 | 7 | 25 | 23 | 3611.3719
2035 | 7 | 26 | 0 | 3421.3134
2035 | 7 | 26 | 1 | 3258.1484
2035 | 7 | 26 | 2 | 3144.1193
2035 | 7 | 26 | 3 | 3099.7077
2035 | 7 | 26 | 4 | 3181.7568
2035 | 7 | 26 | 5 | 3397.8618
2035 | 7 | 26 | 6 | 3532.4101
2035 | 7 | 26 | 7 | 3714.8272
2035 | 7 | 26 | 8 | 3949.1539
2035 | 7 | 26 | 9 | 4151.7851
2035 | 7 | 26 | 10 | 4350.1919
2035 | 7 | 26 | 11 | 4685.0169
2035 | 7 | 26 | 12 | 4932.7827
2035 | 7 | 26 | 13 | 5135.8821
2035 | 7 | 26 | 14 | 5246.1037
2035 | 7 | 26 | 15 | 5292.5479
2035 | 7 | 26 | 16 | 5219.1084
2035 | 7 | 26 | 17 | 5142.1236
2035 | 7 | 26 | 18 | 4951.2387
2035 | 7 | 26 | 19 | 4788.4307
2035 | 7 | 26 | 20 | 4687.4721
2035 | 7 | 26 | 21 | 4415.6723
2035 | 7 | 26 | 22 | 4111.8013
2035 | 7 | 26 | 23 | 3792.4746
2035 | 7 | 27 | 0 | 3569.9989
2035 | 7 | 27 | 1 | 3435.3148
2035 | 7 | 27 | 2 | 3299.6966
2035 | 7 | 27 | 3 | 3258.0965
2035 | 7 | 27 | 4 | 3346.052
2035 | 7 | 27 | 5 | 3554.2689
2035 | 7 | 27 | 6 | 3751.3875
2035 | 7 | 27 | 7 | 3927.4537
2035 | 7 | 27 | 8 | 4127.8182
2035 | 7 | 27 | 9 | 4345.3148
2035 | 7 | 27 | 10 | 4589.5845
2035 | 7 | 27 | 11 | 4886.7339
2035 | 7 | 27 | 12 | 5098.6711
2035 | 7 | 27 | 13 | 5219.5976
2035 | 7 | 27 | 14 | 5209.7844
2035 | 7 | 27 | 15 | 5052.6726
2035 | 7 | 27 | 16 | 4751.6703
2035 | 7 | 27 | 17 | 4462.7209
2035 | 7 | 27 | 18 | 4317.4247
2035 | 7 | 27 | 19 | 4209.3209
2035 | 7 | 27 | 20 | 4157.0936
2035 | 7 | 27 | 21 | 3961.5775
2035 | 7 | 27 | 22 | 3681.1035
2035 | 7 | 27 | 23 | 3460.9614
2035 | 7 | 28 | 0 | 3303.2864
2035 | 7 | 28 | 1 | 3145.341
2035 | 7 | 28 | 2 | 3072.6353
2035 | 7 | 28 | 3 | 2984.8317
2035 | 7 | 28 | 4 | 2997.7506
2035 | 7 | 28 | 5 | 3085.5563
2035 | 7 | 28 | 6 | 3129.9847
2035 | 7 | 28 | 7 | 3281.5457
2035 | 7 | 28 | 8 | 3454.9739
2035 | 7 | 28 | 9 | 3602.1374
2035 | 7 | 28 | 10 | 3703.9164
2035 | 7 | 28 | 11 | 3745.0658
2035 | 7 | 28 | 12 | 3773.9845
2035 | 7 | 28 | 13 | 3792.4904
2035 | 7 | 28 | 14 | 3816.4015
2035 | 7 | 28 | 15 | 3841.9148
2035 | 7 | 28 | 16 | 3891.9094
2035 | 7 | 28 | 17 | 3894.8526
2035 | 7 | 28 | 18 | 3806.944
2035 | 7 | 28 | 19 | 3807.3745
2035 | 7 | 28 | 20 | 3812.6256
2035 | 7 | 28 | 21 | 3692.4975
2035 | 7 | 28 | 22 | 3478.8271
2035 | 7 | 28 | 23 | 3233.6422
2035 | 7 | 29 | 0 | 3029.1262
2035 | 7 | 29 | 1 | 2903.1916
2035 | 7 | 29 | 2 | 2811.1304
2035 | 7 | 29 | 3 | 2766.8893
2035 | 7 | 29 | 4 | 2704.3357
2035 | 7 | 29 | 5 | 2768.4957
2035 | 7 | 29 | 6 | 2787.3789
2035 | 7 | 29 | 7 | 3000.3106
2035 | 7 | 29 | 8 | 3229.9138
2035 | 7 | 29 | 9 | 3432.705
2035 | 7 | 29 | 10 | 3645.4991
2035 | 7 | 29 | 11 | 3877.9412
2035 | 7 | 29 | 12 | 4075.1606
2035 | 7 | 29 | 13 | 4206.1818
2035 | 7 | 29 | 14 | 4336.069
2035 | 7 | 29 | 15 | 4494.3872
2035 | 7 | 29 | 16 | 4577.8915
2035 | 7 | 29 | 17 | 4549.3064
2035 | 7 | 29 | 18 | 4390.2239
2035 | 7 | 29 | 19 | 4306.0579
2035 | 7 | 29 | 20 | 4338.6383
2035 | 7 | 29 | 21 | 4141.3745
2035 | 7 | 29 | 22 | 3803.031
2035 | 7 | 29 | 23 | 3532.4576
2035 | 7 | 30 | 0 | 3396.8245
2035 | 7 | 30 | 1 | 3280.2598
2035 | 7 | 30 | 2 | 3171.6633
2035 | 7 | 30 | 3 | 3151.2834
2035 | 7 | 30 | 4 | 3245.7204
2035 | 7 | 30 | 5 | 3458.0588
2035 | 7 | 30 | 6 | 3618.5726
2035 | 7 | 30 | 7 | 3868.3463
2035 | 7 | 30 | 8 | 4115.7822
2035 | 7 | 30 | 9 | 4432.7596
2035 | 7 | 30 | 10 | 4830.1274
2035 | 7 | 30 | 11 | 5136.3261
2035 | 7 | 30 | 12 | 5361.6464
2035 | 7 | 30 | 13 | 5457.7801
2035 | 7 | 30 | 14 | 5522.3481
2035 | 7 | 30 | 15 | 5574.999
2035 | 7 | 30 | 16 | 5555.3559
2035 | 7 | 30 | 17 | 5471.8272
2035 | 7 | 30 | 18 | 5382.6645
2035 | 7 | 30 | 19 | 5232.4159
2035 | 7 | 30 | 20 | 5176.4693
2035 | 7 | 30 | 21 | 4698.7149
2035 | 7 | 30 | 22 | 4311.5273
2035 | 7 | 30 | 23 | 3971.665
2035 | 7 | 31 | 0 | 3662.3452
2035 | 7 | 31 | 1 | 3498.6534
2035 | 7 | 31 | 2 | 3370.3905
2035 | 7 | 31 | 3 | 3301.0365
2035 | 7 | 31 | 4 | 3353.4804
2035 | 7 | 31 | 5 | 3542.0212
2035 | 7 | 31 | 6 | 3749.8118
2035 | 7 | 31 | 7 | 3966.3187
2035 | 7 | 31 | 8 | 4256.2229
2035 | 7 | 31 | 9 | 4588.8466
2035 | 7 | 31 | 10 | 4888.5244
2035 | 7 | 31 | 11 | 5199.5146
2035 | 7 | 31 | 12 | 5369.7644
2035 | 7 | 31 | 13 | 5489.8679
2035 | 7 | 31 | 14 | 5624.4092
2035 | 7 | 31 | 15 | 5698.3023
2035 | 7 | 31 | 16 | 5671.8066
2035 | 7 | 31 | 17 | 5562.4049
2035 | 7 | 31 | 18 | 5458.0718
2035 | 7 | 31 | 19 | 5311.5344
2035 | 7 | 31 | 20 | 5219.1138
2035 | 7 | 31 | 21 | 4737.5027
2035 | 7 | 31 | 22 | 4338.6493
2035 | 7 | 31 | 23 | 3981.6081
2035 | 8 | 1 | 0 | 3939.6084
2035 | 8 | 1 | 1 | 3648.1265
2035 | 8 | 1 | 2 | 3472.9685
2035 | 8 | 1 | 3 | 3387.8769
2035 | 8 | 1 | 4 | 3428.5843
2035 | 8 | 1 | 5 | 3659.3874
2035 | 8 | 1 | 6 | 3832.7591
2035 | 8 | 1 | 7 | 4143.4851
2035 | 8 | 1 | 8 | 4471.3822
2035 | 8 | 1 | 9 | 4755.1148
2035 | 8 | 1 | 10 | 5035.1165
2035 | 8 | 1 | 11 | 5387.0713
2035 | 8 | 1 | 12 | 5637.5579
2035 | 8 | 1 | 13 | 5725.8635
2035 | 8 | 1 | 14 | 5799.9313
2035 | 8 | 1 | 15 | 5808.3603
2035 | 8 | 1 | 16 | 5737.7043
2035 | 8 | 1 | 17 | 5697.4907
2035 | 8 | 1 | 18 | 5576.8039
2035 | 8 | 1 | 19 | 5316.2357
2035 | 8 | 1 | 20 | 5104.6964
2035 | 8 | 1 | 21 | 4806.0118
2035 | 8 | 1 | 22 | 4437.2583
2035 | 8 | 1 | 23 | 4005.5077
2035 | 8 | 2 | 0 | 3683.5694
2035 | 8 | 2 | 1 | 3428.8777
2035 | 8 | 2 | 2 | 3228.6043
2035 | 8 | 2 | 3 | 3149.6325
2035 | 8 | 2 | 4 | 3220.3233
2035 | 8 | 2 | 5 | 3401.0429
2035 | 8 | 2 | 6 | 3598.3639
2035 | 8 | 2 | 7 | 3887.0446
2035 | 8 | 2 | 8 | 4243.4717
2035 | 8 | 2 | 9 | 4591.9986
2035 | 8 | 2 | 10 | 4894.0373
2035 | 8 | 2 | 11 | 5203.2847
2035 | 8 | 2 | 12 | 5483.9099
2035 | 8 | 2 | 13 | 5612.1125
2035 | 8 | 2 | 14 | 5726.8121
2035 | 8 | 2 | 15 | 5874.5231
2035 | 8 | 2 | 16 | 5774.111
2035 | 8 | 2 | 17 | 5783.557
2035 | 8 | 2 | 18 | 5611.3588
2035 | 8 | 2 | 19 | 5385.214
2035 | 8 | 2 | 20 | 5241.9026
2035 | 8 | 2 | 21 | 4869.4454
2035 | 8 | 2 | 22 | 4514.5677
2035 | 8 | 2 | 23 | 4161.5973
2035 | 8 | 3 | 0 | 3911.7746
2035 | 8 | 3 | 1 | 3664.3095
2035 | 8 | 3 | 2 | 3466.6976
2035 | 8 | 3 | 3 | 3409.7947
2035 | 8 | 3 | 4 | 3479.9619
2035 | 8 | 3 | 5 | 3697.3188
2035 | 8 | 3 | 6 | 3884.8356
2035 | 8 | 3 | 7 | 3998.363
2035 | 8 | 3 | 8 | 4138.5201
2035 | 8 | 3 | 9 | 4344.9008
2035 | 8 | 3 | 10 | 4448.2403
2035 | 8 | 3 | 11 | 4562.6978
2035 | 8 | 3 | 12 | 4748.829
2035 | 8 | 3 | 13 | 4773.413
2035 | 8 | 3 | 14 | 4757.5643
2035 | 8 | 3 | 15 | 4720.6574
2035 | 8 | 3 | 16 | 4700.8981
2035 | 8 | 3 | 17 | 4699.2781
2035 | 8 | 3 | 18 | 4597.7611
2035 | 8 | 3 | 19 | 4553.2935
2035 | 8 | 3 | 20 | 4458.7023
2035 | 8 | 3 | 21 | 4340.1075
2035 | 8 | 3 | 22 | 4095.5806
2035 | 8 | 3 | 23 | 3784.1078
2035 | 8 | 4 | 0 | 3558.4359
2035 | 8 | 4 | 1 | 3396.5265
2035 | 8 | 4 | 2 | 3242.3761
2035 | 8 | 4 | 3 | 3131.3669
2035 | 8 | 4 | 4 | 3145.0211
2035 | 8 | 4 | 5 | 3218.5502
2035 | 8 | 4 | 6 | 3242.8436
2035 | 8 | 4 | 7 | 3448.1141
2035 | 8 | 4 | 8 | 3753.0132
2035 | 8 | 4 | 9 | 4099.3609
2035 | 8 | 4 | 10 | 4419.1262
2035 | 8 | 4 | 11 | 4626.9033
2035 | 8 | 4 | 12 | 4793.9324
2035 | 8 | 4 | 13 | 4907.9006
2035 | 8 | 4 | 14 | 5001.1137
2035 | 8 | 4 | 15 | 4930.7629
2035 | 8 | 4 | 16 | 4828.8781
2035 | 8 | 4 | 17 | 4725.5532
2035 | 8 | 4 | 18 | 4577.6012
2035 | 8 | 4 | 19 | 4486.8516
2035 | 8 | 4 | 20 | 4435.5288
2035 | 8 | 4 | 21 | 4231.7964
2035 | 8 | 4 | 22 | 3893.6318
2035 | 8 | 4 | 23 | 3631.38
2035 | 8 | 5 | 0 | 3427.6126
2035 | 8 | 5 | 1 | 3277.3208
2035 | 8 | 5 | 2 | 3192.4746
2035 | 8 | 5 | 3 | 3119.3155
2035 | 8 | 5 | 4 | 3118.6931
2035 | 8 | 5 | 5 | 3175.5533
2035 | 8 | 5 | 6 | 3193.9538
2035 | 8 | 5 | 7 | 3323.8932
2035 | 8 | 5 | 8 | 3516.974
2035 | 8 | 5 | 9 | 3677.6209
2035 | 8 | 5 | 10 | 3858.5757
2035 | 8 | 5 | 11 | 4042.0989
2035 | 8 | 5 | 12 | 4201.7734
2035 | 8 | 5 | 13 | 4278.1715
2035 | 8 | 5 | 14 | 4331.6736
2035 | 8 | 5 | 15 | 4425.0887
2035 | 8 | 5 | 16 | 4398.9552
2035 | 8 | 5 | 17 | 4323.13
2035 | 8 | 5 | 18 | 4222.0674
2035 | 8 | 5 | 19 | 4140.2889
2035 | 8 | 5 | 20 | 4151.295
2035 | 8 | 5 | 21 | 3910.5568
2035 | 8 | 5 | 22 | 3659.6744
2035 | 8 | 5 | 23 | 3411.4327
2035 | 8 | 6 | 0 | 3238.926
2035 | 8 | 6 | 1 | 3077.1634
2035 | 8 | 6 | 2 | 3032.6926
2035 | 8 | 6 | 3 | 3009.9233
2035 | 8 | 6 | 4 | 3152.7788
2035 | 8 | 6 | 5 | 3424.4361
2035 | 8 | 6 | 6 | 3601.1732
2035 | 8 | 6 | 7 | 3858.752
2035 | 8 | 6 | 8 | 4148.6203
2035 | 8 | 6 | 9 | 4435.6783
2035 | 8 | 6 | 10 | 4629.5874
2035 | 8 | 6 | 11 | 4841.4752
2035 | 8 | 6 | 12 | 5006.1596
2035 | 8 | 6 | 13 | 5178.8195
2035 | 8 | 6 | 14 | 5310.2964
2035 | 8 | 6 | 15 | 5380.1841
2035 | 8 | 6 | 16 | 5390.0642
2035 | 8 | 6 | 17 | 5318.7692
2035 | 8 | 6 | 18 | 5161.505
2035 | 8 | 6 | 19 | 5010.4824
2035 | 8 | 6 | 20 | 4963.9651
2035 | 8 | 6 | 21 | 4648.7528
2035 | 8 | 6 | 22 | 4284.7333
2035 | 8 | 6 | 23 | 3891.6069
2035 | 8 | 7 | 0 | 3596.8532
2035 | 8 | 7 | 1 | 3348.0374
2035 | 8 | 7 | 2 | 3165.2701
2035 | 8 | 7 | 3 | 3118.9556
2035 | 8 | 7 | 4 | 3206.8624
2035 | 8 | 7 | 5 | 3435.8501
2035 | 8 | 7 | 6 | 3612.323
2035 | 8 | 7 | 7 | 3960.5444
2035 | 8 | 7 | 8 | 4293.0897
2035 | 8 | 7 | 9 | 4620.4898
2035 | 8 | 7 | 10 | 4906.7991
2035 | 8 | 7 | 11 | 5142.1167
2035 | 8 | 7 | 12 | 5346.222
2035 | 8 | 7 | 13 | 5495.1215
2035 | 8 | 7 | 14 | 5575.0267
2035 | 8 | 7 | 15 | 5663.5954
2035 | 8 | 7 | 16 | 5653.8753
2035 | 8 | 7 | 17 | 5614.3968
2035 | 8 | 7 | 18 | 5482.245
2035 | 8 | 7 | 19 | 5290.2972
2035 | 8 | 7 | 20 | 5144.8966
2035 | 8 | 7 | 21 | 4777.3286
2035 | 8 | 7 | 22 | 4432.307
2035 | 8 | 7 | 23 | 4072.0605
2035 | 8 | 8 | 0 | 3729.3085
2035 | 8 | 8 | 1 | 3497.5823
2035 | 8 | 8 | 2 | 3321.6157
2035 | 8 | 8 | 3 | 3243.0295
2035 | 8 | 8 | 4 | 3292.5038
2035 | 8 | 8 | 5 | 3549.9852
2035 | 8 | 8 | 6 | 3754.9647
2035 | 8 | 8 | 7 | 4053.6231
2035 | 8 | 8 | 8 | 4388.8299
2035 | 8 | 8 | 9 | 4751.8649
2035 | 8 | 8 | 10 | 5010.2826
2035 | 8 | 8 | 11 | 5336.9364
2035 | 8 | 8 | 12 | 5593.9633
2035 | 8 | 8 | 13 | 5799.2956
2035 | 8 | 8 | 14 | 5949.9123
2035 | 8 | 8 | 15 | 6022.6422
2035 | 8 | 8 | 16 | 5997.2709
2035 | 8 | 8 | 17 | 5940.403
2035 | 8 | 8 | 18 | 5746.4879
2035 | 8 | 8 | 19 | 5572.2904
2035 | 8 | 8 | 20 | 5423.0524
2035 | 8 | 8 | 21 | 5014.5977
2035 | 8 | 8 | 22 | 4647.4466
2035 | 8 | 8 | 23 | 4347.1717
2035 | 8 | 9 | 0 | 4029.8716
2035 | 8 | 9 | 1 | 3769.3306
2035 | 8 | 9 | 2 | 3613.1241
2035 | 8 | 9 | 3 | 3537.1138
2035 | 8 | 9 | 4 | 3590.5841
2035 | 8 | 9 | 5 | 3859.1243
2035 | 8 | 9 | 6 | 4033.2172
2035 | 8 | 9 | 7 | 4216.2248
2035 | 8 | 9 | 8 | 4461.0128
2035 | 8 | 9 | 9 | 4677.9953
2035 | 8 | 9 | 10 | 4900.0785
2035 | 8 | 9 | 11 | 5184.9844
2035 | 8 | 9 | 12 | 5447.7391
2035 | 8 | 9 | 13 | 5593.8144
2035 | 8 | 9 | 14 | 5565.8458
2035 | 8 | 9 | 15 | 5279.4509
2035 | 8 | 9 | 16 | 5046.1628
2035 | 8 | 9 | 17 | 4820.8588
2035 | 8 | 9 | 18 | 4685.9408
2035 | 8 | 9 | 19 | 4681.0484
2035 | 8 | 9 | 20 | 4565.0226
2035 | 8 | 9 | 21 | 4300.3416
2035 | 8 | 9 | 22 | 3937.2474
2035 | 8 | 9 | 23 | 3646.4401
2035 | 8 | 10 | 0 | 3435.2005
2035 | 8 | 10 | 1 | 3558.886
2035 | 8 | 10 | 2 | 3409.0009
2035 | 8 | 10 | 3 | 3154.0446
2035 | 8 | 10 | 4 | 3219.5663
2035 | 8 | 10 | 5 | 3507.1861
2035 | 8 | 10 | 6 | 3643.7624
2035 | 8 | 10 | 7 | 3848.8122
2035 | 8 | 10 | 8 | 3990.6169
2035 | 8 | 10 | 9 | 4153.2336
2035 | 8 | 10 | 10 | 4328.5153
2035 | 8 | 10 | 11 | 4495.8658
2035 | 8 | 10 | 12 | 4582.8131
2035 | 8 | 10 | 13 | 4626.8607
2035 | 8 | 10 | 14 | 4634.7858
2035 | 8 | 10 | 15 | 4647.402
2035 | 8 | 10 | 16 | 4665.3654
2035 | 8 | 10 | 17 | 4593.2498
2035 | 8 | 10 | 18 | 4358.6322
2035 | 8 | 10 | 19 | 4219.355
2035 | 8 | 10 | 20 | 4123.668
2035 | 8 | 10 | 21 | 3829.8914
2035 | 8 | 10 | 22 | 3498.8328
2035 | 8 | 10 | 23 | 3183.4261
2035 | 8 | 11 | 0 | 2942.288
2035 | 8 | 11 | 1 | 2781.3182
2035 | 8 | 11 | 2 | 2682.3823
2035 | 8 | 11 | 3 | 2582.6923
2035 | 8 | 11 | 4 | 2571.7851
2035 | 8 | 11 | 5 | 2600.8883
2035 | 8 | 11 | 6 | 2610.5877
2035 | 8 | 11 | 7 | 2776.3217
2035 | 8 | 11 | 8 | 2980.2416
2035 | 8 | 11 | 9 | 3143.4865
2035 | 8 | 11 | 10 | 3331.4125
2035 | 8 | 11 | 11 | 3453.3087
2035 | 8 | 11 | 12 | 3574.8805
2035 | 8 | 11 | 13 | 3647.4696
2035 | 8 | 11 | 14 | 3795.2653
2035 | 8 | 11 | 15 | 3954.0803
2035 | 8 | 11 | 16 | 4040.3274
2035 | 8 | 11 | 17 | 4030.9209
2035 | 8 | 11 | 18 | 3940.8511
2035 | 8 | 11 | 19 | 3714.1409
2035 | 8 | 11 | 20 | 3625.8542
2035 | 8 | 11 | 21 | 3348.5514
2035 | 8 | 11 | 22 | 3052.9601
2035 | 8 | 11 | 23 | 2802.0051
2035 | 8 | 12 | 0 | 2619.2734
2035 | 8 | 12 | 1 | 2519.9534
2035 | 8 | 12 | 2 | 2461.464
2035 | 8 | 12 | 3 | 2405.4213
2035 | 8 | 12 | 4 | 2379.4694
2035 | 8 | 12 | 5 | 2388.927
2035 | 8 | 12 | 6 | 2417.0966
2035 | 8 | 12 | 7 | 2524.793
2035 | 8 | 12 | 8 | 2745.1133
2035 | 8 | 12 | 9 | 2937.2403
2035 | 8 | 12 | 10 | 3150.2006
2035 | 8 | 12 | 11 | 3378.3565
2035 | 8 | 12 | 12 | 3548.4622
2035 | 8 | 12 | 13 | 3714.2733
2035 | 8 | 12 | 14 | 3963.2321
2035 | 8 | 12 | 15 | 4130.3306
2035 | 8 | 12 | 16 | 4195.8397
2035 | 8 | 12 | 17 | 4185.4148
2035 | 8 | 12 | 18 | 4042.1066
2035 | 8 | 12 | 19 | 3934.57
2035 | 8 | 12 | 20 | 3912.9019
2035 | 8 | 12 | 21 | 3599.3672
2035 | 8 | 12 | 22 | 3295.0863
2035 | 8 | 12 | 23 | 3036.3759
2035 | 8 | 13 | 0 | 2906.546
2035 | 8 | 13 | 1 | 2812.0251
2035 | 8 | 13 | 2 | 2729.8084
2035 | 8 | 13 | 3 | 2740.5591
2035 | 8 | 13 | 4 | 2831.9118
2035 | 8 | 13 | 5 | 3053.9306
2035 | 8 | 13 | 6 | 3230.7951
2035 | 8 | 13 | 7 | 3503.0749
2035 | 8 | 13 | 8 | 3754.5993
2035 | 8 | 13 | 9 | 3974.6597
2035 | 8 | 13 | 10 | 4094.294
2035 | 8 | 13 | 11 | 4176.1662
2035 | 8 | 13 | 12 | 4170.4538
2035 | 8 | 13 | 13 | 4158.2992
2035 | 8 | 13 | 14 | 4215.9011
2035 | 8 | 13 | 15 | 4283.0696
2035 | 8 | 13 | 16 | 4276.6838
2035 | 8 | 13 | 17 | 4238.4955
2035 | 8 | 13 | 18 | 4182.0344
2035 | 8 | 13 | 19 | 4177.8689
2035 | 8 | 13 | 20 | 4165.873
2035 | 8 | 13 | 21 | 3888.5132
2035 | 8 | 13 | 22 | 3559.2715
2035 | 8 | 13 | 23 | 3318.4118
2035 | 8 | 14 | 0 | 3131.3234
2035 | 8 | 14 | 1 | 2990.372
2035 | 8 | 14 | 2 | 2910.4983
2035 | 8 | 14 | 3 | 2902.5392
2035 | 8 | 14 | 4 | 3028.626
2035 | 8 | 14 | 5 | 3307.4888
2035 | 8 | 14 | 6 | 3532.8107
2035 | 8 | 14 | 7 | 3688.0941
2035 | 8 | 14 | 8 | 3876.7312
2035 | 8 | 14 | 9 | 4084.2004
2035 | 8 | 14 | 10 | 4215.359
2035 | 8 | 14 | 11 | 4392.3972
2035 | 8 | 14 | 12 | 4499.159
2035 | 8 | 14 | 13 | 4644.0956
2035 | 8 | 14 | 14 | 4706.9381
2035 | 8 | 14 | 15 | 4742.2719
2035 | 8 | 14 | 16 | 4739.7957
2035 | 8 | 14 | 17 | 4629.2037
2035 | 8 | 14 | 18 | 4483.6266
2035 | 8 | 14 | 19 | 4434.1772
2035 | 8 | 14 | 20 | 4342.6394
2035 | 8 | 14 | 21 | 4035.305
2035 | 8 | 14 | 22 | 3656.2008
2035 | 8 | 14 | 23 | 3373.6697
2035 | 8 | 15 | 0 | 3140.0169
2035 | 8 | 15 | 1 | 3018.341
2035 | 8 | 15 | 2 | 2922.3856
2035 | 8 | 15 | 3 | 2873.8683
2035 | 8 | 15 | 4 | 3006.5811
2035 | 8 | 15 | 5 | 3331.7058
2035 | 8 | 15 | 6 | 3535.5816
2035 | 8 | 15 | 7 | 3701.3466
2035 | 8 | 15 | 8 | 3919.4438
2035 | 8 | 15 | 9 | 4202.746
2035 | 8 | 15 | 10 | 4391.7527
2035 | 8 | 15 | 11 | 4582.8824
2035 | 8 | 15 | 12 | 4723.8257
2035 | 8 | 15 | 13 | 4878.7676
2035 | 8 | 15 | 14 | 4964.7035
2035 | 8 | 15 | 15 | 5017.051
2035 | 8 | 15 | 16 | 5051.6365
2035 | 8 | 15 | 17 | 5002.8204
2035 | 8 | 15 | 18 | 4887.6224
2035 | 8 | 15 | 19 | 4744.0138
2035 | 8 | 15 | 20 | 4604.3721
2035 | 8 | 15 | 21 | 4283.7701
2035 | 8 | 15 | 22 | 3826.0737
2035 | 8 | 15 | 23 | 3499.915
2035 | 8 | 16 | 0 | 3267.5656
2035 | 8 | 16 | 1 | 3057.8483
2035 | 8 | 16 | 2 | 2915.117
2035 | 8 | 16 | 3 | 2873.6242
2035 | 8 | 16 | 4 | 2965.23
2035 | 8 | 16 | 5 | 3254.0051
2035 | 8 | 16 | 6 | 3463.423
2035 | 8 | 16 | 7 | 3647.7942
2035 | 8 | 16 | 8 | 3950.7156
2035 | 8 | 16 | 9 | 4247.5111
2035 | 8 | 16 | 10 | 4513.904
2035 | 8 | 16 | 11 | 4778.8272
2035 | 8 | 16 | 12 | 4985.3833
2035 | 8 | 16 | 13 | 5189.5601
2035 | 8 | 16 | 14 | 5317.1048
2035 | 8 | 16 | 15 | 5392.0299
2035 | 8 | 16 | 16 | 5385.5015
2035 | 8 | 16 | 17 | 5216.9157
2035 | 8 | 16 | 18 | 5053.4699
2035 | 8 | 16 | 19 | 4996.129
2035 | 8 | 16 | 20 | 4706.0071
2035 | 8 | 16 | 21 | 4338.9633
2035 | 8 | 16 | 22 | 3915.1967
2035 | 8 | 16 | 23 | 3549.2857
2035 | 8 | 17 | 0 | 3311.2621
2035 | 8 | 17 | 1 | 3134.9095
2035 | 8 | 17 | 2 | 3027.642
2035 | 8 | 17 | 3 | 2976.4471
2035 | 8 | 17 | 4 | 3076.8597
2035 | 8 | 17 | 5 | 3408.4823
2035 | 8 | 17 | 6 | 3601.6489
2035 | 8 | 17 | 7 | 3754.3469
2035 | 8 | 17 | 8 | 3862.4971
2035 | 8 | 17 | 9 | 3956.377
2035 | 8 | 17 | 10 | 4029.3156
2035 | 8 | 17 | 11 | 4106.3985
2035 | 8 | 17 | 12 | 4235.9325
2035 | 8 | 17 | 13 | 4323.2114
2035 | 8 | 17 | 14 | 4410.2473
2035 | 8 | 17 | 15 | 4467.8551
2035 | 8 | 17 | 16 | 4505.4008
2035 | 8 | 17 | 17 | 4446.7451
2035 | 8 | 17 | 18 | 4318.0542
2035 | 8 | 17 | 19 | 4170.6311
2035 | 8 | 17 | 20 | 4037.1351
2035 | 8 | 17 | 21 | 3739.8725
2035 | 8 | 17 | 22 | 3402.4301
2035 | 8 | 17 | 23 | 3084.4342
2035 | 8 | 18 | 0 | 2888.6809
2035 | 8 | 18 | 1 | 2729.0238
2035 | 8 | 18 | 2 | 2611.5002
2035 | 8 | 18 | 3 | 2548.1722
2035 | 8 | 18 | 4 | 2559.9297
2035 | 8 | 18 | 5 | 2615.1361
2035 | 8 | 18 | 6 | 2627.5715
2035 | 8 | 18 | 7 | 2772.3437
2035 | 8 | 18 | 8 | 2960.3237
2035 | 8 | 18 | 9 | 3220.7439
2035 | 8 | 18 | 10 | 3411.521
2035 | 8 | 18 | 11 | 3558.1728
2035 | 8 | 18 | 12 | 3701.4774
2035 | 8 | 18 | 13 | 3847.5228
2035 | 8 | 18 | 14 | 4017.0233
2035 | 8 | 18 | 15 | 4136.1531
2035 | 8 | 18 | 16 | 4139.7051
2035 | 8 | 18 | 17 | 4052.7257
2035 | 8 | 18 | 18 | 3910.3381
2035 | 8 | 18 | 19 | 3746.6531
2035 | 8 | 18 | 20 | 3641.6854
2035 | 8 | 18 | 21 | 3349.4882
2035 | 8 | 18 | 22 | 3056.127
2035 | 8 | 18 | 23 | 2837.9578
2035 | 8 | 19 | 0 | 2691.0906
2035 | 8 | 19 | 1 | 2568.4422
2035 | 8 | 19 | 2 | 2514.9847
2035 | 8 | 19 | 3 | 2475.3259
2035 | 8 | 19 | 4 | 2465.0956
2035 | 8 | 19 | 5 | 2483.4518
2035 | 8 | 19 | 6 | 2462.313
2035 | 8 | 19 | 7 | 2634.1246
2035 | 8 | 19 | 8 | 2831.4788
2035 | 8 | 19 | 9 | 3036.1467
2035 | 8 | 19 | 10 | 3277.171
2035 | 8 | 19 | 11 | 3486.9085
2035 | 8 | 19 | 12 | 3663.8486
2035 | 8 | 19 | 13 | 3829.8826
2035 | 8 | 19 | 14 | 3954.5595
2035 | 8 | 19 | 15 | 4076.6261
2035 | 8 | 19 | 16 | 4176.7257
2035 | 8 | 19 | 17 | 4102.8568
2035 | 8 | 19 | 18 | 3998.0714
2035 | 8 | 19 | 19 | 3896.0804
2035 | 8 | 19 | 20 | 3755.1641
2035 | 8 | 19 | 21 | 3439.4171
2035 | 8 | 19 | 22 | 3101.5367
2035 | 8 | 19 | 23 | 2862.8013
2035 | 8 | 20 | 0 | 2727.4192
2035 | 8 | 20 | 1 | 2620.3353
2035 | 8 | 20 | 2 | 2575.7292
2035 | 8 | 20 | 3 | 2577.7032
2035 | 8 | 20 | 4 | 2734.8401
2035 | 8 | 20 | 5 | 2992.2172
2035 | 8 | 20 | 6 | 3170.1492
2035 | 8 | 20 | 7 | 3367.7567
2035 | 8 | 20 | 8 | 3590.682
2035 | 8 | 20 | 9 | 3782.6706
2035 | 8 | 20 | 10 | 4001.2534
2035 | 8 | 20 | 11 | 4170.5235
2035 | 8 | 20 | 12 | 4306.8702
2035 | 8 | 20 | 13 | 4478.7003
2035 | 8 | 20 | 14 | 4523.7724
2035 | 8 | 20 | 15 | 4605.4211
2035 | 8 | 20 | 16 | 4608.4171
2035 | 8 | 20 | 17 | 4583.9936
2035 | 8 | 20 | 18 | 4449.914
2035 | 8 | 20 | 19 | 4337.1997
2035 | 8 | 20 | 20 | 4219.2602
2035 | 8 | 20 | 21 | 3849.5977
2035 | 8 | 20 | 22 | 3430.1677
2035 | 8 | 20 | 23 | 3127.3724
2035 | 8 | 21 | 0 | 2926.9398
2035 | 8 | 21 | 1 | 2796.3865
2035 | 8 | 21 | 2 | 2736.9549
2035 | 8 | 21 | 3 | 2695.9891
2035 | 8 | 21 | 4 | 2805.4583
2035 | 8 | 21 | 5 | 3102.0232
2035 | 8 | 21 | 6 | 3264.1301
2035 | 8 | 21 | 7 | 3416.8779
2035 | 8 | 21 | 8 | 3619.3158
2035 | 8 | 21 | 9 | 3798.7987
2035 | 8 | 21 | 10 | 3990.6425
2035 | 8 | 21 | 11 | 4227.0205
2035 | 8 | 21 | 12 | 4334.0576
2035 | 8 | 21 | 13 | 4429.9455
2035 | 8 | 21 | 14 | 4384.6434
2035 | 8 | 21 | 15 | 4443.1856
2035 | 8 | 21 | 16 | 4440.204
2035 | 8 | 21 | 17 | 4377.69
2035 | 8 | 21 | 18 | 4256.9856
2035 | 8 | 21 | 19 | 4193.3961
2035 | 8 | 21 | 20 | 4086.6188
2035 | 8 | 21 | 21 | 3686.6614
2035 | 8 | 21 | 22 | 3353.8384
2035 | 8 | 21 | 23 | 3035.6148
2035 | 8 | 22 | 0 | 2860.4733
2035 | 8 | 22 | 1 | 2766.4415
2035 | 8 | 22 | 2 | 2657.6717
2035 | 8 | 22 | 3 | 2654.6871
2035 | 8 | 22 | 4 | 2736.5795
2035 | 8 | 22 | 5 | 3034.379
2035 | 8 | 22 | 6 | 3213.4843
2035 | 8 | 22 | 7 | 3382.3422
2035 | 8 | 22 | 8 | 3562.1054
2035 | 8 | 22 | 9 | 3808.6088
2035 | 8 | 22 | 10 | 3995.996
2035 | 8 | 22 | 11 | 4214.9235
2035 | 8 | 22 | 12 | 4431.5439
2035 | 8 | 22 | 13 | 4584.7205
2035 | 8 | 22 | 14 | 4675.9339
2035 | 8 | 22 | 15 | 4830.7455
2035 | 8 | 22 | 16 | 4839.1159
2035 | 8 | 22 | 17 | 4862.0925
2035 | 8 | 22 | 18 | 4699.457
2035 | 8 | 22 | 19 | 4572.8442
2035 | 8 | 22 | 20 | 4398.0683
2035 | 8 | 22 | 21 | 3987.7769
2035 | 8 | 22 | 22 | 3556.518
2035 | 8 | 22 | 23 | 3221.0874
2035 | 8 | 23 | 0 | 2997.9431
2035 | 8 | 23 | 1 | 2851.6705
2035 | 8 | 23 | 2 | 2760.9509
2035 | 8 | 23 | 3 | 2735.1761
2035 | 8 | 23 | 4 | 2829.7023
2035 | 8 | 23 | 5 | 3151.1526
2035 | 8 | 23 | 6 | 3292.9537
2035 | 8 | 23 | 7 | 3426.912
2035 | 8 | 23 | 8 | 3717.9624
2035 | 8 | 23 | 9 | 3981.8266
2035 | 8 | 23 | 10 | 4217.9553
2035 | 8 | 23 | 11 | 4474.5587
2035 | 8 | 23 | 12 | 4693.9562
2035 | 8 | 23 | 13 | 4874.4696
2035 | 8 | 23 | 14 | 4998.3101
2035 | 8 | 23 | 15 | 5126.3307
2035 | 8 | 23 | 16 | 5190.8187
2035 | 8 | 23 | 17 | 5069.2666
2035 | 8 | 23 | 18 | 4948.2973
2035 | 8 | 23 | 19 | 4864.0503
2035 | 8 | 23 | 20 | 4663.5673
2035 | 8 | 23 | 21 | 4305.622
2035 | 8 | 23 | 22 | 3807.7404
2035 | 8 | 23 | 23 | 3430.1422
2035 | 8 | 24 | 0 | 3194.5154
2035 | 8 | 24 | 1 | 3019.0258
2035 | 8 | 24 | 2 | 2879.6097
2035 | 8 | 24 | 3 | 2827.4807
2035 | 8 | 24 | 4 | 2911.3046
2035 | 8 | 24 | 5 | 3206.337
2035 | 8 | 24 | 6 | 3359.3649
2035 | 8 | 24 | 7 | 3566.5159
2035 | 8 | 24 | 8 | 3822.8467
2035 | 8 | 24 | 9 | 4153.8512
2035 | 8 | 24 | 10 | 4396.8823
2035 | 8 | 24 | 11 | 4707.3093
2035 | 8 | 24 | 12 | 4930.829
2035 | 8 | 24 | 13 | 5107.7788
2035 | 8 | 24 | 14 | 5259.6827
2035 | 8 | 24 | 15 | 5369.4593
2035 | 8 | 24 | 16 | 5362.0236
2035 | 8 | 24 | 17 | 5222.4555
2035 | 8 | 24 | 18 | 5017.8396
2035 | 8 | 24 | 19 | 4846.8732
2035 | 8 | 24 | 20 | 4670.6144
2035 | 8 | 24 | 21 | 4333.6203
2035 | 8 | 24 | 22 | 3904.0727
2035 | 8 | 24 | 23 | 3535.9931
2035 | 8 | 25 | 0 | 3275.0154
2035 | 8 | 25 | 1 | 3055.0399
2035 | 8 | 25 | 2 | 2917.8435
2035 | 8 | 25 | 3 | 2818.2171
2035 | 8 | 25 | 4 | 2801.7554
2035 | 8 | 25 | 5 | 2837.667
2035 | 8 | 25 | 6 | 2845.2772
2035 | 8 | 25 | 7 | 3037.5279
2035 | 8 | 25 | 8 | 3400.1528
2035 | 8 | 25 | 9 | 3775.2468
2035 | 8 | 25 | 10 | 4163.3413
2035 | 8 | 25 | 11 | 4420.9184
2035 | 8 | 25 | 12 | 4657.1882
2035 | 8 | 25 | 13 | 4777.8367
2035 | 8 | 25 | 14 | 4854.2935
2035 | 8 | 25 | 15 | 4904.623
2035 | 8 | 25 | 16 | 4876.8666
2035 | 8 | 25 | 17 | 4813.627
2035 | 8 | 25 | 18 | 4680.727
2035 | 8 | 25 | 19 | 4538.4343
2035 | 8 | 25 | 20 | 4398.494
2035 | 8 | 25 | 21 | 4051.0757
2035 | 8 | 25 | 22 | 3658.0165
2035 | 8 | 25 | 23 | 3318.7796
2035 | 8 | 26 | 0 | 3096.6385
2035 | 8 | 26 | 1 | 2911.5126
2035 | 8 | 26 | 2 | 2817.4129
2035 | 8 | 26 | 3 | 2705.0681
2035 | 8 | 26 | 4 | 2689.8485
2035 | 8 | 26 | 5 | 2704.9368
2035 | 8 | 26 | 6 | 2651.2561
2035 | 8 | 26 | 7 | 2906.915
2035 | 8 | 26 | 8 | 3251.4518
2035 | 8 | 26 | 9 | 3608.5635
2035 | 8 | 26 | 10 | 3998.3958
2035 | 8 | 26 | 11 | 4324.4627
2035 | 8 | 26 | 12 | 4504.3204
2035 | 8 | 26 | 13 | 4679.8705
2035 | 8 | 26 | 14 | 4779.5012
2035 | 8 | 26 | 15 | 4861.6095
2035 | 8 | 26 | 16 | 4934.6274
2035 | 8 | 26 | 17 | 4857.2433
2035 | 8 | 26 | 18 | 4758.8797
2035 | 8 | 26 | 19 | 4694.5029
2035 | 8 | 26 | 20 | 4561.4755
2035 | 8 | 26 | 21 | 4203.1616
2035 | 8 | 26 | 22 | 3823.3606
2035 | 8 | 26 | 23 | 3480.5192
2035 | 8 | 27 | 0 | 3321.5946
2035 | 8 | 27 | 1 | 3146.1597
2035 | 8 | 27 | 2 | 3068.8851
2035 | 8 | 27 | 3 | 3055.6394
2035 | 8 | 27 | 4 | 3173.7625
2035 | 8 | 27 | 5 | 3538.0448
2035 | 8 | 27 | 6 | 3765.8352
2035 | 8 | 27 | 7 | 4050.7582
2035 | 8 | 27 | 8 | 4318.4752
2035 | 8 | 27 | 9 | 4611.1884
2035 | 8 | 27 | 10 | 4868.3043
2035 | 8 | 27 | 11 | 5142.3039
2035 | 8 | 27 | 12 | 5370.9874
2035 | 8 | 27 | 13 | 5447.7087
2035 | 8 | 27 | 14 | 5397.5742
2035 | 8 | 27 | 15 | 5396.4174
2035 | 8 | 27 | 16 | 5301.2646
2035 | 8 | 27 | 17 | 5174.196
2035 | 8 | 27 | 18 | 5006.2069
2035 | 8 | 27 | 19 | 4975.6328
2035 | 8 | 27 | 20 | 4820.7121
2035 | 8 | 27 | 21 | 4478.6765
2035 | 8 | 27 | 22 | 4116.5148
2035 | 8 | 27 | 23 | 3781.6519
2035 | 8 | 28 | 0 | 3562.2653
2035 | 8 | 28 | 1 | 3384.8397
2035 | 8 | 28 | 2 | 3281.567
2035 | 8 | 28 | 3 | 3222.3231
2035 | 8 | 28 | 4 | 3345.8778
2035 | 8 | 28 | 5 | 3667.8803
2035 | 8 | 28 | 6 | 3869.5826
2035 | 8 | 28 | 7 | 3983.1264
2035 | 8 | 28 | 8 | 4170.0023
2035 | 8 | 28 | 9 | 4371.6111
2035 | 8 | 28 | 10 | 4573.6249
2035 | 8 | 28 | 11 | 4781.4571
2035 | 8 | 28 | 12 | 4974.7103
2035 | 8 | 28 | 13 | 5105.49
2035 | 8 | 28 | 14 | 5244.9604
2035 | 8 | 28 | 15 | 5354.7863
2035 | 8 | 28 | 16 | 5308.3966
2035 | 8 | 28 | 17 | 5214.0331
2035 | 8 | 28 | 18 | 5019.4625
2035 | 8 | 28 | 19 | 4938.8893
2035 | 8 | 28 | 20 | 4727.7763
2035 | 8 | 28 | 21 | 4376.7482
2035 | 8 | 28 | 22 | 3929.0914
2035 | 8 | 28 | 23 | 3514.7557
2035 | 8 | 29 | 0 | 3318.7719
2035 | 8 | 29 | 1 | 3103.438
2035 | 8 | 29 | 2 | 2979.8217
2035 | 8 | 29 | 3 | 2906.6382
2035 | 8 | 29 | 4 | 3028.4166
2035 | 8 | 29 | 5 | 3355.2382
2035 | 8 | 29 | 6 | 3527.1612
2035 | 8 | 29 | 7 | 3690.9534
2035 | 8 | 29 | 8 | 3960.7361
2035 | 8 | 29 | 9 | 4212.6075
2035 | 8 | 29 | 10 | 4531.5702
2035 | 8 | 29 | 11 | 4762.3468
2035 | 8 | 29 | 12 | 4934.371
2035 | 8 | 29 | 13 | 5088.4242
2035 | 8 | 29 | 14 | 5242.6431
2035 | 8 | 29 | 15 | 5359.5556
2035 | 8 | 29 | 16 | 5306.7916
2035 | 8 | 29 | 17 | 5177.6946
2035 | 8 | 29 | 18 | 4979.4953
2035 | 8 | 29 | 19 | 4860.4587
2035 | 8 | 29 | 20 | 4665.9946
2035 | 8 | 29 | 21 | 4275.3725
2035 | 8 | 29 | 22 | 3807.332
2035 | 8 | 29 | 23 | 3416.7019
2035 | 8 | 30 | 0 | 3187.4523
2035 | 8 | 30 | 1 | 2995.7573
2035 | 8 | 30 | 2 | 2863.2447
2035 | 8 | 30 | 3 | 2826.7483
2035 | 8 | 30 | 4 | 2918.7837
2035 | 8 | 30 | 5 | 3223.8779
2035 | 8 | 30 | 6 | 3403.1286
2035 | 8 | 30 | 7 | 3553.7752
2035 | 8 | 30 | 8 | 3803.823
2035 | 8 | 30 | 9 | 4120.2619
2035 | 8 | 30 | 10 | 4394.1145
2035 | 8 | 30 | 11 | 4655.9985
2035 | 8 | 30 | 12 | 4907.301
2035 | 8 | 30 | 13 | 5130.1009
2035 | 8 | 30 | 14 | 5376.8413
2035 | 8 | 30 | 15 | 5538.1616
2035 | 8 | 30 | 16 | 5556.8173
2035 | 8 | 30 | 17 | 5473.0705
2035 | 8 | 30 | 18 | 5292.2509
2035 | 8 | 30 | 19 | 5239.6875
2035 | 8 | 30 | 20 | 5090.5397
2035 | 8 | 30 | 21 | 4746.116
2035 | 8 | 30 | 22 | 4368.189
2035 | 8 | 30 | 23 | 3991.3551
2035 | 8 | 31 | 0 | 3691.361
2035 | 8 | 31 | 1 | 3484.1846
2035 | 8 | 31 | 2 | 3318.48
2035 | 8 | 31 | 3 | 3250.5087
2035 | 8 | 31 | 4 | 3341.4817
2035 | 8 | 31 | 5 | 3675.4346
2035 | 8 | 31 | 6 | 3923.9802
2035 | 8 | 31 | 7 | 4183.6317
2035 | 8 | 31 | 8 | 4386.7306
2035 | 8 | 31 | 9 | 4625.5194
2035 | 8 | 31 | 10 | 4820.7903
2035 | 8 | 31 | 11 | 4917.8547
2035 | 8 | 31 | 12 | 5019.5812
2035 | 8 | 31 | 13 | 5079.3536
2035 | 8 | 31 | 14 | 5058.1653
2035 | 8 | 31 | 15 | 5167.1007
2035 | 8 | 31 | 16 | 5187.4902
2035 | 8 | 31 | 17 | 5077.7623
2035 | 8 | 31 | 18 | 4950.211
2035 | 8 | 31 | 19 | 4946.7956
2035 | 8 | 31 | 20 | 4800.9959
2035 | 8 | 31 | 21 | 4553.6041
2035 | 8 | 31 | 22 | 4235.4366
2035 | 8 | 31 | 23 | 3888.774
2035 | 9 | 1 | 0 | 3825.1445
2035 | 9 | 1 | 1 | 3528.4209
2035 | 9 | 1 | 2 | 3354.2658
2035 | 9 | 1 | 3 | 3235.0121
2035 | 9 | 1 | 4 | 3238.6884
2035 | 9 | 1 | 5 | 3256.8473
2035 | 9 | 1 | 6 | 3313.9844
2035 | 9 | 1 | 7 | 3485.8985
2035 | 9 | 1 | 8 | 3850.1501
2035 | 9 | 1 | 9 | 4209.6407
2035 | 9 | 1 | 10 | 4391.2021
2035 | 9 | 1 | 11 | 4526.0537
2035 | 9 | 1 | 12 | 4667.0495
2035 | 9 | 1 | 13 | 4742.9851
2035 | 9 | 1 | 14 | 4797.3842
2035 | 9 | 1 | 15 | 4752.508
2035 | 9 | 1 | 16 | 4727.1649
2035 | 9 | 1 | 17 | 4661.8035
2035 | 9 | 1 | 18 | 4543.4111
2035 | 9 | 1 | 19 | 4543.711
2035 | 9 | 1 | 20 | 4384.1752
2035 | 9 | 1 | 21 | 4203.3455
2035 | 9 | 1 | 22 | 3810.0417
2035 | 9 | 1 | 23 | 3513.6793
2035 | 9 | 2 | 0 | 3263.4978
2035 | 9 | 2 | 1 | 3103.9523
2035 | 9 | 2 | 2 | 3036.4435
2035 | 9 | 2 | 3 | 2951.7125
2035 | 9 | 2 | 4 | 2960.378
2035 | 9 | 2 | 5 | 3007.0743
2035 | 9 | 2 | 6 | 3077.3446
2035 | 9 | 2 | 7 | 3200.0537
2035 | 9 | 2 | 8 | 3474.704
2035 | 9 | 2 | 9 | 3718.0605
2035 | 9 | 2 | 10 | 3840.2174
2035 | 9 | 2 | 11 | 3974.7264
2035 | 9 | 2 | 12 | 4031.1852
2035 | 9 | 2 | 13 | 3928.748
2035 | 9 | 2 | 14 | 3987.5872
2035 | 9 | 2 | 15 | 3931.9054
2035 | 9 | 2 | 16 | 3938.8082
2035 | 9 | 2 | 17 | 3843.0413
2035 | 9 | 2 | 18 | 3826.9711
2035 | 9 | 2 | 19 | 3897.4444
2035 | 9 | 2 | 20 | 3827.077
2035 | 9 | 2 | 21 | 3573.4495
2035 | 9 | 2 | 22 | 3322.6597
2035 | 9 | 2 | 23 | 3114.9919
2035 | 9 | 3 | 0 | 2993.5734
2035 | 9 | 3 | 1 | 2882.9735
2035 | 9 | 3 | 2 | 2839.3235
2035 | 9 | 3 | 3 | 2811.753
2035 | 9 | 3 | 4 | 2858.637
2035 | 9 | 3 | 5 | 2943.2594
2035 | 9 | 3 | 6 | 2985.5716
2035 | 9 | 3 | 7 | 3070.2501
2035 | 9 | 3 | 8 | 3326.5839
2035 | 9 | 3 | 9 | 3602.9294
2035 | 9 | 3 | 10 | 3831.0413
2035 | 9 | 3 | 11 | 3958.5318
2035 | 9 | 3 | 12 | 3968.391
2035 | 9 | 3 | 13 | 4144.8973
2035 | 9 | 3 | 14 | 4280.1808
2035 | 9 | 3 | 15 | 4311.8173
2035 | 9 | 3 | 16 | 4397.4779
2035 | 9 | 3 | 17 | 4348.2121
2035 | 9 | 3 | 18 | 4276.7435
2035 | 9 | 3 | 19 | 4388.8222
2035 | 9 | 3 | 20 | 4227.6971
2035 | 9 | 3 | 21 | 4001.0454
2035 | 9 | 3 | 22 | 3573.7301
2035 | 9 | 3 | 23 | 3364.5369
2035 | 9 | 4 | 0 | 3222.495
2035 | 9 | 4 | 1 | 3083.9661
2035 | 9 | 4 | 2 | 2994.6046
2035 | 9 | 4 | 3 | 3005.865
2035 | 9 | 4 | 4 | 3202.0265
2035 | 9 | 4 | 5 | 3644.5807
2035 | 9 | 4 | 6 | 4035.792
2035 | 9 | 4 | 7 | 4181.9109
2035 | 9 | 4 | 8 | 4333.8488
2035 | 9 | 4 | 9 | 4435.8164
2035 | 9 | 4 | 10 | 4567.4028
2035 | 9 | 4 | 11 | 4760.8229
2035 | 9 | 4 | 12 | 4901.9719
2035 | 9 | 4 | 13 | 5048.8528
2035 | 9 | 4 | 14 | 5207.7987
2035 | 9 | 4 | 15 | 5296.1255
2035 | 9 | 4 | 16 | 5394.133
2035 | 9 | 4 | 17 | 5309.2247
2035 | 9 | 4 | 18 | 5229.8408
2035 | 9 | 4 | 19 | 5233.193
2035 | 9 | 4 | 20 | 5071.2943
2035 | 9 | 4 | 21 | 4771.2784
2035 | 9 | 4 | 22 | 4393.481
2035 | 9 | 4 | 23 | 4102.5662
2035 | 9 | 5 | 0 | 3685.7966
2035 | 9 | 5 | 1 | 3461.5727
2035 | 9 | 5 | 2 | 3352.2762
2035 | 9 | 5 | 3 | 3335.9486
2035 | 9 | 5 | 4 | 3507.9916
2035 | 9 | 5 | 5 | 3927.1054
2035 | 9 | 5 | 6 | 4129.0743
2035 | 9 | 5 | 7 | 4304.3174
2035 | 9 | 5 | 8 | 4541.0615
2035 | 9 | 5 | 9 | 4861.2103
2035 | 9 | 5 | 10 | 5100.7928
2035 | 9 | 5 | 11 | 5326.0632
2035 | 9 | 5 | 12 | 5458.7855
2035 | 9 | 5 | 13 | 5546.0255
2035 | 9 | 5 | 14 | 5558.945
2035 | 9 | 5 | 15 | 5291.5167
2035 | 9 | 5 | 16 | 5064.0143
2035 | 9 | 5 | 17 | 4856.0292
2035 | 9 | 5 | 18 | 4755.5578
2035 | 9 | 5 | 19 | 4745.2352
2035 | 9 | 5 | 20 | 4519.1146
2035 | 9 | 5 | 21 | 4298.9524
2035 | 9 | 5 | 22 | 3899.1309
2035 | 9 | 5 | 23 | 3520.9564
2035 | 9 | 6 | 0 | 3319.7972
2035 | 9 | 6 | 1 | 3189.405
2035 | 9 | 6 | 2 | 3102.9832
2035 | 9 | 6 | 3 | 3068.5505
2035 | 9 | 6 | 4 | 3175.4775
2035 | 9 | 6 | 5 | 3636.9919
2035 | 9 | 6 | 6 | 3891.4449
2035 | 9 | 6 | 7 | 4050.204
2035 | 9 | 6 | 8 | 4138.5551
2035 | 9 | 6 | 9 | 4362.031
2035 | 9 | 6 | 10 | 4562.8108
2035 | 9 | 6 | 11 | 4751.5474
2035 | 9 | 6 | 12 | 4930.3987
2035 | 9 | 6 | 13 | 5086.6278
2035 | 9 | 6 | 14 | 5237.7454
2035 | 9 | 6 | 15 | 5309.7431
2035 | 9 | 6 | 16 | 5358.2853
2035 | 9 | 6 | 17 | 5260.1796
2035 | 9 | 6 | 18 | 5098.9184
2035 | 9 | 6 | 19 | 5121.7404
2035 | 9 | 6 | 20 | 4979.0602
2035 | 9 | 6 | 21 | 4669.4407
2035 | 9 | 6 | 22 | 4293.623
2035 | 9 | 6 | 23 | 3933.5344
2035 | 9 | 7 | 0 | 3637.1799
2035 | 9 | 7 | 1 | 3362.0978
2035 | 9 | 7 | 2 | 3229.2441
2035 | 9 | 7 | 3 | 3150.2302
2035 | 9 | 7 | 4 | 3267.4273
2035 | 9 | 7 | 5 | 3669.0157
2035 | 9 | 7 | 6 | 3909.416
2035 | 9 | 7 | 7 | 4113.3933
2035 | 9 | 7 | 8 | 4338.4384
2035 | 9 | 7 | 9 | 4607.4805
2035 | 9 | 7 | 10 | 4860.066
2035 | 9 | 7 | 11 | 5055.154
2035 | 9 | 7 | 12 | 5258.507
2035 | 9 | 7 | 13 | 5377.1297
2035 | 9 | 7 | 14 | 5439.2398
2035 | 9 | 7 | 15 | 5520.0672
2035 | 9 | 7 | 16 | 5510.898
2035 | 9 | 7 | 17 | 5424.0788
2035 | 9 | 7 | 18 | 5168.1308
2035 | 9 | 7 | 19 | 5119.4823
2035 | 9 | 7 | 20 | 5009.7685
2035 | 9 | 7 | 21 | 4780.1409
2035 | 9 | 7 | 22 | 4488.3327
2035 | 9 | 7 | 23 | 3946.3998
2035 | 9 | 8 | 0 | 3564.83
2035 | 9 | 8 | 1 | 3288.1062
2035 | 9 | 8 | 2 | 3119.5462
2035 | 9 | 8 | 3 | 3043.0795
2035 | 9 | 8 | 4 | 3042.6117
2035 | 9 | 8 | 5 | 3088.5797
2035 | 9 | 8 | 6 | 3163.0596
2035 | 9 | 8 | 7 | 3141.285
2035 | 9 | 8 | 8 | 3299.2349
2035 | 9 | 8 | 9 | 3388.9457
2035 | 9 | 8 | 10 | 3400.7913
2035 | 9 | 8 | 11 | 3459.2463
2035 | 9 | 8 | 12 | 3535.034
2035 | 9 | 8 | 13 | 3617.5657
2035 | 9 | 8 | 14 | 3679.9999
2035 | 9 | 8 | 15 | 3749.1581
2035 | 9 | 8 | 16 | 3779.0262
2035 | 9 | 8 | 17 | 3741.2547
2035 | 9 | 8 | 18 | 3603.7633
2035 | 9 | 8 | 19 | 3554.6376
2035 | 9 | 8 | 20 | 3434.2959
2035 | 9 | 8 | 21 | 3161.9215
2035 | 9 | 8 | 22 | 2951.9229
2035 | 9 | 8 | 23 | 2747.6691
2035 | 9 | 9 | 0 | 2618.9982
2035 | 9 | 9 | 1 | 2505.5332
2035 | 9 | 9 | 2 | 2415.3776
2035 | 9 | 9 | 3 | 2348.7858
2035 | 9 | 9 | 4 | 2361.0662
2035 | 9 | 9 | 5 | 2418.2852
2035 | 9 | 9 | 6 | 2429.9836
2035 | 9 | 9 | 7 | 2563.4016
2035 | 9 | 9 | 8 | 2739.8636
2035 | 9 | 9 | 9 | 2843.3338
2035 | 9 | 9 | 10 | 2944.0524
2035 | 9 | 9 | 11 | 3099.6838
2035 | 9 | 9 | 12 | 3213.8454
2035 | 9 | 9 | 13 | 3394.643
2035 | 9 | 9 | 14 | 3476.5621
2035 | 9 | 9 | 15 | 3650.3001
2035 | 9 | 9 | 16 | 3770.5896
2035 | 9 | 9 | 17 | 3639.3169
2035 | 9 | 9 | 18 | 3570.7027
2035 | 9 | 9 | 19 | 3668.9395
2035 | 9 | 9 | 20 | 3523.0276
2035 | 9 | 9 | 21 | 3236.1298
2035 | 9 | 9 | 22 | 2967.5465
2035 | 9 | 9 | 23 | 2748.1227
2035 | 9 | 10 | 0 | 2687.5516
2035 | 9 | 10 | 1 | 2582.7438
2035 | 9 | 10 | 2 | 2558.3123
2035 | 9 | 10 | 3 | 2578.632
2035 | 9 | 10 | 4 | 2753.9879
2035 | 9 | 10 | 5 | 2997.2129
2035 | 9 | 10 | 6 | 3196.5341
2035 | 9 | 10 | 7 | 3368.7078
2035 | 9 | 10 | 8 | 3541.3836
2035 | 9 | 10 | 9 | 3781.8592
2035 | 9 | 10 | 10 | 3869.5196
2035 | 9 | 10 | 11 | 3959.41
2035 | 9 | 10 | 12 | 4117.6884
2035 | 9 | 10 | 13 | 4209.3611
2035 | 9 | 10 | 14 | 4301.3829
2035 | 9 | 10 | 15 | 4394.2415
2035 | 9 | 10 | 16 | 4417.4847
2035 | 9 | 10 | 17 | 4370.7176
2035 | 9 | 10 | 18 | 4264.6532
2035 | 9 | 10 | 19 | 4312.4161
2035 | 9 | 10 | 20 | 4090.0543
2035 | 9 | 10 | 21 | 3626.4716
2035 | 9 | 10 | 22 | 3242.6348
2035 | 9 | 10 | 23 | 2985.6361
2035 | 9 | 11 | 0 | 2846.157
2035 | 9 | 11 | 1 | 2751.5053
2035 | 9 | 11 | 2 | 2667.6861
2035 | 9 | 11 | 3 | 2637.5788
2035 | 9 | 11 | 4 | 2807.1666
2035 | 9 | 11 | 5 | 3136.384
2035 | 9 | 11 | 6 | 3239.8689
2035 | 9 | 11 | 7 | 3396.347
2035 | 9 | 11 | 8 | 3505.3222
2035 | 9 | 11 | 9 | 3656.1491
2035 | 9 | 11 | 10 | 3867.9123
2035 | 9 | 11 | 11 | 4047.3087
2035 | 9 | 11 | 12 | 4202.5752
2035 | 9 | 11 | 13 | 4327.0873
2035 | 9 | 11 | 14 | 4427.8761
2035 | 9 | 11 | 15 | 4559.5332
2035 | 9 | 11 | 16 | 4614.015
2035 | 9 | 11 | 17 | 4546.1707
2035 | 9 | 11 | 18 | 4414.2335
2035 | 9 | 11 | 19 | 4441.8071
2035 | 9 | 11 | 20 | 4216.9794
2035 | 9 | 11 | 21 | 3812.8799
2035 | 9 | 11 | 22 | 3371.0145
2035 | 9 | 11 | 23 | 3155.5517
2035 | 9 | 12 | 0 | 3004.0128
2035 | 9 | 12 | 1 | 2896.2798
2035 | 9 | 12 | 2 | 2806.8935
2035 | 9 | 12 | 3 | 2770.2034
2035 | 9 | 12 | 4 | 2910.4246
2035 | 9 | 12 | 5 | 3234.5084
2035 | 9 | 12 | 6 | 3405.8913
2035 | 9 | 12 | 7 | 3509.0489
2035 | 9 | 12 | 8 | 3709.2096
2035 | 9 | 12 | 9 | 3963.9462
2035 | 9 | 12 | 10 | 4166.818
2035 | 9 | 12 | 11 | 4353.2059
2035 | 9 | 12 | 12 | 4568.6467
2035 | 9 | 12 | 13 | 4713.0385
2035 | 9 | 12 | 14 | 4732.7881
2035 | 9 | 12 | 15 | 4821.6303
2035 | 9 | 12 | 16 | 4809.5718
2035 | 9 | 12 | 17 | 4718.8775
2035 | 9 | 12 | 18 | 4565.5878
2035 | 9 | 12 | 19 | 4608.745
2035 | 9 | 12 | 20 | 4373.6605
2035 | 9 | 12 | 21 | 4046.0155
2035 | 9 | 12 | 22 | 3553.8434
2035 | 9 | 12 | 23 | 3320.8109
2035 | 9 | 13 | 0 | 3090.5698
2035 | 9 | 13 | 1 | 3020.8963
2035 | 9 | 13 | 2 | 2895.6477
2035 | 9 | 13 | 3 | 2860.1928
2035 | 9 | 13 | 4 | 3021.5515
2035 | 9 | 13 | 5 | 3358.1553
2035 | 9 | 13 | 6 | 3600.6534
2035 | 9 | 13 | 7 | 3738.0183
2035 | 9 | 13 | 8 | 3906.2593
2035 | 9 | 13 | 9 | 4206.3455
2035 | 9 | 13 | 10 | 4339.0564
2035 | 9 | 13 | 11 | 4503.0254
2035 | 9 | 13 | 12 | 4684.8435
2035 | 9 | 13 | 13 | 4813.2681
2035 | 9 | 13 | 14 | 4860.9249
2035 | 9 | 13 | 15 | 4873.8289
2035 | 9 | 13 | 16 | 4856.0645
2035 | 9 | 13 | 17 | 4782.5541
2035 | 9 | 13 | 18 | 4673.2527
2035 | 9 | 13 | 19 | 4693.7987
2035 | 9 | 13 | 20 | 4461.7338
2035 | 9 | 13 | 21 | 4117.7073
2035 | 9 | 13 | 22 | 3670.3697
2035 | 9 | 13 | 23 | 3355.7785
2035 | 9 | 14 | 0 | 3136.2243
2035 | 9 | 14 | 1 | 2919.1472
2035 | 9 | 14 | 2 | 2840.4695
2035 | 9 | 14 | 3 | 2786.4022
2035 | 9 | 14 | 4 | 2915.4334
2035 | 9 | 14 | 5 | 3245.5214
2035 | 9 | 14 | 6 | 3402.1785
2035 | 9 | 14 | 7 | 3465.6698
2035 | 9 | 14 | 8 | 3732.7773
2035 | 9 | 14 | 9 | 4118.5756
2035 | 9 | 14 | 10 | 4305.6343
2035 | 9 | 14 | 11 | 4424.4199
2035 | 9 | 14 | 12 | 4528.1928
2035 | 9 | 14 | 13 | 4568.5707
2035 | 9 | 14 | 14 | 4552.3967
2035 | 9 | 14 | 15 | 4434.3842
2035 | 9 | 14 | 16 | 4299.7075
2035 | 9 | 14 | 17 | 4099.043
2035 | 9 | 14 | 18 | 3916.1209
2035 | 9 | 14 | 19 | 3983.3265
2035 | 9 | 14 | 20 | 3756.523
2035 | 9 | 14 | 21 | 3434.9311
2035 | 9 | 14 | 22 | 3181.8744
2035 | 9 | 14 | 23 | 2955.6301
2035 | 9 | 15 | 0 | 2732.3864
2035 | 9 | 15 | 1 | 2592.9628
2035 | 9 | 15 | 2 | 2492.0321
2035 | 9 | 15 | 3 | 2479.2451
2035 | 9 | 15 | 4 | 2472.3163
2035 | 9 | 15 | 5 | 2524.1082
2035 | 9 | 15 | 6 | 2602.1731
2035 | 9 | 15 | 7 | 2729.9728
2035 | 9 | 15 | 8 | 2897.6516
2035 | 9 | 15 | 9 | 2986.92
2035 | 9 | 15 | 10 | 3071.1225
2035 | 9 | 15 | 11 | 3156.3952
2035 | 9 | 15 | 12 | 3253.2146
2035 | 9 | 15 | 13 | 3336.0477
2035 | 9 | 15 | 14 | 3435.8586
2035 | 9 | 15 | 15 | 3539.2855
2035 | 9 | 15 | 16 | 3483.0013
2035 | 9 | 15 | 17 | 3396.9019
2035 | 9 | 15 | 18 | 3342.9939
2035 | 9 | 15 | 19 | 3442.6538
2035 | 9 | 15 | 20 | 3225.7677
2035 | 9 | 15 | 21 | 3047.2756
2035 | 9 | 15 | 22 | 2914.9591
2035 | 9 | 15 | 23 | 2687.6573
2035 | 9 | 16 | 0 | 2523.0247
2035 | 9 | 16 | 1 | 2426.2311
2035 | 9 | 16 | 2 | 2417.6614
2035 | 9 | 16 | 3 | 2382.1171
2035 | 9 | 16 | 4 | 2351.4958
2035 | 9 | 16 | 5 | 2419.848
2035 | 9 | 16 | 6 | 2487.9093
2035 | 9 | 16 | 7 | 2568.5496
2035 | 9 | 16 | 8 | 2681.1837
2035 | 9 | 16 | 9 | 2824.7177
2035 | 9 | 16 | 10 | 2975.3477
2035 | 9 | 16 | 11 | 3106.2171
2035 | 9 | 16 | 12 | 3280.9189
2035 | 9 | 16 | 13 | 3441.3548
2035 | 9 | 16 | 14 | 3580.5813
2035 | 9 | 16 | 15 | 3736.1521
2035 | 9 | 16 | 16 | 3798.3358
2035 | 9 | 16 | 17 | 3772.3366
2035 | 9 | 16 | 18 | 3735.6874
2035 | 9 | 16 | 19 | 3916.2266
2035 | 9 | 16 | 20 | 3670.5265
2035 | 9 | 16 | 21 | 3332.7247
2035 | 9 | 16 | 22 | 3129.5471
2035 | 9 | 16 | 23 | 2887.1911
2035 | 9 | 17 | 0 | 2784.9541
2035 | 9 | 17 | 1 | 2724.5882
2035 | 9 | 17 | 2 | 2711.9261
2035 | 9 | 17 | 3 | 2717.9882
2035 | 9 | 17 | 4 | 2877.3195
2035 | 9 | 17 | 5 | 3215.025
2035 | 9 | 17 | 6 | 3515.7854
2035 | 9 | 17 | 7 | 3658.6753
2035 | 9 | 17 | 8 | 3738.802
2035 | 9 | 17 | 9 | 3858.6075
2035 | 9 | 17 | 10 | 3866.6917
2035 | 9 | 17 | 11 | 3923.8345
2035 | 9 | 17 | 12 | 3966.6275
2035 | 9 | 17 | 13 | 3937.9725
2035 | 9 | 17 | 14 | 3879.8781
2035 | 9 | 17 | 15 | 3809.3291
2035 | 9 | 17 | 16 | 3790.3483
2035 | 9 | 17 | 17 | 3778.7428
2035 | 9 | 17 | 18 | 3864.2711
2035 | 9 | 17 | 19 | 4008.6836
2035 | 9 | 17 | 20 | 3836.7638
2035 | 9 | 17 | 21 | 3554.3477
2035 | 9 | 17 | 22 | 3242.7863
2035 | 9 | 17 | 23 | 3066.1778
2035 | 9 | 18 | 0 | 2968.4602
2035 | 9 | 18 | 1 | 2854.9342
2035 | 9 | 18 | 2 | 2798.6262
2035 | 9 | 18 | 3 | 2804.764
2035 | 9 | 18 | 4 | 2913.8594
2035 | 9 | 18 | 5 | 3306.5
2035 | 9 | 18 | 6 | 3626.5412
2035 | 9 | 18 | 7 | 3670.144
2035 | 9 | 18 | 8 | 3713.471
2035 | 9 | 18 | 9 | 3784.2859
2035 | 9 | 18 | 10 | 3767.5114
2035 | 9 | 18 | 11 | 3757.7624
2035 | 9 | 18 | 12 | 3740.9032
2035 | 9 | 18 | 13 | 3667.4809
2035 | 9 | 18 | 14 | 3642.363
2035 | 9 | 18 | 15 | 3567.3093
2035 | 9 | 18 | 16 | 3548.9942
2035 | 9 | 18 | 17 | 3494.4871
2035 | 9 | 18 | 18 | 3446.7487
2035 | 9 | 18 | 19 | 3658.1562
2035 | 9 | 18 | 20 | 3514.1772
2035 | 9 | 18 | 21 | 3228.5078
2035 | 9 | 18 | 22 | 2963.5917
2035 | 9 | 18 | 23 | 2794.6676
2035 | 9 | 19 | 0 | 2677.453
2035 | 9 | 19 | 1 | 2574.2929
2035 | 9 | 19 | 2 | 2520.6575
2035 | 9 | 19 | 3 | 2526.7023
2035 | 9 | 19 | 4 | 2663.0715
2035 | 9 | 19 | 5 | 2970.7153
2035 | 9 | 19 | 6 | 3141.7035
2035 | 9 | 19 | 7 | 3246.1031
2035 | 9 | 19 | 8 | 3333.8707
2035 | 9 | 19 | 9 | 3402.6269
2035 | 9 | 19 | 10 | 3431.2707
2035 | 9 | 19 | 11 | 3461.5767
2035 | 9 | 19 | 12 | 3427.8416
2035 | 9 | 19 | 13 | 3450.2429
2035 | 9 | 19 | 14 | 3459.2222
2035 | 9 | 19 | 15 | 3505.7591
2035 | 9 | 19 | 16 | 3504.6522
2035 | 9 | 19 | 17 | 3489.9862
2035 | 9 | 19 | 18 | 3446.7347
2035 | 9 | 19 | 19 | 3619.7275
2035 | 9 | 19 | 20 | 3452.7225
2035 | 9 | 19 | 21 | 3209.7161
2035 | 9 | 19 | 22 | 2986.93
2035 | 9 | 19 | 23 | 2794.3748
2035 | 9 | 20 | 0 | 2698.874
2035 | 9 | 20 | 1 | 2607.6498
2035 | 9 | 20 | 2 | 2583.9152
2035 | 9 | 20 | 3 | 2554.1728
2035 | 9 | 20 | 4 | 2697.5167
2035 | 9 | 20 | 5 | 3079.1684
2035 | 9 | 20 | 6 | 3246.7356
2035 | 9 | 20 | 7 | 3284.9307
2035 | 9 | 20 | 8 | 3377.8301
2035 | 9 | 20 | 9 | 3428.4229
2035 | 9 | 20 | 10 | 3461.5793
2035 | 9 | 20 | 11 | 3548.0491
2035 | 9 | 20 | 12 | 3626.7582
2035 | 9 | 20 | 13 | 3699.4116
2035 | 9 | 20 | 14 | 3743.339
2035 | 9 | 20 | 15 | 3783.5297
2035 | 9 | 20 | 16 | 3779.6649
2035 | 9 | 20 | 17 | 3766.2485
2035 | 9 | 20 | 18 | 3743.6122
2035 | 9 | 20 | 19 | 3961.0551
2035 | 9 | 20 | 20 | 3746.1181
2035 | 9 | 20 | 21 | 3461.4227
2035 | 9 | 20 | 22 | 3150.473
2035 | 9 | 20 | 23 | 2931.9981
2035 | 9 | 21 | 0 | 2810.0072
2035 | 9 | 21 | 1 | 2701.4875
2035 | 9 | 21 | 2 | 2647.0086
2035 | 9 | 21 | 3 | 2635.5161
2035 | 9 | 21 | 4 | 2720.9283
2035 | 9 | 21 | 5 | 3039.0753
2035 | 9 | 21 | 6 | 3236.6104
2035 | 9 | 21 | 7 | 3221.4472
2035 | 9 | 21 | 8 | 3438.68
2035 | 9 | 21 | 9 | 3578.6388
2035 | 9 | 21 | 10 | 3679.525
2035 | 9 | 21 | 11 | 3782.3028
2035 | 9 | 21 | 12 | 3841.6436
2035 | 9 | 21 | 13 | 3876.6201
2035 | 9 | 21 | 14 | 3877.5132
2035 | 9 | 21 | 15 | 3897.5075
2035 | 9 | 21 | 16 | 3860.728
2035 | 9 | 21 | 17 | 3762.3876
2035 | 9 | 21 | 18 | 3685.4564
2035 | 9 | 21 | 19 | 3738.2729
2035 | 9 | 21 | 20 | 3644.1097
2035 | 9 | 21 | 21 | 3481.7563
2035 | 9 | 21 | 22 | 3222.6598
2035 | 9 | 21 | 23 | 3015.2915
2035 | 9 | 22 | 0 | 2815.2668
2035 | 9 | 22 | 1 | 2687.42
2035 | 9 | 22 | 2 | 2591.7647
2035 | 9 | 22 | 3 | 2525.1556
2035 | 9 | 22 | 4 | 2552.7023
2035 | 9 | 22 | 5 | 2672.1393
2035 | 9 | 22 | 6 | 2710.3747
2035 | 9 | 22 | 7 | 2862.789
2035 | 9 | 22 | 8 | 2968.5866
2035 | 9 | 22 | 9 | 3108.0463
2035 | 9 | 22 | 10 | 3215.0324
2035 | 9 | 22 | 11 | 3262.0725
2035 | 9 | 22 | 12 | 3336.9217
2035 | 9 | 22 | 13 | 3357.6517
2035 | 9 | 22 | 14 | 3342.5313
2035 | 9 | 22 | 15 | 3406.9846
2035 | 9 | 22 | 16 | 3378.3627
2035 | 9 | 22 | 17 | 3233.6654
2035 | 9 | 22 | 18 | 3094.8528
2035 | 9 | 22 | 19 | 3108.6301
2035 | 9 | 22 | 20 | 3003.5978
2035 | 9 | 22 | 21 | 2884.6218
2035 | 9 | 22 | 22 | 2590.3375
2035 | 9 | 22 | 23 | 2491.3803
2035 | 9 | 23 | 0 | 2377.1921
2035 | 9 | 23 | 1 | 2229.8942
2035 | 9 | 23 | 2 | 2326.9085
2035 | 9 | 23 | 3 | 2235.9674
2035 | 9 | 23 | 4 | 2263.3691
2035 | 9 | 23 | 5 | 2373.8697
2035 | 9 | 23 | 6 | 2396.0604
2035 | 9 | 23 | 7 | 2555.5445
2035 | 9 | 23 | 8 | 2603.6799
2035 | 9 | 23 | 9 | 2647.0708
2035 | 9 | 23 | 10 | 2631.3287
2035 | 9 | 23 | 11 | 2725.703
2035 | 9 | 23 | 12 | 2700.0934
2035 | 9 | 23 | 13 | 2660.502
2035 | 9 | 23 | 14 | 2728.8449
2035 | 9 | 23 | 15 | 2754.0222
2035 | 9 | 23 | 16 | 2832.3704
2035 | 9 | 23 | 17 | 2848.8002
2035 | 9 | 23 | 18 | 2945.0529
2035 | 9 | 23 | 19 | 3013.6399
2035 | 9 | 23 | 20 | 2904.5033
2035 | 9 | 23 | 21 | 2832.2436
2035 | 9 | 23 | 22 | 2600.9565
2035 | 9 | 23 | 23 | 2507.7511
2035 | 9 | 24 | 0 | 2444.819
2035 | 9 | 24 | 1 | 2456.2781
2035 | 9 | 24 | 2 | 2459.856
2035 | 9 | 24 | 3 | 2518.6876
2035 | 9 | 24 | 4 | 2705.0464
2035 | 9 | 24 | 5 | 3050.9707
2035 | 9 | 24 | 6 | 3272.4238
2035 | 9 | 24 | 7 | 3357.445
2035 | 9 | 24 | 8 | 3454.3983
2035 | 9 | 24 | 9 | 3454.8166
2035 | 9 | 24 | 10 | 3463.0319
2035 | 9 | 24 | 11 | 3451.8035
2035 | 9 | 24 | 12 | 3488.2906
2035 | 9 | 24 | 13 | 3446.0594
2035 | 9 | 24 | 14 | 3495.4391
2035 | 9 | 24 | 15 | 3459.5994
2035 | 9 | 24 | 16 | 3434.0753
2035 | 9 | 24 | 17 | 3396.6537
2035 | 9 | 24 | 18 | 3438.8963
2035 | 9 | 24 | 19 | 3598.1327
2035 | 9 | 24 | 20 | 3352.0085
2035 | 9 | 24 | 21 | 3195.0719
2035 | 9 | 24 | 22 | 2964.5124
2035 | 9 | 24 | 23 | 2808.6951
2035 | 9 | 25 | 0 | 2693.8614
2035 | 9 | 25 | 1 | 2596.7811
2035 | 9 | 25 | 2 | 2563.1718
2035 | 9 | 25 | 3 | 2575.6379
2035 | 9 | 25 | 4 | 2736.225
2035 | 9 | 25 | 5 | 3092.2058
2035 | 9 | 25 | 6 | 3304.1483
2035 | 9 | 25 | 7 | 3428.2154
2035 | 9 | 25 | 8 | 3542.0848
2035 | 9 | 25 | 9 | 3686.0232
2035 | 9 | 25 | 10 | 3587.3471
2035 | 9 | 25 | 11 | 3614.5201
2035 | 9 | 25 | 12 | 3584.7037
2035 | 9 | 25 | 13 | 3580.066
2035 | 9 | 25 | 14 | 3480.4333
2035 | 9 | 25 | 15 | 3451.2382
2035 | 9 | 25 | 16 | 3489.7327
2035 | 9 | 25 | 17 | 3416.549
2035 | 9 | 25 | 18 | 3583.365
2035 | 9 | 25 | 19 | 3702.1318
2035 | 9 | 25 | 20 | 3551.6676
2035 | 9 | 25 | 21 | 3261.8975
2035 | 9 | 25 | 22 | 3052.8239
2035 | 9 | 25 | 23 | 2878.9697
2035 | 9 | 26 | 0 | 2748.2001
2035 | 9 | 26 | 1 | 2700.7952
2035 | 9 | 26 | 2 | 2636.4289
2035 | 9 | 26 | 3 | 2673.375
2035 | 9 | 26 | 4 | 2787.7233
2035 | 9 | 26 | 5 | 3132.1071
2035 | 9 | 26 | 6 | 3352.2225
2035 | 9 | 26 | 7 | 3427.0595
2035 | 9 | 26 | 8 | 3558.6598
2035 | 9 | 26 | 9 | 3680.7142
2035 | 9 | 26 | 10 | 3688.8861
2035 | 9 | 26 | 11 | 3800.2319
2035 | 9 | 26 | 12 | 3894.6085
2035 | 9 | 26 | 13 | 4043.5017
2035 | 9 | 26 | 14 | 4124.6177
2035 | 9 | 26 | 15 | 4114.3877
2035 | 9 | 26 | 16 | 4143.8976
2035 | 9 | 26 | 17 | 4131.4452
2035 | 9 | 26 | 18 | 4176.5686
2035 | 9 | 26 | 19 | 4274.1242
2035 | 9 | 26 | 20 | 3934.0832
2035 | 9 | 26 | 21 | 3603.3992
2035 | 9 | 26 | 22 | 3304.0419
2035 | 9 | 26 | 23 | 3037.7566
2035 | 9 | 27 | 0 | 2902.2881
2035 | 9 | 27 | 1 | 2790.6505
2035 | 9 | 27 | 2 | 2747.4849
2035 | 9 | 27 | 3 | 2768.3225
2035 | 9 | 27 | 4 | 2847.827
2035 | 9 | 27 | 5 | 3178.7693
2035 | 9 | 27 | 6 | 3451.7706
2035 | 9 | 27 | 7 | 3508.0444
2035 | 9 | 27 | 8 | 3625.4724
2035 | 9 | 27 | 9 | 3725.7607
2035 | 9 | 27 | 10 | 3855.3577
2035 | 9 | 27 | 11 | 3941.7082
2035 | 9 | 27 | 12 | 4012.8214
2035 | 9 | 27 | 13 | 4078.8505
2035 | 9 | 27 | 14 | 4146.7262
2035 | 9 | 27 | 15 | 4179.1609
2035 | 9 | 27 | 16 | 4168.5365
2035 | 9 | 27 | 17 | 4090.1913
2035 | 9 | 27 | 18 | 4102.2393
2035 | 9 | 27 | 19 | 4217.0909
2035 | 9 | 27 | 20 | 4009.5646
2035 | 9 | 27 | 21 | 3705.4856
2035 | 9 | 27 | 22 | 3325.4206
2035 | 9 | 27 | 23 | 3129.155
2035 | 9 | 28 | 0 | 2963.4302
2035 | 9 | 28 | 1 | 2870.5457
2035 | 9 | 28 | 2 | 2791.0502
2035 | 9 | 28 | 3 | 2745.9735
2035 | 9 | 28 | 4 | 2919.7656
2035 | 9 | 28 | 5 | 3233.5414
2035 | 9 | 28 | 6 | 3516.5795
2035 | 9 | 28 | 7 | 3581.3295
2035 | 9 | 28 | 8 | 3685.7828
2035 | 9 | 28 | 9 | 3764.3763
2035 | 9 | 28 | 10 | 3777.1061
2035 | 9 | 28 | 11 | 3833.5472
2035 | 9 | 28 | 12 | 3857.0974
2035 | 9 | 28 | 13 | 3873.9724
2035 | 9 | 28 | 14 | 3926.4786
2035 | 9 | 28 | 15 | 3914.4973
2035 | 9 | 28 | 16 | 3830.126
2035 | 9 | 28 | 17 | 3696.2052
2035 | 9 | 28 | 18 | 3707.1728
2035 | 9 | 28 | 19 | 3703.6729
2035 | 9 | 28 | 20 | 3539.4777
2035 | 9 | 28 | 21 | 3381.364
2035 | 9 | 28 | 22 | 3096.3309
2035 | 9 | 28 | 23 | 2913.6391
2035 | 9 | 29 | 0 | 2706.2851
2035 | 9 | 29 | 1 | 2599.1995
2035 | 9 | 29 | 2 | 2499.2865
2035 | 9 | 29 | 3 | 2477.6672
2035 | 9 | 29 | 4 | 2453.5251
2035 | 9 | 29 | 5 | 2525.6285
2035 | 9 | 29 | 6 | 2618.4476
2035 | 9 | 29 | 7 | 2690.8652
2035 | 9 | 29 | 8 | 2917.2555
2035 | 9 | 29 | 9 | 2983.8467
2035 | 9 | 29 | 10 | 2984.0472
2035 | 9 | 29 | 11 | 2970.8367
2035 | 9 | 29 | 12 | 3038.7572
2035 | 9 | 29 | 13 | 3082.6358
2035 | 9 | 29 | 14 | 3174.3532
2035 | 9 | 29 | 15 | 3226.693
2035 | 9 | 29 | 16 | 3254.4082
2035 | 9 | 29 | 17 | 3140.8055
2035 | 9 | 29 | 18 | 3197.4597
2035 | 9 | 29 | 19 | 3195.815
2035 | 9 | 29 | 20 | 3054.8911
2035 | 9 | 29 | 21 | 2933.1684
2035 | 9 | 29 | 22 | 2720.7635
2035 | 9 | 29 | 23 | 2580.2958
2035 | 9 | 30 | 0 | 2433.9402
2035 | 9 | 30 | 1 | 2333.0926
2035 | 9 | 30 | 2 | 2264.1171
2035 | 9 | 30 | 3 | 2310.1941
2035 | 9 | 30 | 4 | 2298.6519
2035 | 9 | 30 | 5 | 2388.4518
2035 | 9 | 30 | 6 | 2415.6691
2035 | 9 | 30 | 7 | 2485.6822
2035 | 9 | 30 | 8 | 2607.7149
2035 | 9 | 30 | 9 | 2710.3492
2035 | 9 | 30 | 10 | 2743.6713
2035 | 9 | 30 | 11 | 2846.3628
2035 | 9 | 30 | 12 | 2963.1343
2035 | 9 | 30 | 13 | 2967.4736
2035 | 9 | 30 | 14 | 2984.8405
2035 | 9 | 30 | 15 | 3064.616
2035 | 9 | 30 | 16 | 3086.9582
2035 | 9 | 30 | 17 | 3098.2353
2035 | 9 | 30 | 18 | 3210.2769
2035 | 9 | 30 | 19 | 3291.6765
2035 | 9 | 30 | 20 | 3130.1395
2035 | 9 | 30 | 21 | 2987.4228
2035 | 9 | 30 | 22 | 2780.5407
2035 | 9 | 30 | 23 | 2647.7484
2035 | 10 | 1 | 0 | 2521.492
2035 | 10 | 1 | 1 | 2415.8908
2035 | 10 | 1 | 2 | 2382.472
2035 | 10 | 1 | 3 | 2452.9502
2035 | 10 | 1 | 4 | 2591.7729
2035 | 10 | 1 | 5 | 2877.8091
2035 | 10 | 1 | 6 | 3075.4573
2035 | 10 | 1 | 7 | 3151.3402
2035 | 10 | 1 | 8 | 3219.9108
2035 | 10 | 1 | 9 | 3284.8302
2035 | 10 | 1 | 10 | 3314.1734
2035 | 10 | 1 | 11 | 3345.3906
2035 | 10 | 1 | 12 | 3428.6542
2035 | 10 | 1 | 13 | 3320.9744
2035 | 10 | 1 | 14 | 3335.4364
2035 | 10 | 1 | 15 | 3265.7537
2035 | 10 | 1 | 16 | 3290.5609
2035 | 10 | 1 | 17 | 3350.5703
2035 | 10 | 1 | 18 | 3476.3899
2035 | 10 | 1 | 19 | 3425.3777
2035 | 10 | 1 | 20 | 3306.314
2035 | 10 | 1 | 21 | 3135.0037
2035 | 10 | 1 | 22 | 2948.5983
2035 | 10 | 1 | 23 | 2824.6712
2035 | 10 | 2 | 0 | 2666.1428
2035 | 10 | 2 | 1 | 2569.16
2035 | 10 | 2 | 2 | 2530.4961
2035 | 10 | 2 | 3 | 2528.0909
2035 | 10 | 2 | 4 | 2668.9889
2035 | 10 | 2 | 5 | 2976.1003
2035 | 10 | 2 | 6 | 3179.9177
2035 | 10 | 2 | 7 | 3238.8982
2035 | 10 | 2 | 8 | 3313.9513
2035 | 10 | 2 | 9 | 3477.7279
2035 | 10 | 2 | 10 | 3473.708
2035 | 10 | 2 | 11 | 3600.2884
2035 | 10 | 2 | 12 | 3654.6134
2035 | 10 | 2 | 13 | 3715.1817
2035 | 10 | 2 | 14 | 3642.9898
2035 | 10 | 2 | 15 | 3597.8039
2035 | 10 | 2 | 16 | 3533.4017
2035 | 10 | 2 | 17 | 3445.1113
2035 | 10 | 2 | 18 | 3641.205
2035 | 10 | 2 | 19 | 3652.3357
2035 | 10 | 2 | 20 | 3454.5513
2035 | 10 | 2 | 21 | 3165.8594
2035 | 10 | 2 | 22 | 3028.7425
2035 | 10 | 2 | 23 | 2856.2824
2035 | 10 | 3 | 0 | 2722.0022
2035 | 10 | 3 | 1 | 2605.4226
2035 | 10 | 3 | 2 | 2548.3729
2035 | 10 | 3 | 3 | 2574.3481
2035 | 10 | 3 | 4 | 2666.0641
2035 | 10 | 3 | 5 | 2965.0533
2035 | 10 | 3 | 6 | 3138.2736
2035 | 10 | 3 | 7 | 3125.036
2035 | 10 | 3 | 8 | 3167.7498
2035 | 10 | 3 | 9 | 3293.5507
2035 | 10 | 3 | 10 | 3369.0264
2035 | 10 | 3 | 11 | 3459.6835
2035 | 10 | 3 | 12 | 3573.8428
2035 | 10 | 3 | 13 | 3639.7071
2035 | 10 | 3 | 14 | 3750.7328
2035 | 10 | 3 | 15 | 3741.1822
2035 | 10 | 3 | 16 | 3690.496
2035 | 10 | 3 | 17 | 3604.4139
2035 | 10 | 3 | 18 | 3683.6455
2035 | 10 | 3 | 19 | 3755.5127
2035 | 10 | 3 | 20 | 3443.1369
2035 | 10 | 3 | 21 | 3216.9535
2035 | 10 | 3 | 22 | 3030.5327
2035 | 10 | 3 | 23 | 2837.0654
2035 | 10 | 4 | 0 | 2720.2426
2035 | 10 | 4 | 1 | 2615.7851
2035 | 10 | 4 | 2 | 2561.0096
2035 | 10 | 4 | 3 | 2524.3175
2035 | 10 | 4 | 4 | 2655.878
2035 | 10 | 4 | 5 | 2958.4319
2035 | 10 | 4 | 6 | 3152.6493
2035 | 10 | 4 | 7 | 3196.0078
2035 | 10 | 4 | 8 | 3272.4261
2035 | 10 | 4 | 9 | 3413.9569
2035 | 10 | 4 | 10 | 3508.2646
2035 | 10 | 4 | 11 | 3707.9397
2035 | 10 | 4 | 12 | 3904.4032
2035 | 10 | 4 | 13 | 4065.8757
2035 | 10 | 4 | 14 | 4142.9544
2035 | 10 | 4 | 15 | 4148.1122
2035 | 10 | 4 | 16 | 4144.2288
2035 | 10 | 4 | 17 | 3979.9295
2035 | 10 | 4 | 18 | 3958.8188
2035 | 10 | 4 | 19 | 3988.8738
2035 | 10 | 4 | 20 | 3656.4507
2035 | 10 | 4 | 21 | 3290.696
2035 | 10 | 4 | 22 | 3075.8979
2035 | 10 | 4 | 23 | 2925.2074
2035 | 10 | 5 | 0 | 2751.5702
2035 | 10 | 5 | 1 | 2668.0281
2035 | 10 | 5 | 2 | 2618.4506
2035 | 10 | 5 | 3 | 2563.1527
2035 | 10 | 5 | 4 | 2703.9636
2035 | 10 | 5 | 5 | 2936.7738
2035 | 10 | 5 | 6 | 3126.5391
2035 | 10 | 5 | 7 | 3186.7085
2035 | 10 | 5 | 8 | 3295.8309
2035 | 10 | 5 | 9 | 3481.1176
2035 | 10 | 5 | 10 | 3648.2272
2035 | 10 | 5 | 11 | 3834.9343
2035 | 10 | 5 | 12 | 4008.4052
2035 | 10 | 5 | 13 | 4078.7066
2035 | 10 | 5 | 14 | 4042.2656
2035 | 10 | 5 | 15 | 3918.9648
2035 | 10 | 5 | 16 | 3719.5556
2035 | 10 | 5 | 17 | 3676.1406
2035 | 10 | 5 | 18 | 3697.5129
2035 | 10 | 5 | 19 | 3622.8336
2035 | 10 | 5 | 20 | 3326.7126
2035 | 10 | 5 | 21 | 3115.11
2035 | 10 | 5 | 22 | 2957.9205
2035 | 10 | 5 | 23 | 2749.507
2035 | 10 | 6 | 0 | 2580.904
2035 | 10 | 6 | 1 | 2440.2817
2035 | 10 | 6 | 2 | 2377.7995
2035 | 10 | 6 | 3 | 2367.1339
2035 | 10 | 6 | 4 | 2388.0529
2035 | 10 | 6 | 5 | 2469.6199
2035 | 10 | 6 | 6 | 2534.4825
2035 | 10 | 6 | 7 | 2629.9277
2035 | 10 | 6 | 8 | 2772.9811
2035 | 10 | 6 | 9 | 2843.6666
2035 | 10 | 6 | 10 | 2846.2989
2035 | 10 | 6 | 11 | 2812.193
2035 | 10 | 6 | 12 | 2775.7243
2035 | 10 | 6 | 13 | 2758.3343
2035 | 10 | 6 | 14 | 2721.5751
2035 | 10 | 6 | 15 | 2721.9578
2035 | 10 | 6 | 16 | 2766.6255
2035 | 10 | 6 | 17 | 2817.5199
2035 | 10 | 6 | 18 | 2934.2757
2035 | 10 | 6 | 19 | 2993.4581
2035 | 10 | 6 | 20 | 2881.8166
2035 | 10 | 6 | 21 | 2756.1264
2035 | 10 | 6 | 22 | 2623.9699
2035 | 10 | 6 | 23 | 2443.4154
2035 | 10 | 7 | 0 | 2338.6111
2035 | 10 | 7 | 1 | 2264.7994
2035 | 10 | 7 | 2 | 2246.7816
2035 | 10 | 7 | 3 | 2285.8203
2035 | 10 | 7 | 4 | 2327.7636
2035 | 10 | 7 | 5 | 2364.8178
2035 | 10 | 7 | 6 | 2521.7694
2035 | 10 | 7 | 7 | 2597.5081
2035 | 10 | 7 | 8 | 2743.893
2035 | 10 | 7 | 9 | 2783.3499
2035 | 10 | 7 | 10 | 2786.927
2035 | 10 | 7 | 11 | 2784.4366
2035 | 10 | 7 | 12 | 2719.0366
2035 | 10 | 7 | 13 | 2691.5855
2035 | 10 | 7 | 14 | 2652.3439
2035 | 10 | 7 | 15 | 2689.2668
2035 | 10 | 7 | 16 | 2686.124
2035 | 10 | 7 | 17 | 2794.2814
2035 | 10 | 7 | 18 | 2961.3888
2035 | 10 | 7 | 19 | 3051.6159
2035 | 10 | 7 | 20 | 2989.4117
2035 | 10 | 7 | 21 | 2831.0385
2035 | 10 | 7 | 22 | 2733.9682
2035 | 10 | 7 | 23 | 2599.4368
2035 | 10 | 8 | 0 | 2492.1246
2035 | 10 | 8 | 1 | 2509.5051
2035 | 10 | 8 | 2 | 2492.4935
2035 | 10 | 8 | 3 | 2541.4048
2035 | 10 | 8 | 4 | 2746.1049
2035 | 10 | 8 | 5 | 3049.5546
2035 | 10 | 8 | 6 | 3295.756
2035 | 10 | 8 | 7 | 3422.544
2035 | 10 | 8 | 8 | 3528.7369
2035 | 10 | 8 | 9 | 3588.2947
2035 | 10 | 8 | 10 | 3541.7869
2035 | 10 | 8 | 11 | 3480.2274
2035 | 10 | 8 | 12 | 3422.0514
2035 | 10 | 8 | 13 | 3388.13
2035 | 10 | 8 | 14 | 3255.1375
2035 | 10 | 8 | 15 | 3248.1528
2035 | 10 | 8 | 16 | 3220.8501
2035 | 10 | 8 | 17 | 3242.2139
2035 | 10 | 8 | 18 | 3425.2792
2035 | 10 | 8 | 19 | 3534.8869
2035 | 10 | 8 | 20 | 3389.4204
2035 | 10 | 8 | 21 | 3188.2634
2035 | 10 | 8 | 22 | 3031.11
2035 | 10 | 8 | 23 | 2916.5587
2035 | 10 | 9 | 0 | 2856.4938
2035 | 10 | 9 | 1 | 2776.4053
2035 | 10 | 9 | 2 | 2742.9122
2035 | 10 | 9 | 3 | 2825.8422
2035 | 10 | 9 | 4 | 2946.2128
2035 | 10 | 9 | 5 | 3286.4055
2035 | 10 | 9 | 6 | 3636.01
2035 | 10 | 9 | 7 | 3628.8478
2035 | 10 | 9 | 8 | 3605.7737
2035 | 10 | 9 | 9 | 3520.2717
2035 | 10 | 9 | 10 | 3438.19
2035 | 10 | 9 | 11 | 3383.0475
2035 | 10 | 9 | 12 | 3382.3063
2035 | 10 | 9 | 13 | 3254.1763
2035 | 10 | 9 | 14 | 3204.1196
2035 | 10 | 9 | 15 | 3178.7574
2035 | 10 | 9 | 16 | 3191.4653
2035 | 10 | 9 | 17 | 3199.678
2035 | 10 | 9 | 18 | 3352.5103
2035 | 10 | 9 | 19 | 3511.5097
2035 | 10 | 9 | 20 | 3320.623
2035 | 10 | 9 | 21 | 3090.6936
2035 | 10 | 9 | 22 | 2945.0212
2035 | 10 | 9 | 23 | 2862.3912
2035 | 10 | 10 | 0 | 2746.959
2035 | 10 | 10 | 1 | 2640.6626
2035 | 10 | 10 | 2 | 2618.5537
2035 | 10 | 10 | 3 | 2638.8572
2035 | 10 | 10 | 4 | 2788.8467
2035 | 10 | 10 | 5 | 3074.2487
2035 | 10 | 10 | 6 | 3326.4665
2035 | 10 | 10 | 7 | 3349.4277
2035 | 10 | 10 | 8 | 3392.9934
2035 | 10 | 10 | 9 | 3361.5827
2035 | 10 | 10 | 10 | 3278.4828
2035 | 10 | 10 | 11 | 3274.2755
2035 | 10 | 10 | 12 | 3284.6649
2035 | 10 | 10 | 13 | 3249.9275
2035 | 10 | 10 | 14 | 3187.613
2035 | 10 | 10 | 15 | 3150.9078
2035 | 10 | 10 | 16 | 3173.5999
2035 | 10 | 10 | 17 | 3128.3377
2035 | 10 | 10 | 18 | 3286.2944
2035 | 10 | 10 | 19 | 3466.9564
2035 | 10 | 10 | 20 | 3382.0722
2035 | 10 | 10 | 21 | 3185.6008
2035 | 10 | 10 | 22 | 3001.7457
2035 | 10 | 10 | 23 | 2893.3661
2035 | 10 | 11 | 0 | 2878.7429
2035 | 10 | 11 | 1 | 2786.1996
2035 | 10 | 11 | 2 | 2784.8885
2035 | 10 | 11 | 3 | 2897.4262
2035 | 10 | 11 | 4 | 3008.993
2035 | 10 | 11 | 5 | 3504.9487
2035 | 10 | 11 | 6 | 3743.0288
2035 | 10 | 11 | 7 | 3772.495
2035 | 10 | 11 | 8 | 3636.7816
2035 | 10 | 11 | 9 | 3568.0963
2035 | 10 | 11 | 10 | 3439.726
2035 | 10 | 11 | 11 | 3355.9283
2035 | 10 | 11 | 12 | 3344.421
2035 | 10 | 11 | 13 | 3233.4667
2035 | 10 | 11 | 14 | 3180.4396
2035 | 10 | 11 | 15 | 3166.5199
2035 | 10 | 11 | 16 | 3155.4126
2035 | 10 | 11 | 17 | 3179.1259
2035 | 10 | 11 | 18 | 3326.1562
2035 | 10 | 11 | 19 | 3486.0017
2035 | 10 | 11 | 20 | 3236.0991
2035 | 10 | 11 | 21 | 3085.7033
2035 | 10 | 11 | 22 | 2956.8538
2035 | 10 | 11 | 23 | 2814.3224
2035 | 10 | 12 | 0 | 2767.6571
2035 | 10 | 12 | 1 | 2702.4284
2035 | 10 | 12 | 2 | 2682.3217
2035 | 10 | 12 | 3 | 2663.7409
2035 | 10 | 12 | 4 | 2741.7922
2035 | 10 | 12 | 5 | 3068.1026
2035 | 10 | 12 | 6 | 3265.3966
2035 | 10 | 12 | 7 | 3296.0226
2035 | 10 | 12 | 8 | 3290.0983
2035 | 10 | 12 | 9 | 3343.5591
2035 | 10 | 12 | 10 | 3284.1215
2035 | 10 | 12 | 11 | 3236.0867
2035 | 10 | 12 | 12 | 3190.6265
2035 | 10 | 12 | 13 | 3184.1221
2035 | 10 | 12 | 14 | 3167.5447
2035 | 10 | 12 | 15 | 3129.5294
2035 | 10 | 12 | 16 | 3086.2228
2035 | 10 | 12 | 17 | 3097.7912
2035 | 10 | 12 | 18 | 3187.766
2035 | 10 | 12 | 19 | 3175.3801
2035 | 10 | 12 | 20 | 3134.3896
2035 | 10 | 12 | 21 | 3022.0719
2035 | 10 | 12 | 22 | 2891.5151
2035 | 10 | 12 | 23 | 2730.5997
2035 | 10 | 13 | 0 | 2644.2314
2035 | 10 | 13 | 1 | 2530.1805
2035 | 10 | 13 | 2 | 2444.4889
2035 | 10 | 13 | 3 | 2524.7801
2035 | 10 | 13 | 4 | 2513.6963
2035 | 10 | 13 | 5 | 2633.6877
2035 | 10 | 13 | 6 | 2749.397
2035 | 10 | 13 | 7 | 2830.142
2035 | 10 | 13 | 8 | 2854.461
2035 | 10 | 13 | 9 | 2883.0076
2035 | 10 | 13 | 10 | 2825.3242
2035 | 10 | 13 | 11 | 2832.6064
2035 | 10 | 13 | 12 | 2815.9026
2035 | 10 | 13 | 13 | 2799.6416
2035 | 10 | 13 | 14 | 2794.6249
2035 | 10 | 13 | 15 | 2826.1999
2035 | 10 | 13 | 16 | 2853.4027
2035 | 10 | 13 | 17 | 2851.2979
2035 | 10 | 13 | 18 | 3011.1071
2035 | 10 | 13 | 19 | 3017.5608
2035 | 10 | 13 | 20 | 2929.4441
2035 | 10 | 13 | 21 | 2815.1447
2035 | 10 | 13 | 22 | 2655.6502
2035 | 10 | 13 | 23 | 2508.1863
2035 | 10 | 14 | 0 | 2377.2581
2035 | 10 | 14 | 1 | 2284.0175
2035 | 10 | 14 | 2 | 2267.2772
2035 | 10 | 14 | 3 | 2226.0825
2035 | 10 | 14 | 4 | 2260.9918
2035 | 10 | 14 | 5 | 2317.0176
2035 | 10 | 14 | 6 | 2413.6475
2035 | 10 | 14 | 7 | 2495.7343
2035 | 10 | 14 | 8 | 2611.722
2035 | 10 | 14 | 9 | 2716.6884
2035 | 10 | 14 | 10 | 2755.568
2035 | 10 | 14 | 11 | 2803.9678
2035 | 10 | 14 | 12 | 2821.6524
2035 | 10 | 14 | 13 | 2824.7001
2035 | 10 | 14 | 14 | 2841.4762
2035 | 10 | 14 | 15 | 2835.3955
2035 | 10 | 14 | 16 | 2869.5106
2035 | 10 | 14 | 17 | 2919.7214
2035 | 10 | 14 | 18 | 3096.6377
2035 | 10 | 14 | 19 | 3118.6621
2035 | 10 | 14 | 20 | 2987.2715
2035 | 10 | 14 | 21 | 2843.7827
2035 | 10 | 14 | 22 | 2691.0398
2035 | 10 | 14 | 23 | 2517.401
2035 | 10 | 15 | 0 | 2393.5816
2035 | 10 | 15 | 1 | 2381.7546
2035 | 10 | 15 | 2 | 2384.7636
2035 | 10 | 15 | 3 | 2409.8224
2035 | 10 | 15 | 4 | 2566.8924
2035 | 10 | 15 | 5 | 2892.5152
2035 | 10 | 15 | 6 | 3086.7036
2035 | 10 | 15 | 7 | 3119.4948
2035 | 10 | 15 | 8 | 3208.0356
2035 | 10 | 15 | 9 | 3252.6189
2035 | 10 | 15 | 10 | 3262.7276
2035 | 10 | 15 | 11 | 3287.1246
2035 | 10 | 15 | 12 | 3298.8116
2035 | 10 | 15 | 13 | 3321.2958
2035 | 10 | 15 | 14 | 3269.2458
2035 | 10 | 15 | 15 | 3243.7527
2035 | 10 | 15 | 16 | 3200.0489
2035 | 10 | 15 | 17 | 3203.5248
2035 | 10 | 15 | 18 | 3393.1801
2035 | 10 | 15 | 19 | 3409.7499
2035 | 10 | 15 | 20 | 3289.172
2035 | 10 | 15 | 21 | 3073.6713
2035 | 10 | 15 | 22 | 2906.1418
2035 | 10 | 15 | 23 | 2778.2581
2035 | 10 | 16 | 0 | 2663.1886
2035 | 10 | 16 | 1 | 2641.9944
2035 | 10 | 16 | 2 | 2600.2433
2035 | 10 | 16 | 3 | 2649.6532
2035 | 10 | 16 | 4 | 2867.6832
2035 | 10 | 16 | 5 | 3156.5262
2035 | 10 | 16 | 6 | 3438.1954
2035 | 10 | 16 | 7 | 3471.4671
2035 | 10 | 16 | 8 | 3438.696
2035 | 10 | 16 | 9 | 3382.1274
2035 | 10 | 16 | 10 | 3322.1898
2035 | 10 | 16 | 11 | 3306.6041
2035 | 10 | 16 | 12 | 3321.1964
2035 | 10 | 16 | 13 | 3335.945
2035 | 10 | 16 | 14 | 3289.5359
2035 | 10 | 16 | 15 | 3258.578
2035 | 10 | 16 | 16 | 3235.7811
2035 | 10 | 16 | 17 | 3196.9637
2035 | 10 | 16 | 18 | 3390.4563
2035 | 10 | 16 | 19 | 3502.0426
2035 | 10 | 16 | 20 | 3270.3253
2035 | 10 | 16 | 21 | 3093.4355
2035 | 10 | 16 | 22 | 2977.6142
2035 | 10 | 16 | 23 | 2844.8484
2035 | 10 | 17 | 0 | 2734.6979
2035 | 10 | 17 | 1 | 2635.1294
2035 | 10 | 17 | 2 | 2606.997
2035 | 10 | 17 | 3 | 2591.551
2035 | 10 | 17 | 4 | 2805.0959
2035 | 10 | 17 | 5 | 3124.5311
2035 | 10 | 17 | 6 | 3349.3958
2035 | 10 | 17 | 7 | 3347.3412
2035 | 10 | 17 | 8 | 3321.6582
2035 | 10 | 17 | 9 | 3371.0205
2035 | 10 | 17 | 10 | 3394.9631
2035 | 10 | 17 | 11 | 3464.0489
2035 | 10 | 17 | 12 | 3447.3863
2035 | 10 | 17 | 13 | 3448.8907
2035 | 10 | 17 | 14 | 3451.5208
2035 | 10 | 17 | 15 | 3373.2202
2035 | 10 | 17 | 16 | 3329.1709
2035 | 10 | 17 | 17 | 3328.4637
2035 | 10 | 17 | 18 | 3512.9548
2035 | 10 | 17 | 19 | 3549.6965
2035 | 10 | 17 | 20 | 3329.9428
2035 | 10 | 17 | 21 | 3133.8306
2035 | 10 | 17 | 22 | 2994.2204
2035 | 10 | 17 | 23 | 2817.3661
2035 | 10 | 18 | 0 | 2690.1873
2035 | 10 | 18 | 1 | 2634.1133
2035 | 10 | 18 | 2 | 2562.2222
2035 | 10 | 18 | 3 | 2584.4683
2035 | 10 | 18 | 4 | 2728.1037
2035 | 10 | 18 | 5 | 3052.9011
2035 | 10 | 18 | 6 | 3222.1116
2035 | 10 | 18 | 7 | 3224.4838
2035 | 10 | 18 | 8 | 3275.2403
2035 | 10 | 18 | 9 | 3321.1009
2035 | 10 | 18 | 10 | 3344.8797
2035 | 10 | 18 | 11 | 3380.1669
2035 | 10 | 18 | 12 | 3382.0732
2035 | 10 | 18 | 13 | 3362.2071
2035 | 10 | 18 | 14 | 3278.8329
2035 | 10 | 18 | 15 | 3190.2562
2035 | 10 | 18 | 16 | 3196.2978
2035 | 10 | 18 | 17 | 3263.0786
2035 | 10 | 18 | 18 | 3441.6353
2035 | 10 | 18 | 19 | 3447.225
2035 | 10 | 18 | 20 | 3315.2974
2035 | 10 | 18 | 21 | 3136.0364
2035 | 10 | 18 | 22 | 2970.1841
2035 | 10 | 18 | 23 | 2794.7736
2035 | 10 | 19 | 0 | 2682.7918
2035 | 10 | 19 | 1 | 2605.6715
2035 | 10 | 19 | 2 | 2584.1728
2035 | 10 | 19 | 3 | 2614.4361
2035 | 10 | 19 | 4 | 2762.1699
2035 | 10 | 19 | 5 | 3064.031
2035 | 10 | 19 | 6 | 3296.1591
2035 | 10 | 19 | 7 | 3319.3557
2035 | 10 | 19 | 8 | 3337.2452
2035 | 10 | 19 | 9 | 3371.6357
2035 | 10 | 19 | 10 | 3315.3733
2035 | 10 | 19 | 11 | 3303.5463
2035 | 10 | 19 | 12 | 3322.1299
2035 | 10 | 19 | 13 | 3327.2508
2035 | 10 | 19 | 14 | 3279.2397
2035 | 10 | 19 | 15 | 3243.5811
2035 | 10 | 19 | 16 | 3273.3878
2035 | 10 | 19 | 17 | 3314.0484
2035 | 10 | 19 | 18 | 3356.7436
2035 | 10 | 19 | 19 | 3325.5902
2035 | 10 | 19 | 20 | 3203.4022
2035 | 10 | 19 | 21 | 3095.5879
2035 | 10 | 19 | 22 | 2956.9399
2035 | 10 | 19 | 23 | 2819.1161
2035 | 10 | 20 | 0 | 2717.4687
2035 | 10 | 20 | 1 | 2632.1687
2035 | 10 | 20 | 2 | 2570.302
2035 | 10 | 20 | 3 | 2498.3416
2035 | 10 | 20 | 4 | 2564.1991
2035 | 10 | 20 | 5 | 2677.2475
2035 | 10 | 20 | 6 | 2790.2329
2035 | 10 | 20 | 7 | 2895.3307
2035 | 10 | 20 | 8 | 2997.743
2035 | 10 | 20 | 9 | 3014.8969
2035 | 10 | 20 | 10 | 3003.7216
2035 | 10 | 20 | 11 | 2972.081
2035 | 10 | 20 | 12 | 2938.385
2035 | 10 | 20 | 13 | 2921.268
2035 | 10 | 20 | 14 | 2841.5034
2035 | 10 | 20 | 15 | 2886.2475
2035 | 10 | 20 | 16 | 2833.7648
2035 | 10 | 20 | 17 | 2855.8147
2035 | 10 | 20 | 18 | 2975.3119
2035 | 10 | 20 | 19 | 2981.2617
2035 | 10 | 20 | 20 | 2936.8988
2035 | 10 | 20 | 21 | 2786.3213
2035 | 10 | 20 | 22 | 2654.8437
2035 | 10 | 20 | 23 | 2553.252
2035 | 10 | 21 | 0 | 2474.6046
2035 | 10 | 21 | 1 | 2442.4079
2035 | 10 | 21 | 2 | 2405.5579
2035 | 10 | 21 | 3 | 2405.7249
2035 | 10 | 21 | 4 | 2453.915
2035 | 10 | 21 | 5 | 2530.5671
2035 | 10 | 21 | 6 | 2645.7176
2035 | 10 | 21 | 7 | 2727.632
2035 | 10 | 21 | 8 | 2763.8416
2035 | 10 | 21 | 9 | 2712.203
2035 | 10 | 21 | 10 | 2674.2629
2035 | 10 | 21 | 11 | 2638.214
2035 | 10 | 21 | 12 | 2639.0754
2035 | 10 | 21 | 13 | 2627.2537
2035 | 10 | 21 | 14 | 2608.1027
2035 | 10 | 21 | 15 | 2663.6878
2035 | 10 | 21 | 16 | 2723.4416
2035 | 10 | 21 | 17 | 2775.871
2035 | 10 | 21 | 18 | 2966.726
2035 | 10 | 21 | 19 | 2966.5422
2035 | 10 | 21 | 20 | 2877.6791
2035 | 10 | 21 | 21 | 2709.3383
2035 | 10 | 21 | 22 | 2548.0184
2035 | 10 | 21 | 23 | 2438.363
2035 | 10 | 22 | 0 | 2341.7279
2035 | 10 | 22 | 1 | 2313.3321
2035 | 10 | 22 | 2 | 2309.241
2035 | 10 | 22 | 3 | 2395.451
2035 | 10 | 22 | 4 | 2546.8778
2035 | 10 | 22 | 5 | 2906.1966
2035 | 10 | 22 | 6 | 3150.885
2035 | 10 | 22 | 7 | 3203.8161
2035 | 10 | 22 | 8 | 3246.6485
2035 | 10 | 22 | 9 | 3298.2855
2035 | 10 | 22 | 10 | 3277.5892
2035 | 10 | 22 | 11 | 3330.7362
2035 | 10 | 22 | 12 | 3338.8361
2035 | 10 | 22 | 13 | 3375.1469
2035 | 10 | 22 | 14 | 3433.8067
2035 | 10 | 22 | 15 | 3420.5364
2035 | 10 | 22 | 16 | 3371.2861
2035 | 10 | 22 | 17 | 3358.6948
2035 | 10 | 22 | 18 | 3611.7211
2035 | 10 | 22 | 19 | 3588.2207
2035 | 10 | 22 | 20 | 3329.1973
2035 | 10 | 22 | 21 | 3114.8648
2035 | 10 | 22 | 22 | 2924.7963
2035 | 10 | 22 | 23 | 2749.153
2035 | 10 | 23 | 0 | 2618.7216
2035 | 10 | 23 | 1 | 2520.775
2035 | 10 | 23 | 2 | 2463.4553
2035 | 10 | 23 | 3 | 2453.0686
2035 | 10 | 23 | 4 | 2587.1493
2035 | 10 | 23 | 5 | 2931.5411
2035 | 10 | 23 | 6 | 3165.7399
2035 | 10 | 23 | 7 | 3175.1489
2035 | 10 | 23 | 8 | 3224.9057
2035 | 10 | 23 | 9 | 3298.0852
2035 | 10 | 23 | 10 | 3371.1726
2035 | 10 | 23 | 11 | 3504.5036
2035 | 10 | 23 | 12 | 3632.5583
2035 | 10 | 23 | 13 | 3732.4971
2035 | 10 | 23 | 14 | 3747.6274
2035 | 10 | 23 | 15 | 3707.2521
2035 | 10 | 23 | 16 | 3587.5935
2035 | 10 | 23 | 17 | 3536.7572
2035 | 10 | 23 | 18 | 3836.3958
2035 | 10 | 23 | 19 | 3722.69
2035 | 10 | 23 | 20 | 3463.1447
2035 | 10 | 23 | 21 | 3170.9779
2035 | 10 | 23 | 22 | 2980.3897
2035 | 10 | 23 | 23 | 2815.6214
2035 | 10 | 24 | 0 | 2668.3391
2035 | 10 | 24 | 1 | 2569.8797
2035 | 10 | 24 | 2 | 2488.1614
2035 | 10 | 24 | 3 | 2496.1998
2035 | 10 | 24 | 4 | 2641.1575
2035 | 10 | 24 | 5 | 2959.4922
2035 | 10 | 24 | 6 | 3171.8564
2035 | 10 | 24 | 7 | 3164.5955
2035 | 10 | 24 | 8 | 3238.4238
2035 | 10 | 24 | 9 | 3325.9728
2035 | 10 | 24 | 10 | 3420.3222
2035 | 10 | 24 | 11 | 3574.1301
2035 | 10 | 24 | 12 | 3790.2226
2035 | 10 | 24 | 13 | 3957.2709
2035 | 10 | 24 | 14 | 4044.1744
2035 | 10 | 24 | 15 | 4059.8037
2035 | 10 | 24 | 16 | 3984.1875
2035 | 10 | 24 | 17 | 3860.122
2035 | 10 | 24 | 18 | 4018.5584
2035 | 10 | 24 | 19 | 3848.1617
2035 | 10 | 24 | 20 | 3485.7308
2035 | 10 | 24 | 21 | 3150.6055
2035 | 10 | 24 | 22 | 2935.2377
2035 | 10 | 24 | 23 | 2751.408
2035 | 10 | 25 | 0 | 2616.451
2035 | 10 | 25 | 1 | 2514.9874
2035 | 10 | 25 | 2 | 2455.5067
2035 | 10 | 25 | 3 | 2463.3882
2035 | 10 | 25 | 4 | 2582.2447
2035 | 10 | 25 | 5 | 2933.2351
2035 | 10 | 25 | 6 | 3144.6423
2035 | 10 | 25 | 7 | 3150.5167
2035 | 10 | 25 | 8 | 3215.8958
2035 | 10 | 25 | 9 | 3274.144
2035 | 10 | 25 | 10 | 3354.9677
2035 | 10 | 25 | 11 | 3505.889
2035 | 10 | 25 | 12 | 3678.3201
2035 | 10 | 25 | 13 | 3754.9879
2035 | 10 | 25 | 14 | 3884.4987
2035 | 10 | 25 | 15 | 3859.7321
2035 | 10 | 25 | 16 | 3798.8607
2035 | 10 | 25 | 17 | 3636.1523
2035 | 10 | 25 | 18 | 3884.0073
2035 | 10 | 25 | 19 | 3725.7291
2035 | 10 | 25 | 20 | 3472.5851
2035 | 10 | 25 | 21 | 3178.3719
2035 | 10 | 25 | 22 | 2961.2316
2035 | 10 | 25 | 23 | 2777.9254
2035 | 10 | 26 | 0 | 2632.0788
2035 | 10 | 26 | 1 | 2543.6124
2035 | 10 | 26 | 2 | 2494.3528
2035 | 10 | 26 | 3 | 2476.7799
2035 | 10 | 26 | 4 | 2609.2962
2035 | 10 | 26 | 5 | 2919.4394
2035 | 10 | 26 | 6 | 3103.3434
2035 | 10 | 26 | 7 | 3168.6323
2035 | 10 | 26 | 8 | 3221.4857
2035 | 10 | 26 | 9 | 3260.3799
2035 | 10 | 26 | 10 | 3299.1302
2035 | 10 | 26 | 11 | 3270.7937
2035 | 10 | 26 | 12 | 3343.7965
2035 | 10 | 26 | 13 | 3307.3686
2035 | 10 | 26 | 14 | 3245.2984
2035 | 10 | 26 | 15 | 3256.3839
2035 | 10 | 26 | 16 | 3205.0688
2035 | 10 | 26 | 17 | 3255.8963
2035 | 10 | 26 | 18 | 3267.2067
2035 | 10 | 26 | 19 | 3270.3919
2035 | 10 | 26 | 20 | 3165.8802
2035 | 10 | 26 | 21 | 3065.9695
2035 | 10 | 26 | 22 | 2934.4692
2035 | 10 | 26 | 23 | 2744.2207
2035 | 10 | 27 | 0 | 2631.7596
2035 | 10 | 27 | 1 | 2525.1063
2035 | 10 | 27 | 2 | 2507.4863
2035 | 10 | 27 | 3 | 2514.4506
2035 | 10 | 27 | 4 | 2526.7396
2035 | 10 | 27 | 5 | 2673.367
2035 | 10 | 27 | 6 | 2773.8914
2035 | 10 | 27 | 7 | 2955.8853
2035 | 10 | 27 | 8 | 3023.2048
2035 | 10 | 27 | 9 | 3049.9788
2035 | 10 | 27 | 10 | 3073.0428
2035 | 10 | 27 | 11 | 3044.1296
2035 | 10 | 27 | 12 | 3003.2551
2035 | 10 | 27 | 13 | 2955.4315
2035 | 10 | 27 | 14 | 2962.3733
2035 | 10 | 27 | 15 | 2934.2531
2035 | 10 | 27 | 16 | 2908.3041
2035 | 10 | 27 | 17 | 2978.2885
2035 | 10 | 27 | 18 | 3084.4682
2035 | 10 | 27 | 19 | 3057.2797
2035 | 10 | 27 | 20 | 2999.2218
2035 | 10 | 27 | 21 | 2826.6278
2035 | 10 | 27 | 22 | 2766.2964
2035 | 10 | 27 | 23 | 2629.4404
2035 | 10 | 28 | 0 | 2553.6809
2035 | 10 | 28 | 1 | 2458.6618
2035 | 10 | 28 | 2 | 2419.0595
2035 | 10 | 28 | 3 | 2430.9791
2035 | 10 | 28 | 4 | 2438.0821
2035 | 10 | 28 | 5 | 2546.0953
2035 | 10 | 28 | 6 | 2690.5872
2035 | 10 | 28 | 7 | 2783.4199
2035 | 10 | 28 | 8 | 2867.2602
2035 | 10 | 28 | 9 | 2945.222
2035 | 10 | 28 | 10 | 2941.6566
2035 | 10 | 28 | 11 | 2927.1318
2035 | 10 | 28 | 12 | 2938.5582
2035 | 10 | 28 | 13 | 2968.7061
2035 | 10 | 28 | 14 | 2930.0482
2035 | 10 | 28 | 15 | 2962.4175
2035 | 10 | 28 | 16 | 3010.9236
2035 | 10 | 28 | 17 | 3074.1782
2035 | 10 | 28 | 18 | 3222.183
2035 | 10 | 28 | 19 | 3231.5327
2035 | 10 | 28 | 20 | 3106.5253
2035 | 10 | 28 | 21 | 3022.8463
2035 | 10 | 28 | 22 | 2870.565
2035 | 10 | 28 | 23 | 2787.9433
2035 | 10 | 29 | 0 | 2758.4833
2035 | 10 | 29 | 1 | 2711.7789
2035 | 10 | 29 | 2 | 2730.3675
2035 | 10 | 29 | 3 | 2804.088
2035 | 10 | 29 | 4 | 3017.5611
2035 | 10 | 29 | 5 | 3401.0799
2035 | 10 | 29 | 6 | 3881.1172
2035 | 10 | 29 | 7 | 3854.5837
2035 | 10 | 29 | 8 | 3940.8718
2035 | 10 | 29 | 9 | 3918.3369
2035 | 10 | 29 | 10 | 3831.4015
2035 | 10 | 29 | 11 | 3784.9685
2035 | 10 | 29 | 12 | 3725.3956
2035 | 10 | 29 | 13 | 3688.5494
2035 | 10 | 29 | 14 | 3596.1705
2035 | 10 | 29 | 15 | 3590.4651
2035 | 10 | 29 | 16 | 3638.8065
2035 | 10 | 29 | 17 | 3828.7186
2035 | 10 | 29 | 18 | 4082.7764
2035 | 10 | 29 | 19 | 3975.7089
2035 | 10 | 29 | 20 | 3852.8172
2035 | 10 | 29 | 21 | 3555.8156
2035 | 10 | 29 | 22 | 3337.0889
2035 | 10 | 29 | 23 | 3176.9152
2035 | 10 | 30 | 0 | 3060.3477
2035 | 10 | 30 | 1 | 3033.281
2035 | 10 | 30 | 2 | 2966.2808
2035 | 10 | 30 | 3 | 3018.8131
2035 | 10 | 30 | 4 | 3202.7141
2035 | 10 | 30 | 5 | 3586.6586
2035 | 10 | 30 | 6 | 3917.0306
2035 | 10 | 30 | 7 | 3987.486
2035 | 10 | 30 | 8 | 4065.6613
2035 | 10 | 30 | 9 | 4114.1937
2035 | 10 | 30 | 10 | 4165.2625
2035 | 10 | 30 | 11 | 4130.4907
2035 | 10 | 30 | 12 | 4086.9728
2035 | 10 | 30 | 13 | 4083.6709
2035 | 10 | 30 | 14 | 3943.3416
2035 | 10 | 30 | 15 | 3974.6492
2035 | 10 | 30 | 16 | 3918.0684
2035 | 10 | 30 | 17 | 4175.9195
2035 | 10 | 30 | 18 | 4376.8432
2035 | 10 | 30 | 19 | 4287.8219
2035 | 10 | 30 | 20 | 4047.7252
2035 | 10 | 30 | 21 | 3643.9391
2035 | 10 | 30 | 22 | 3476.4292
2035 | 10 | 30 | 23 | 3288.6163
2035 | 10 | 31 | 0 | 3119.286
2035 | 10 | 31 | 1 | 3024.6214
2035 | 10 | 31 | 2 | 3070.7712
2035 | 10 | 31 | 3 | 3071.9993
2035 | 10 | 31 | 4 | 3231.5307
2035 | 10 | 31 | 5 | 3650.2236
2035 | 10 | 31 | 6 | 4062.7905
2035 | 10 | 31 | 7 | 4076.3289
2035 | 10 | 31 | 8 | 4019.023
2035 | 10 | 31 | 9 | 3917.3462
2035 | 10 | 31 | 10 | 3774.0301
2035 | 10 | 31 | 11 | 3740.1452
2035 | 10 | 31 | 12 | 3667.6425
2035 | 10 | 31 | 13 | 3589.2745
2035 | 10 | 31 | 14 | 3493.4511
2035 | 10 | 31 | 15 | 3464.5317
2035 | 10 | 31 | 16 | 3426.6442
2035 | 10 | 31 | 17 | 3491.2611
2035 | 10 | 31 | 18 | 3649.2942
2035 | 10 | 31 | 19 | 3801.6175
2035 | 10 | 31 | 20 | 3693.6617
2035 | 10 | 31 | 21 | 3496.6915
2035 | 10 | 31 | 22 | 3287.5723
2035 | 10 | 31 | 23 | 3135.1899
2035 | 11 | 1 | 0 | 2964.2086
2035 | 11 | 1 | 1 | 2904.0416
2035 | 11 | 1 | 2 | 2896.8379
2035 | 11 | 1 | 3 | 2902.4469
2035 | 11 | 1 | 4 | 3125.5046
2035 | 11 | 1 | 5 | 3480.8971
2035 | 11 | 1 | 6 | 3754.2516
2035 | 11 | 1 | 7 | 3768.8797
2035 | 11 | 1 | 8 | 3678.4138
2035 | 11 | 1 | 9 | 3620.0956
2035 | 11 | 1 | 10 | 3509.5879
2035 | 11 | 1 | 11 | 3431.6876
2035 | 11 | 1 | 12 | 3389.8621
2035 | 11 | 1 | 13 | 3275.5501
2035 | 11 | 1 | 14 | 3222.0439
2035 | 11 | 1 | 15 | 3180.0954
2035 | 11 | 1 | 16 | 3179.9072
2035 | 11 | 1 | 17 | 3326.4541
2035 | 11 | 1 | 18 | 3548.8731
2035 | 11 | 1 | 19 | 3510.9349
2035 | 11 | 1 | 20 | 3465.112
2035 | 11 | 1 | 21 | 3250.6126
2035 | 11 | 1 | 22 | 3059.4263
2035 | 11 | 1 | 23 | 2940.5006
2035 | 11 | 2 | 0 | 2815.5352
2035 | 11 | 2 | 1 | 2799.0664
2035 | 11 | 2 | 2 | 2726.0687
2035 | 11 | 2 | 3 | 2735.3428
2035 | 11 | 2 | 4 | 2900.4366
2035 | 11 | 2 | 5 | 3227.0262
2035 | 11 | 2 | 6 | 3449.4806
2035 | 11 | 2 | 7 | 3471.032
2035 | 11 | 2 | 8 | 3432.7241
2035 | 11 | 2 | 9 | 3361.4033
2035 | 11 | 2 | 10 | 3306.9732
2035 | 11 | 2 | 11 | 3246.241
2035 | 11 | 2 | 12 | 3209.7312
2035 | 11 | 2 | 13 | 3121.0659
2035 | 11 | 2 | 14 | 3068.1375
2035 | 11 | 2 | 15 | 3036.2217
2035 | 11 | 2 | 16 | 3043.6281
2035 | 11 | 2 | 17 | 3147.2875
2035 | 11 | 2 | 18 | 3289.8318
2035 | 11 | 2 | 19 | 3333.7395
2035 | 11 | 2 | 20 | 3250.2971
2035 | 11 | 2 | 21 | 3154.4455
2035 | 11 | 2 | 22 | 3078.872
2035 | 11 | 2 | 23 | 2938.869
2035 | 11 | 3 | 0 | 2824.8566
2035 | 11 | 3 | 1 | 2851.5
2035 | 11 | 3 | 2 | 2792.9216
2035 | 11 | 3 | 3 | 2819.0755
2035 | 11 | 3 | 4 | 2921.6789
2035 | 11 | 3 | 5 | 3025.7211
2035 | 11 | 3 | 6 | 3225.9613
2035 | 11 | 3 | 7 | 3316.3843
2035 | 11 | 3 | 8 | 3293.2748
2035 | 11 | 3 | 9 | 3320.6089
2035 | 11 | 3 | 10 | 3276.6215
2035 | 11 | 3 | 11 | 3182.4022
2035 | 11 | 3 | 12 | 3083.8839
2035 | 11 | 3 | 13 | 2990.9105
2035 | 11 | 3 | 14 | 2928.6279
2035 | 11 | 3 | 15 | 2941.3006
2035 | 11 | 3 | 16 | 3009.1201
2035 | 11 | 3 | 17 | 3109.3119
2035 | 11 | 3 | 18 | 3168.6142
2035 | 11 | 3 | 19 | 3138.9963
2035 | 11 | 3 | 20 | 3105.581
2035 | 11 | 3 | 21 | 2969.1935
2035 | 11 | 3 | 22 | 2865.0737
2035 | 11 | 3 | 23 | 2718.7194
2035 | 11 | 4 | 0 | 2634.107
2035 | 11 | 4 | 1 | 2611.3866
2035 | 11 | 4 | 2 | 2574.9734
2035 | 11 | 4 | 3 | 2562.9414
2035 | 11 | 4 | 4 | 2652.717
2035 | 11 | 4 | 5 | 2726.062
2035 | 11 | 4 | 6 | 2804.9218
2035 | 11 | 4 | 7 | 2893.7514
2035 | 11 | 4 | 8 | 2979.518
2035 | 11 | 4 | 9 | 2980.4612
2035 | 11 | 4 | 10 | 2943.446
2035 | 11 | 4 | 11 | 2858.4729
2035 | 11 | 4 | 12 | 2805.2361
2035 | 11 | 4 | 13 | 2752.3296
2035 | 11 | 4 | 14 | 2745.0152
2035 | 11 | 4 | 15 | 2739.9599
2035 | 11 | 4 | 16 | 2765.5241
2035 | 11 | 4 | 17 | 2959.4886
2035 | 11 | 4 | 18 | 3150.0855
2035 | 11 | 4 | 19 | 3180.3943
2035 | 11 | 4 | 20 | 3144.2507
2035 | 11 | 4 | 21 | 3121.5614
2035 | 11 | 4 | 22 | 3011.7127
2035 | 11 | 4 | 23 | 2879.2892
2035 | 11 | 5 | 0 | 2858.6728
2035 | 11 | 5 | 1 | 2877.0169
2035 | 11 | 5 | 2 | 2922.3855
2035 | 11 | 5 | 3 | 2989.5685
2035 | 11 | 5 | 4 | 3079.03
2035 | 11 | 5 | 5 | 3322.6219
2035 | 11 | 5 | 6 | 3660.2613
2035 | 11 | 5 | 7 | 3906.6331
2035 | 11 | 5 | 8 | 3919.9392
2035 | 11 | 5 | 9 | 3782.4781
2035 | 11 | 5 | 10 | 3689.406
2035 | 11 | 5 | 11 | 3515.1987
2035 | 11 | 5 | 12 | 3459.7246
2035 | 11 | 5 | 13 | 3429.5599
2035 | 11 | 5 | 14 | 3348.4143
2035 | 11 | 5 | 15 | 3316.9644
2035 | 11 | 5 | 16 | 3331.8525
2035 | 11 | 5 | 17 | 3442.2271
2035 | 11 | 5 | 18 | 3690.9806
2035 | 11 | 5 | 19 | 3704.3294
2035 | 11 | 5 | 20 | 3615.9426
2035 | 11 | 5 | 21 | 3540.0141
2035 | 11 | 5 | 22 | 3352.3418
2035 | 11 | 5 | 23 | 3184.0403
2035 | 11 | 6 | 0 | 3113.84
2035 | 11 | 6 | 1 | 3010.5345
2035 | 11 | 6 | 2 | 2968.6332
2035 | 11 | 6 | 3 | 3005.5414
2035 | 11 | 6 | 4 | 3032.5848
2035 | 11 | 6 | 5 | 3198.1704
2035 | 11 | 6 | 6 | 3464.3812
2035 | 11 | 6 | 7 | 3640.5806
2035 | 11 | 6 | 8 | 3677.8141
2035 | 11 | 6 | 9 | 3603.5306
2035 | 11 | 6 | 10 | 3508.022
2035 | 11 | 6 | 11 | 3379.9954
2035 | 11 | 6 | 12 | 3376.7337
2035 | 11 | 6 | 13 | 3331.8668
2035 | 11 | 6 | 14 | 3300.1379
2035 | 11 | 6 | 15 | 3262.607
2035 | 11 | 6 | 16 | 3297.6956
2035 | 11 | 6 | 17 | 3436.6814
2035 | 11 | 6 | 18 | 3616.0106
2035 | 11 | 6 | 19 | 3571.7889
2035 | 11 | 6 | 20 | 3529.1725
2035 | 11 | 6 | 21 | 3412.3721
2035 | 11 | 6 | 22 | 3249.2767
2035 | 11 | 6 | 23 | 3054.2246
2035 | 11 | 7 | 0 | 2941.5168
2035 | 11 | 7 | 1 | 2867.2601
2035 | 11 | 7 | 2 | 2783.9983
2035 | 11 | 7 | 3 | 2767.0193
2035 | 11 | 7 | 4 | 2823.2122
2035 | 11 | 7 | 5 | 2992.5638
2035 | 11 | 7 | 6 | 3305.2265
2035 | 11 | 7 | 7 | 3512.1031
2035 | 11 | 7 | 8 | 3539.1457
2035 | 11 | 7 | 9 | 3593.0287
2035 | 11 | 7 | 10 | 3584.3681
2035 | 11 | 7 | 11 | 3554.9424
2035 | 11 | 7 | 12 | 3553.6811
2035 | 11 | 7 | 13 | 3515.7498
2035 | 11 | 7 | 14 | 3507.1421
2035 | 11 | 7 | 15 | 3401.1109
2035 | 11 | 7 | 16 | 3441.9861
2035 | 11 | 7 | 17 | 3582.9722
2035 | 11 | 7 | 18 | 3773.4814
2035 | 11 | 7 | 19 | 3727.7147
2035 | 11 | 7 | 20 | 3681.9298
2035 | 11 | 7 | 21 | 3557.4109
2035 | 11 | 7 | 22 | 3406.4295
2035 | 11 | 7 | 23 | 3276.5767
2035 | 11 | 8 | 0 | 3125.661
2035 | 11 | 8 | 1 | 3073.163
2035 | 11 | 8 | 2 | 3074.8208
2035 | 11 | 8 | 3 | 3081.6557
2035 | 11 | 8 | 4 | 3147.9083
2035 | 11 | 8 | 5 | 3388.0177
2035 | 11 | 8 | 6 | 3738.9205
2035 | 11 | 8 | 7 | 3986.9815
2035 | 11 | 8 | 8 | 3930.9858
2035 | 11 | 8 | 9 | 3759.2334
2035 | 11 | 8 | 10 | 3624.8177
2035 | 11 | 8 | 11 | 3470.5631
2035 | 11 | 8 | 12 | 3435.8568
2035 | 11 | 8 | 13 | 3354.3651
2035 | 11 | 8 | 14 | 3316.3482
2035 | 11 | 8 | 15 | 3204.888
2035 | 11 | 8 | 16 | 3201.2941
2035 | 11 | 8 | 17 | 3408.4276
2035 | 11 | 8 | 18 | 3663.9787
2035 | 11 | 8 | 19 | 3676.389
2035 | 11 | 8 | 20 | 3689.8268
2035 | 11 | 8 | 21 | 3604.9025
2035 | 11 | 8 | 22 | 3445.3794
2035 | 11 | 8 | 23 | 3313.4682
2035 | 11 | 9 | 0 | 3182.3705
2035 | 11 | 9 | 1 | 3138.4935
2035 | 11 | 9 | 2 | 3137.7681
2035 | 11 | 9 | 3 | 3125.4351
2035 | 11 | 9 | 4 | 3186.4887
2035 | 11 | 9 | 5 | 3379.6577
2035 | 11 | 9 | 6 | 3732.3937
2035 | 11 | 9 | 7 | 3895.4396
2035 | 11 | 9 | 8 | 3833.7977
2035 | 11 | 9 | 9 | 3656.6383
2035 | 11 | 9 | 10 | 3485.9441
2035 | 11 | 9 | 11 | 3334.0879
2035 | 11 | 9 | 12 | 3289.1758
2035 | 11 | 9 | 13 | 3175.1423
2035 | 11 | 9 | 14 | 3139.5202
2035 | 11 | 9 | 15 | 3087.585
2035 | 11 | 9 | 16 | 3016.6973
2035 | 11 | 9 | 17 | 3154.8306
2035 | 11 | 9 | 18 | 3323.1917
2035 | 11 | 9 | 19 | 3306.1239
2035 | 11 | 9 | 20 | 3264.3321
2035 | 11 | 9 | 21 | 3184.5595
2035 | 11 | 9 | 22 | 3051.5011
2035 | 11 | 9 | 23 | 2923.9962
2035 | 11 | 10 | 0 | 2748.0284
2035 | 11 | 10 | 1 | 2695.2677
2035 | 11 | 10 | 2 | 2653.7706
2035 | 11 | 10 | 3 | 2618.8567
2035 | 11 | 10 | 4 | 2631.5594
2035 | 11 | 10 | 5 | 2708.6646
2035 | 11 | 10 | 6 | 2785.0117
2035 | 11 | 10 | 7 | 2876.715
2035 | 11 | 10 | 8 | 2909.6779
2035 | 11 | 10 | 9 | 2907.9796
2035 | 11 | 10 | 10 | 2875.1291
2035 | 11 | 10 | 11 | 2823.7155
2035 | 11 | 10 | 12 | 2775.8962
2035 | 11 | 10 | 13 | 2742.1488
2035 | 11 | 10 | 14 | 2722.9451
2035 | 11 | 10 | 15 | 2694.8229
2035 | 11 | 10 | 16 | 2763.3011
2035 | 11 | 10 | 17 | 2813.5347
2035 | 11 | 10 | 18 | 2949.688
2035 | 11 | 10 | 19 | 2921.3514
2035 | 11 | 10 | 20 | 2876.9305
2035 | 11 | 10 | 21 | 2799.19
2035 | 11 | 10 | 22 | 2692.2675
2035 | 11 | 10 | 23 | 2548.0988
2035 | 11 | 11 | 0 | 2498.8837
2035 | 11 | 11 | 1 | 2426.4864
2035 | 11 | 11 | 2 | 2417.9872
2035 | 11 | 11 | 3 | 2421.5184
2035 | 11 | 11 | 4 | 2436.0931
2035 | 11 | 11 | 5 | 2472.6097
2035 | 11 | 11 | 6 | 2555.1735
2035 | 11 | 11 | 7 | 2589.2059
2035 | 11 | 11 | 8 | 2652.9606
2035 | 11 | 11 | 9 | 2673.99
2035 | 11 | 11 | 10 | 2689.9319
2035 | 11 | 11 | 11 | 2663.0485
2035 | 11 | 11 | 12 | 2660.9157
2035 | 11 | 11 | 13 | 2651.6417
2035 | 11 | 11 | 14 | 2618.691
2035 | 11 | 11 | 15 | 2615.6184
2035 | 11 | 11 | 16 | 2650.308
2035 | 11 | 11 | 17 | 2777.4432
2035 | 11 | 11 | 18 | 2905.4607
2035 | 11 | 11 | 19 | 2935.1314
2035 | 11 | 11 | 20 | 2901.0041
2035 | 11 | 11 | 21 | 2779.9281
2035 | 11 | 11 | 22 | 2666.8739
2035 | 11 | 11 | 23 | 2544.8553
2035 | 11 | 12 | 0 | 2491.8312
2035 | 11 | 12 | 1 | 2437.2156
2035 | 11 | 12 | 2 | 2434.8328
2035 | 11 | 12 | 3 | 2437.8485
2035 | 11 | 12 | 4 | 2465.441
2035 | 11 | 12 | 5 | 2559.8657
2035 | 11 | 12 | 6 | 2810.8468
2035 | 11 | 12 | 7 | 3048.1537
2035 | 11 | 12 | 8 | 3102.0407
2035 | 11 | 12 | 9 | 3187.4533
2035 | 11 | 12 | 10 | 3280.8741
2035 | 11 | 12 | 11 | 3269.0314
2035 | 11 | 12 | 12 | 3342.5212
2035 | 11 | 12 | 13 | 3354.7418
2035 | 11 | 12 | 14 | 3281.4126
2035 | 11 | 12 | 15 | 3279.3229
2035 | 11 | 12 | 16 | 3300.7544
2035 | 11 | 12 | 17 | 3484.9653
2035 | 11 | 12 | 18 | 3724.9829
2035 | 11 | 12 | 19 | 3797.2549
2035 | 11 | 12 | 20 | 3736.8884
2035 | 11 | 12 | 21 | 3666.2641
2035 | 11 | 12 | 22 | 3508.4152
2035 | 11 | 12 | 23 | 3367.6394
2035 | 11 | 13 | 0 | 3241.2164
2035 | 11 | 13 | 1 | 3214.6459
2035 | 11 | 13 | 2 | 3190.1973
2035 | 11 | 13 | 3 | 3220.9659
2035 | 11 | 13 | 4 | 3293.0433
2035 | 11 | 13 | 5 | 3490.2748
2035 | 11 | 13 | 6 | 3919.8869
2035 | 11 | 13 | 7 | 4139.8353
2035 | 11 | 13 | 8 | 4101.3916
2035 | 11 | 13 | 9 | 3892.8563
2035 | 11 | 13 | 10 | 3755.8693
2035 | 11 | 13 | 11 | 3560.7515
2035 | 11 | 13 | 12 | 3489.5612
2035 | 11 | 13 | 13 | 3449.0141
2035 | 11 | 13 | 14 | 3388.4449
2035 | 11 | 13 | 15 | 3316.5231
2035 | 11 | 13 | 16 | 3322.6865
2035 | 11 | 13 | 17 | 3525.9956
2035 | 11 | 13 | 18 | 3848.028
2035 | 11 | 13 | 19 | 3890.3376
2035 | 11 | 13 | 20 | 3891.6145
2035 | 11 | 13 | 21 | 3848.9182
2035 | 11 | 13 | 22 | 3639.0595
2035 | 11 | 13 | 23 | 3492.0259
2035 | 11 | 14 | 0 | 3400.8224
2035 | 11 | 14 | 1 | 3304.0646
2035 | 11 | 14 | 2 | 3305.269
2035 | 11 | 14 | 3 | 3258.4436
2035 | 11 | 14 | 4 | 3354.4044
2035 | 11 | 14 | 5 | 3559.058
2035 | 11 | 14 | 6 | 3974.2677
2035 | 11 | 14 | 7 | 4151.1978
2035 | 11 | 14 | 8 | 4134.7419
2035 | 11 | 14 | 9 | 3988.0917
2035 | 11 | 14 | 10 | 3820.7676
2035 | 11 | 14 | 11 | 3661.7915
2035 | 11 | 14 | 12 | 3578.2719
2035 | 11 | 14 | 13 | 3525.7852
2035 | 11 | 14 | 14 | 3494.017
2035 | 11 | 14 | 15 | 3443.9867
2035 | 11 | 14 | 16 | 3482.0123
2035 | 11 | 14 | 17 | 3752.1371
2035 | 11 | 14 | 18 | 3912.4571
2035 | 11 | 14 | 19 | 3929.3038
2035 | 11 | 14 | 20 | 3867.7274
2035 | 11 | 14 | 21 | 3805.8391
2035 | 11 | 14 | 22 | 3616.8214
2035 | 11 | 14 | 23 | 3445.022
2035 | 11 | 15 | 0 | 3320.8919
2035 | 11 | 15 | 1 | 3284.8043
2035 | 11 | 15 | 2 | 3293.8102
2035 | 11 | 15 | 3 | 3288.4053
2035 | 11 | 15 | 4 | 3349.9141
2035 | 11 | 15 | 5 | 3575.9449
2035 | 11 | 15 | 6 | 4008.8384
2035 | 11 | 15 | 7 | 4222.2267
2035 | 11 | 15 | 8 | 4065.2988
2035 | 11 | 15 | 9 | 3861.4973
2035 | 11 | 15 | 10 | 3669.5084
2035 | 11 | 15 | 11 | 3526.6484
2035 | 11 | 15 | 12 | 3443.0881
2035 | 11 | 15 | 13 | 3376.4456
2035 | 11 | 15 | 14 | 3336.5369
2035 | 11 | 15 | 15 | 3235.6959
2035 | 11 | 15 | 16 | 3238.011
2035 | 11 | 15 | 17 | 3524.3236
2035 | 11 | 15 | 18 | 3733.8624
2035 | 11 | 15 | 19 | 3772.0992
2035 | 11 | 15 | 20 | 3723.7631
2035 | 11 | 15 | 21 | 3717.17
2035 | 11 | 15 | 22 | 3543.31
2035 | 11 | 15 | 23 | 3391.8413
2035 | 11 | 16 | 0 | 3322.9307
2035 | 11 | 16 | 1 | 3260.6434
2035 | 11 | 16 | 2 | 3237.6057
2035 | 11 | 16 | 3 | 3234.128
2035 | 11 | 16 | 4 | 3287.2498
2035 | 11 | 16 | 5 | 3489.8413
2035 | 11 | 16 | 6 | 3895.7095
2035 | 11 | 16 | 7 | 4119.4604
2035 | 11 | 16 | 8 | 4044.8997
2035 | 11 | 16 | 9 | 3863.253
2035 | 11 | 16 | 10 | 3698.2619
2035 | 11 | 16 | 11 | 3507.5604
2035 | 11 | 16 | 12 | 3422.8043
2035 | 11 | 16 | 13 | 3319.0183
2035 | 11 | 16 | 14 | 3242.6047
2035 | 11 | 16 | 15 | 3177.4088
2035 | 11 | 16 | 16 | 3203.5375
2035 | 11 | 16 | 17 | 3336.6101
2035 | 11 | 16 | 18 | 3487.5815
2035 | 11 | 16 | 19 | 3497.9713
2035 | 11 | 16 | 20 | 3523.6964
2035 | 11 | 16 | 21 | 3500.1269
2035 | 11 | 16 | 22 | 3414.3466
2035 | 11 | 16 | 23 | 3241.8664
2035 | 11 | 17 | 0 | 3143.3915
2035 | 11 | 17 | 1 | 3095.9072
2035 | 11 | 17 | 2 | 3040.5766
2035 | 11 | 17 | 3 | 3082.0167
2035 | 11 | 17 | 4 | 3086.225
2035 | 11 | 17 | 5 | 3215.6653
2035 | 11 | 17 | 6 | 3348.2559
2035 | 11 | 17 | 7 | 3444.9043
2035 | 11 | 17 | 8 | 3529.2961
2035 | 11 | 17 | 9 | 3384.301
2035 | 11 | 17 | 10 | 3271.9684
2035 | 11 | 17 | 11 | 3137.812
2035 | 11 | 17 | 12 | 3024.5379
2035 | 11 | 17 | 13 | 2914.9964
2035 | 11 | 17 | 14 | 2847.0804
2035 | 11 | 17 | 15 | 2827.2481
2035 | 11 | 17 | 16 | 2829.022
2035 | 11 | 17 | 17 | 2939.4845
2035 | 11 | 17 | 18 | 3155.5941
2035 | 11 | 17 | 19 | 3174.5945
2035 | 11 | 17 | 20 | 3171.9618
2035 | 11 | 17 | 21 | 3120.6366
2035 | 11 | 17 | 22 | 3007.9527
2035 | 11 | 17 | 23 | 2951.7361
2035 | 11 | 18 | 0 | 2869.6228
2035 | 11 | 18 | 1 | 2814.6925
2035 | 11 | 18 | 2 | 2795.1096
2035 | 11 | 18 | 3 | 2799.0965
2035 | 11 | 18 | 4 | 2808.0856
2035 | 11 | 18 | 5 | 2912.0642
2035 | 11 | 18 | 6 | 3018.7659
2035 | 11 | 18 | 7 | 3125.3357
2035 | 11 | 18 | 8 | 3169.1512
2035 | 11 | 18 | 9 | 3053.4899
2035 | 11 | 18 | 10 | 2973.3237
2035 | 11 | 18 | 11 | 2857.1974
2035 | 11 | 18 | 12 | 2737.0423
2035 | 11 | 18 | 13 | 2750.0805
2035 | 11 | 18 | 14 | 2746.1132
2035 | 11 | 18 | 15 | 2681.2399
2035 | 11 | 18 | 16 | 2765.9645
2035 | 11 | 18 | 17 | 2927.2734
2035 | 11 | 18 | 18 | 3122.1845
2035 | 11 | 18 | 19 | 3148.7974
2035 | 11 | 18 | 20 | 3172.686
2035 | 11 | 18 | 21 | 3080.1525
2035 | 11 | 18 | 22 | 2986.764
2035 | 11 | 18 | 23 | 2890.537
2035 | 11 | 19 | 0 | 2840.9954
2035 | 11 | 19 | 1 | 2791.5024
2035 | 11 | 19 | 2 | 2806.2588
2035 | 11 | 19 | 3 | 2850.2067
2035 | 11 | 19 | 4 | 2974.9974
2035 | 11 | 19 | 5 | 3213.3744
2035 | 11 | 19 | 6 | 3617.236
2035 | 11 | 19 | 7 | 3900.8625
2035 | 11 | 19 | 8 | 3843.4964
2035 | 11 | 19 | 9 | 3735.3959
2035 | 11 | 19 | 10 | 3608.8216
2035 | 11 | 19 | 11 | 3442.8454
2035 | 11 | 19 | 12 | 3384.1685
2035 | 11 | 19 | 13 | 3377.5012
2035 | 11 | 19 | 14 | 3319.7982
2035 | 11 | 19 | 15 | 3229.7301
2035 | 11 | 19 | 16 | 3234.4248
2035 | 11 | 19 | 17 | 3413.1277
2035 | 11 | 19 | 18 | 3618.8152
2035 | 11 | 19 | 19 | 3585.5317
2035 | 11 | 19 | 20 | 3568.7377
2035 | 11 | 19 | 21 | 3433.6136
2035 | 11 | 19 | 22 | 3252.6297
2035 | 11 | 19 | 23 | 3092.1368
2035 | 11 | 20 | 0 | 2942.7849
2035 | 11 | 20 | 1 | 2881.0583
2035 | 11 | 20 | 2 | 2796.6317
2035 | 11 | 20 | 3 | 2794.0493
2035 | 11 | 20 | 4 | 2837.3888
2035 | 11 | 20 | 5 | 2967.1279
2035 | 11 | 20 | 6 | 3276.5882
2035 | 11 | 20 | 7 | 3526.0584
2035 | 11 | 20 | 8 | 3484.7233
2035 | 11 | 20 | 9 | 3416.1706
2035 | 11 | 20 | 10 | 3335.0931
2035 | 11 | 20 | 11 | 3309.0367
2035 | 11 | 20 | 12 | 3298.3809
2035 | 11 | 20 | 13 | 3236.3181
2035 | 11 | 20 | 14 | 3209.2532
2035 | 11 | 20 | 15 | 3153.0802
2035 | 11 | 20 | 16 | 3121.4896
2035 | 11 | 20 | 17 | 3284.2382
2035 | 11 | 20 | 18 | 3425.8415
2035 | 11 | 20 | 19 | 3368.0473
2035 | 11 | 20 | 20 | 3363.9422
2035 | 11 | 20 | 21 | 3227.1116
2035 | 11 | 20 | 22 | 3066.6888
2035 | 11 | 20 | 23 | 2915.9162
2035 | 11 | 21 | 0 | 2755.0853
2035 | 11 | 21 | 1 | 2684.0708
2035 | 11 | 21 | 2 | 2649.8056
2035 | 11 | 21 | 3 | 2629.5609
2035 | 11 | 21 | 4 | 2675.9722
2035 | 11 | 21 | 5 | 2809.2311
2035 | 11 | 21 | 6 | 3009.0527
2035 | 11 | 21 | 7 | 3230.1017
2035 | 11 | 21 | 8 | 3313.3658
2035 | 11 | 21 | 9 | 3325.6644
2035 | 11 | 21 | 10 | 3314.1679
2035 | 11 | 21 | 11 | 3208.6259
2035 | 11 | 21 | 12 | 3179.3588
2035 | 11 | 21 | 13 | 3130.3584
2035 | 11 | 21 | 14 | 3094.7257
2035 | 11 | 21 | 15 | 3055.2251
2035 | 11 | 21 | 16 | 3039.0635
2035 | 11 | 21 | 17 | 3135.7731
2035 | 11 | 21 | 18 | 3275.339
2035 | 11 | 21 | 19 | 3244.1732
2035 | 11 | 21 | 20 | 3214.9092
2035 | 11 | 21 | 21 | 3141.4276
2035 | 11 | 21 | 22 | 3002.495
2035 | 11 | 21 | 23 | 2833.8095
2035 | 11 | 22 | 0 | 2680.0838
2035 | 11 | 22 | 1 | 2572.4371
2035 | 11 | 22 | 2 | 2544.1841
2035 | 11 | 22 | 3 | 2543.2668
2035 | 11 | 22 | 4 | 2553.1243
2035 | 11 | 22 | 5 | 2602.1164
2035 | 11 | 22 | 6 | 2670.3329
2035 | 11 | 22 | 7 | 2738.973
2035 | 11 | 22 | 8 | 2822.1916
2035 | 11 | 22 | 9 | 2815.6592
2035 | 11 | 22 | 10 | 2788.0482
2035 | 11 | 22 | 11 | 2727.8149
2035 | 11 | 22 | 12 | 2628.6531
2035 | 11 | 22 | 13 | 2521.4224
2035 | 11 | 22 | 14 | 2453.2855
2035 | 11 | 22 | 15 | 2393.8234
2035 | 11 | 22 | 16 | 2349.2827
2035 | 11 | 22 | 17 | 2441.8973
2035 | 11 | 22 | 18 | 2520.3201
2035 | 11 | 22 | 19 | 2519.7
2035 | 11 | 22 | 20 | 2522.7276
2035 | 11 | 22 | 21 | 2532.56
2035 | 11 | 22 | 22 | 2478.8579
2035 | 11 | 22 | 23 | 2429.6395
2035 | 11 | 23 | 0 | 2385.8899
2035 | 11 | 23 | 1 | 2322.3859
2035 | 11 | 23 | 2 | 2319.9684
2035 | 11 | 23 | 3 | 2312.7069
2035 | 11 | 23 | 4 | 2330.9593
2035 | 11 | 23 | 5 | 2392.7045
2035 | 11 | 23 | 6 | 2492.1829
2035 | 11 | 23 | 7 | 2538.5978
2035 | 11 | 23 | 8 | 2595.1951
2035 | 11 | 23 | 9 | 2643.7896
2035 | 11 | 23 | 10 | 2696.7929
2035 | 11 | 23 | 11 | 2705.0006
2035 | 11 | 23 | 12 | 2647.2606
2035 | 11 | 23 | 13 | 2629.8963
2035 | 11 | 23 | 14 | 2603.2436
2035 | 11 | 23 | 15 | 2599.9971
2035 | 11 | 23 | 16 | 2630.4202
2035 | 11 | 23 | 17 | 2825.0556
2035 | 11 | 23 | 18 | 2969.7991
2035 | 11 | 23 | 19 | 2984.6256
2035 | 11 | 23 | 20 | 2981.7261
2035 | 11 | 23 | 21 | 2964.2521
2035 | 11 | 23 | 22 | 2899.4851
2035 | 11 | 23 | 23 | 2817.6235
2035 | 11 | 24 | 0 | 2765.5264
2035 | 11 | 24 | 1 | 2717.7246
2035 | 11 | 24 | 2 | 2707.4768
2035 | 11 | 24 | 3 | 2714.109
2035 | 11 | 24 | 4 | 2737.3624
2035 | 11 | 24 | 5 | 2823.14
2035 | 11 | 24 | 6 | 2948.7581
2035 | 11 | 24 | 7 | 3077.6752
2035 | 11 | 24 | 8 | 3174.0361
2035 | 11 | 24 | 9 | 3210.9815
2035 | 11 | 24 | 10 | 3185.6049
2035 | 11 | 24 | 11 | 3107.4551
2035 | 11 | 24 | 12 | 3034.1017
2035 | 11 | 24 | 13 | 2949.2504
2035 | 11 | 24 | 14 | 2901.8255
2035 | 11 | 24 | 15 | 2872.5827
2035 | 11 | 24 | 16 | 2958.6961
2035 | 11 | 24 | 17 | 3191.5829
2035 | 11 | 24 | 18 | 3434.3278
2035 | 11 | 24 | 19 | 3474.4388
2035 | 11 | 24 | 20 | 3491.0671
2035 | 11 | 24 | 21 | 3484.3304
2035 | 11 | 24 | 22 | 3390.9449
2035 | 11 | 24 | 23 | 3285.2617
2035 | 11 | 25 | 0 | 3194.4327
2035 | 11 | 25 | 1 | 3112.7914
2035 | 11 | 25 | 2 | 3045.7216
2035 | 11 | 25 | 3 | 3066.3851
2035 | 11 | 25 | 4 | 3069.1831
2035 | 11 | 25 | 5 | 3109.6161
2035 | 11 | 25 | 6 | 3226.4018
2035 | 11 | 25 | 7 | 3300.8645
2035 | 11 | 25 | 8 | 3370.1667
2035 | 11 | 25 | 9 | 3358.272
2035 | 11 | 25 | 10 | 3239.9151
2035 | 11 | 25 | 11 | 3101.2445
2035 | 11 | 25 | 12 | 3002.7861
2035 | 11 | 25 | 13 | 2885.5917
2035 | 11 | 25 | 14 | 2815.8637
2035 | 11 | 25 | 15 | 2815.4402
2035 | 11 | 25 | 16 | 2865.3137
2035 | 11 | 25 | 17 | 3062.8609
2035 | 11 | 25 | 18 | 3246.8109
2035 | 11 | 25 | 19 | 3265.6848
2035 | 11 | 25 | 20 | 3266.3226
2035 | 11 | 25 | 21 | 3158.9067
2035 | 11 | 25 | 22 | 3030.7574
2035 | 11 | 25 | 23 | 2921.2863
2035 | 11 | 26 | 0 | 2852.7394
2035 | 11 | 26 | 1 | 2814.1326
2035 | 11 | 26 | 2 | 2825.8989
2035 | 11 | 26 | 3 | 2865.1034
2035 | 11 | 26 | 4 | 2967.5811
2035 | 11 | 26 | 5 | 3195.1266
2035 | 11 | 26 | 6 | 3556.9134
2035 | 11 | 26 | 7 | 3825.9053
2035 | 11 | 26 | 8 | 3829.0294
2035 | 11 | 26 | 9 | 3704.7435
2035 | 11 | 26 | 10 | 3600.1117
2035 | 11 | 26 | 11 | 3514.8522
2035 | 11 | 26 | 12 | 3490.5016
2035 | 11 | 26 | 13 | 3479.5944
2035 | 11 | 26 | 14 | 3454.4019
2035 | 11 | 26 | 15 | 3421.4647
2035 | 11 | 26 | 16 | 3483.0718
2035 | 11 | 26 | 17 | 3711.1251
2035 | 11 | 26 | 18 | 3839.5817
2035 | 11 | 26 | 19 | 3848.5758
2035 | 11 | 26 | 20 | 3793.1379
2035 | 11 | 26 | 21 | 3606.8772
2035 | 11 | 26 | 22 | 3353.1209
2035 | 11 | 26 | 23 | 3205.8023
2035 | 11 | 27 | 0 | 3060.0736
2035 | 11 | 27 | 1 | 3009.7231
2035 | 11 | 27 | 2 | 3010.7663
2035 | 11 | 27 | 3 | 2988.4343
2035 | 11 | 27 | 4 | 3016.2236
2035 | 11 | 27 | 5 | 3217.8611
2035 | 11 | 27 | 6 | 3553.5867
2035 | 11 | 27 | 7 | 3864.118
2035 | 11 | 27 | 8 | 3897.4702
2035 | 11 | 27 | 9 | 3905.7956
2035 | 11 | 27 | 10 | 3861.5503
2035 | 11 | 27 | 11 | 3837.9792
2035 | 11 | 27 | 12 | 3791.2565
2035 | 11 | 27 | 13 | 3777.6126
2035 | 11 | 27 | 14 | 3718.0098
2035 | 11 | 27 | 15 | 3674.7082
2035 | 11 | 27 | 16 | 3644.4514
2035 | 11 | 27 | 17 | 3895.3318
2035 | 11 | 27 | 18 | 4109.551
2035 | 11 | 27 | 19 | 4138.1916
2035 | 11 | 27 | 20 | 4164.612
2035 | 11 | 27 | 21 | 4044.4875
2035 | 11 | 27 | 22 | 3790.4774
2035 | 11 | 27 | 23 | 3615.9489
2035 | 11 | 28 | 0 | 3500.5845
2035 | 11 | 28 | 1 | 3463.15
2035 | 11 | 28 | 2 | 3454.061
2035 | 11 | 28 | 3 | 3458.1683
2035 | 11 | 28 | 4 | 3480.9542
2035 | 11 | 28 | 5 | 3734.8324
2035 | 11 | 28 | 6 | 4134.3568
2035 | 11 | 28 | 7 | 4400.2144
2035 | 11 | 28 | 8 | 4419.2129
2035 | 11 | 28 | 9 | 4174.6943
2035 | 11 | 28 | 10 | 3969.0585
2035 | 11 | 28 | 11 | 3756.9066
2035 | 11 | 28 | 12 | 3688.3043
2035 | 11 | 28 | 13 | 3608.186
2035 | 11 | 28 | 14 | 3484.2648
2035 | 11 | 28 | 15 | 3403.5493
2035 | 11 | 28 | 16 | 3461.907
2035 | 11 | 28 | 17 | 3771.506
2035 | 11 | 28 | 18 | 4024.0438
2035 | 11 | 28 | 19 | 4169.2221
2035 | 11 | 28 | 20 | 4211.6424
2035 | 11 | 28 | 21 | 4129.6102
2035 | 11 | 28 | 22 | 3943.9873
2035 | 11 | 28 | 23 | 3694.6018
2035 | 11 | 29 | 0 | 3609.7934
2035 | 11 | 29 | 1 | 3562.6106
2035 | 11 | 29 | 2 | 3572.051
2035 | 11 | 29 | 3 | 3523.2698
2035 | 11 | 29 | 4 | 3654.9974
2035 | 11 | 29 | 5 | 3863.8275
2035 | 11 | 29 | 6 | 4264.1141
2035 | 11 | 29 | 7 | 4499.9989
2035 | 11 | 29 | 8 | 4425.5634
2035 | 11 | 29 | 9 | 4231.6041
2035 | 11 | 29 | 10 | 3971.497
2035 | 11 | 29 | 11 | 3772.5509
2035 | 11 | 29 | 12 | 3642.6733
2035 | 11 | 29 | 13 | 3546.4166
2035 | 11 | 29 | 14 | 3413.2137
2035 | 11 | 29 | 15 | 3385.0613
2035 | 11 | 29 | 16 | 3372.5379
2035 | 11 | 29 | 17 | 3664.7679
2035 | 11 | 29 | 18 | 3889.9448
2035 | 11 | 29 | 19 | 3923.2358
2035 | 11 | 29 | 20 | 3934.663
2035 | 11 | 29 | 21 | 3864.8142
2035 | 11 | 29 | 22 | 3622.3513
2035 | 11 | 29 | 23 | 3445.4528
2035 | 11 | 30 | 0 | 3284.1965
2035 | 11 | 30 | 1 | 3158.8639
2035 | 11 | 30 | 2 | 3104.1623
2035 | 11 | 30 | 3 | 3069.5851
2035 | 11 | 30 | 4 | 3143.6931
2035 | 11 | 30 | 5 | 3304.907
2035 | 11 | 30 | 6 | 3662.2433
2035 | 11 | 30 | 7 | 3943.7566
2035 | 11 | 30 | 8 | 3871.8093
2035 | 11 | 30 | 9 | 3679.018
2035 | 11 | 30 | 10 | 3573.6761
2035 | 11 | 30 | 11 | 3452.4503
2035 | 11 | 30 | 12 | 3409.552
2035 | 11 | 30 | 13 | 3289.0433
2035 | 11 | 30 | 14 | 3266.5426
2035 | 11 | 30 | 15 | 3153.8893
2035 | 11 | 30 | 16 | 3180.8654
2035 | 11 | 30 | 17 | 3374.7076
2035 | 11 | 30 | 18 | 3494.2348
2035 | 11 | 30 | 19 | 3467.565
2035 | 11 | 30 | 20 | 3525.3226
2035 | 11 | 30 | 21 | 3427.3726
2035 | 11 | 30 | 22 | 3284.9985
2035 | 11 | 30 | 23 | 3138.0602
2035 | 12 | 1 | 0 | 3217.0527
2035 | 12 | 1 | 1 | 3120.2326
2035 | 12 | 1 | 2 | 3032.6032
2035 | 12 | 1 | 3 | 2910.3719
2035 | 12 | 1 | 4 | 2918.4753
2035 | 12 | 1 | 5 | 2989.1968
2035 | 12 | 1 | 6 | 3131.5897
2035 | 12 | 1 | 7 | 3244.278
2035 | 12 | 1 | 8 | 3331.7098
2035 | 12 | 1 | 9 | 3368.0751
2035 | 12 | 1 | 10 | 3345.8399
2035 | 12 | 1 | 11 | 3267.2986
2035 | 12 | 1 | 12 | 3191.4388
2035 | 12 | 1 | 13 | 3088.2004
2035 | 12 | 1 | 14 | 3046.3594
2035 | 12 | 1 | 15 | 3013.9876
2035 | 12 | 1 | 16 | 3020.0761
2035 | 12 | 1 | 17 | 3205.3001
2035 | 12 | 1 | 18 | 3326.7594
2035 | 12 | 1 | 19 | 3373.344
2035 | 12 | 1 | 20 | 3282.505
2035 | 12 | 1 | 21 | 3236.5046
2035 | 12 | 1 | 22 | 3077.0024
2035 | 12 | 1 | 23 | 2938.1703
2035 | 12 | 2 | 0 | 2778.4577
2035 | 12 | 2 | 1 | 2626.7157
2035 | 12 | 2 | 2 | 2570.9067
2035 | 12 | 2 | 3 | 2526.3962
2035 | 12 | 2 | 4 | 2534.3344
2035 | 12 | 2 | 5 | 2601.8402
2035 | 12 | 2 | 6 | 2684.2374
2035 | 12 | 2 | 7 | 2801.9604
2035 | 12 | 2 | 8 | 2895.8006
2035 | 12 | 2 | 9 | 2953.918
2035 | 12 | 2 | 10 | 2918.0536
2035 | 12 | 2 | 11 | 2956.6365
2035 | 12 | 2 | 12 | 2999.9882
2035 | 12 | 2 | 13 | 2986.0944
2035 | 12 | 2 | 14 | 2960.9744
2035 | 12 | 2 | 15 | 2975.7543
2035 | 12 | 2 | 16 | 3036.4391
2035 | 12 | 2 | 17 | 3290.4701
2035 | 12 | 2 | 18 | 3412.81
2035 | 12 | 2 | 19 | 3391.7301
2035 | 12 | 2 | 20 | 3315.9012
2035 | 12 | 2 | 21 | 3173.0753
2035 | 12 | 2 | 22 | 3032.7898
2035 | 12 | 2 | 23 | 2844.0803
2035 | 12 | 3 | 0 | 2626.0933
2035 | 12 | 3 | 1 | 2568.2762
2035 | 12 | 3 | 2 | 2439.2062
2035 | 12 | 3 | 3 | 2439.0989
2035 | 12 | 3 | 4 | 2596.2956
2035 | 12 | 3 | 5 | 2792.3752
2035 | 12 | 3 | 6 | 3145.7653
2035 | 12 | 3 | 7 | 3407.8667
2035 | 12 | 3 | 8 | 3424.0634
2035 | 12 | 3 | 9 | 3423.8746
2035 | 12 | 3 | 10 | 3438.3113
2035 | 12 | 3 | 11 | 3439.7923
2035 | 12 | 3 | 12 | 3450.6841
2035 | 12 | 3 | 13 | 3513.2789
2035 | 12 | 3 | 14 | 3526.5179
2035 | 12 | 3 | 15 | 3508.3616
2035 | 12 | 3 | 16 | 3455.5275
2035 | 12 | 3 | 17 | 3596.3909
2035 | 12 | 3 | 18 | 3775.3028
2035 | 12 | 3 | 19 | 3731.4482
2035 | 12 | 3 | 20 | 3690.2418
2035 | 12 | 3 | 21 | 3551.805
2035 | 12 | 3 | 22 | 3363.8181
2035 | 12 | 3 | 23 | 3127.4064
2035 | 12 | 4 | 0 | 2915.5886
2035 | 12 | 4 | 1 | 2849.6158
2035 | 12 | 4 | 2 | 2771.8232
2035 | 12 | 4 | 3 | 2589.7245
2035 | 12 | 4 | 4 | 2650.9775
2035 | 12 | 4 | 5 | 2878.7182
2035 | 12 | 4 | 6 | 3184.9569
2035 | 12 | 4 | 7 | 3457.9002
2035 | 12 | 4 | 8 | 3496.2952
2035 | 12 | 4 | 9 | 3521.0232
2035 | 12 | 4 | 10 | 3536.3602
2035 | 12 | 4 | 11 | 3528.8469
2035 | 12 | 4 | 12 | 3595.0621
2035 | 12 | 4 | 13 | 3605.3088
2035 | 12 | 4 | 14 | 3584.1271
2035 | 12 | 4 | 15 | 3599.0748
2035 | 12 | 4 | 16 | 3601.5247
2035 | 12 | 4 | 17 | 3727.1081
2035 | 12 | 4 | 18 | 3768.6755
2035 | 12 | 4 | 19 | 3754.5821
2035 | 12 | 4 | 20 | 3694.8108
2035 | 12 | 4 | 21 | 3564.9302
2035 | 12 | 4 | 22 | 3406.2668
2035 | 12 | 4 | 23 | 3190.995
2035 | 12 | 5 | 0 | 2997.5155
2035 | 12 | 5 | 1 | 2917.6555
2035 | 12 | 5 | 2 | 2809.3936
2035 | 12 | 5 | 3 | 2800.6831
2035 | 12 | 5 | 4 | 2879.8567
2035 | 12 | 5 | 5 | 3105.7749
2035 | 12 | 5 | 6 | 3503.8535
2035 | 12 | 5 | 7 | 3798.9835
2035 | 12 | 5 | 8 | 3790.9814
2035 | 12 | 5 | 9 | 3714.4172
2035 | 12 | 5 | 10 | 3658.2603
2035 | 12 | 5 | 11 | 3574.053
2035 | 12 | 5 | 12 | 3527.6877
2035 | 12 | 5 | 13 | 3533.5222
2035 | 12 | 5 | 14 | 3483.7657
2035 | 12 | 5 | 15 | 3464.7955
2035 | 12 | 5 | 16 | 3457.2707
2035 | 12 | 5 | 17 | 3719.2908
2035 | 12 | 5 | 18 | 3960.4176
2035 | 12 | 5 | 19 | 3943.4042
2035 | 12 | 5 | 20 | 3990.0034
2035 | 12 | 5 | 21 | 3974.9044
2035 | 12 | 5 | 22 | 3735.0788
2035 | 12 | 5 | 23 | 3561.6445
2035 | 12 | 6 | 0 | 3447.5238
2035 | 12 | 6 | 1 | 3341.6577
2035 | 12 | 6 | 2 | 3314.1445
2035 | 12 | 6 | 3 | 3333.7554
2035 | 12 | 6 | 4 | 3415.873
2035 | 12 | 6 | 5 | 3626.4075
2035 | 12 | 6 | 6 | 4030.4994
2035 | 12 | 6 | 7 | 4282.2513
2035 | 12 | 6 | 8 | 4248.98
2035 | 12 | 6 | 9 | 4162.95
2035 | 12 | 6 | 10 | 4050.3579
2035 | 12 | 6 | 11 | 3894.683
2035 | 12 | 6 | 12 | 3886.5377
2035 | 12 | 6 | 13 | 3798.259
2035 | 12 | 6 | 14 | 3729.6507
2035 | 12 | 6 | 15 | 3694.5665
2035 | 12 | 6 | 16 | 3751.8463
2035 | 12 | 6 | 17 | 3944.5512
2035 | 12 | 6 | 18 | 4060.7241
2035 | 12 | 6 | 19 | 4020.3465
2035 | 12 | 6 | 20 | 3943.6696
2035 | 12 | 6 | 21 | 3849.0854
2035 | 12 | 6 | 22 | 3641.4167
2035 | 12 | 6 | 23 | 3417.4777
2035 | 12 | 7 | 0 | 3234.717
2035 | 12 | 7 | 1 | 3090.3152
2035 | 12 | 7 | 2 | 3072.6507
2035 | 12 | 7 | 3 | 2977.0088
2035 | 12 | 7 | 4 | 3004.1797
2035 | 12 | 7 | 5 | 3140.2885
2035 | 12 | 7 | 6 | 3436.2845
2035 | 12 | 7 | 7 | 3688.0408
2035 | 12 | 7 | 8 | 3713.2139
2035 | 12 | 7 | 9 | 3728.9322
2035 | 12 | 7 | 10 | 3727.9513
2035 | 12 | 7 | 11 | 3683.895
2035 | 12 | 7 | 12 | 3708.1915
2035 | 12 | 7 | 13 | 3660.6226
2035 | 12 | 7 | 14 | 3616.8695
2035 | 12 | 7 | 15 | 3592.3284
2035 | 12 | 7 | 16 | 3601.4115
2035 | 12 | 7 | 17 | 3743.7367
2035 | 12 | 7 | 18 | 3750.5084
2035 | 12 | 7 | 19 | 3702.1799
2035 | 12 | 7 | 20 | 3655.7047
2035 | 12 | 7 | 21 | 3515.1249
2035 | 12 | 7 | 22 | 3384.7582
2035 | 12 | 7 | 23 | 3222.4411
2035 | 12 | 8 | 0 | 2964.0858
2035 | 12 | 8 | 1 | 2851.3217
2035 | 12 | 8 | 2 | 2740.8582
2035 | 12 | 8 | 3 | 2711.5442
2035 | 12 | 8 | 4 | 2679.2536
2035 | 12 | 8 | 5 | 2739.7248
2035 | 12 | 8 | 6 | 2813.2493
2035 | 12 | 8 | 7 | 2942.4564
2035 | 12 | 8 | 8 | 3044.7173
2035 | 12 | 8 | 9 | 3228.216
2035 | 12 | 8 | 10 | 3276.1907
2035 | 12 | 8 | 11 | 3272.0726
2035 | 12 | 8 | 12 | 3216.4279
2035 | 12 | 8 | 13 | 3212.4664
2035 | 12 | 8 | 14 | 3137.2677
2035 | 12 | 8 | 15 | 3148.7331
2035 | 12 | 8 | 16 | 3156.8398
2035 | 12 | 8 | 17 | 3352.712
2035 | 12 | 8 | 18 | 3427.3312
2035 | 12 | 8 | 19 | 3394.6278
2035 | 12 | 8 | 20 | 3283.0124
2035 | 12 | 8 | 21 | 3232.7527
2035 | 12 | 8 | 22 | 3107.7624
2035 | 12 | 8 | 23 | 2924.4975
2035 | 12 | 9 | 0 | 2789.1061
2035 | 12 | 9 | 1 | 2664.8561
2035 | 12 | 9 | 2 | 2594.7228
2035 | 12 | 9 | 3 | 2501.8402
2035 | 12 | 9 | 4 | 2462.0605
2035 | 12 | 9 | 5 | 2531.4928
2035 | 12 | 9 | 6 | 2657.1883
2035 | 12 | 9 | 7 | 2842.0496
2035 | 12 | 9 | 8 | 2926.1064
2035 | 12 | 9 | 9 | 3013.0076
2035 | 12 | 9 | 10 | 3064.1183
2035 | 12 | 9 | 11 | 3048.9351
2035 | 12 | 9 | 12 | 3072.3812
2035 | 12 | 9 | 13 | 3037.2638
2035 | 12 | 9 | 14 | 3019.4716
2035 | 12 | 9 | 15 | 3008.9476
2035 | 12 | 9 | 16 | 3132.9079
2035 | 12 | 9 | 17 | 3334.3386
2035 | 12 | 9 | 18 | 3417.2632
2035 | 12 | 9 | 19 | 3432.3962
2035 | 12 | 9 | 20 | 3430.6486
2035 | 12 | 9 | 21 | 3255.5839
2035 | 12 | 9 | 22 | 3054.2741
2035 | 12 | 9 | 23 | 2903.1337
2035 | 12 | 10 | 0 | 2736.9099
2035 | 12 | 10 | 1 | 2602.359
2035 | 12 | 10 | 2 | 2637.4002
2035 | 12 | 10 | 3 | 2507.385
2035 | 12 | 10 | 4 | 2726.0133
2035 | 12 | 10 | 5 | 2927.4334
2035 | 12 | 10 | 6 | 3279.5366
2035 | 12 | 10 | 7 | 3602.3891
2035 | 12 | 10 | 8 | 3690.044
2035 | 12 | 10 | 9 | 3732.4501
2035 | 12 | 10 | 10 | 3809.2241
2035 | 12 | 10 | 11 | 3823.2736
2035 | 12 | 10 | 12 | 3926.8939
2035 | 12 | 10 | 13 | 3967.2445
2035 | 12 | 10 | 14 | 4019.9352
2035 | 12 | 10 | 15 | 4013.5185
2035 | 12 | 10 | 16 | 4065.5495
2035 | 12 | 10 | 17 | 4292.6979
2035 | 12 | 10 | 18 | 4438.5879
2035 | 12 | 10 | 19 | 4417.0607
2035 | 12 | 10 | 20 | 4420.3627
2035 | 12 | 10 | 21 | 4289.0335
2035 | 12 | 10 | 22 | 4098.3482
2035 | 12 | 10 | 23 | 3817.3894
2035 | 12 | 11 | 0 | 3637.702
2035 | 12 | 11 | 1 | 3593.529
2035 | 12 | 11 | 2 | 3529.4099
2035 | 12 | 11 | 3 | 3495.4685
2035 | 12 | 11 | 4 | 3559.3064
2035 | 12 | 11 | 5 | 3719.1522
2035 | 12 | 11 | 6 | 4150.8463
2035 | 12 | 11 | 7 | 4429.6868
2035 | 12 | 11 | 8 | 4430.1063
2035 | 12 | 11 | 9 | 4436.1266
2035 | 12 | 11 | 10 | 4392.5831
2035 | 12 | 11 | 11 | 4329.921
2035 | 12 | 11 | 12 | 4313.8645
2035 | 12 | 11 | 13 | 4236.1288
2035 | 12 | 11 | 14 | 4089.6642
2035 | 12 | 11 | 15 | 3999.0777
2035 | 12 | 11 | 16 | 4022.741
2035 | 12 | 11 | 17 | 4321.3971
2035 | 12 | 11 | 18 | 4581.8628
2035 | 12 | 11 | 19 | 4612.9052
2035 | 12 | 11 | 20 | 4639.0964
2035 | 12 | 11 | 21 | 4585.4728
2035 | 12 | 11 | 22 | 4389.3407
2035 | 12 | 11 | 23 | 4179.2623
2035 | 12 | 12 | 0 | 4077.2146
2035 | 12 | 12 | 1 | 4006.1977
2035 | 12 | 12 | 2 | 3898.1816
2035 | 12 | 12 | 3 | 3940.5694
2035 | 12 | 12 | 4 | 4051.4978
2035 | 12 | 12 | 5 | 4239.086
2035 | 12 | 12 | 6 | 4602.2947
2035 | 12 | 12 | 7 | 4997.8648
2035 | 12 | 12 | 8 | 4932.4609
2035 | 12 | 12 | 9 | 4646.2109
2035 | 12 | 12 | 10 | 4454.4946
2035 | 12 | 12 | 11 | 4261.8618
2035 | 12 | 12 | 12 | 4142.0201
2035 | 12 | 12 | 13 | 4038.0893
2035 | 12 | 12 | 14 | 3852.0237
2035 | 12 | 12 | 15 | 3787.4221
2035 | 12 | 12 | 16 | 3819.8452
2035 | 12 | 12 | 17 | 4134.5721
2035 | 12 | 12 | 18 | 4428.6639
2035 | 12 | 12 | 19 | 4502.3758
2035 | 12 | 12 | 20 | 4510.8114
2035 | 12 | 12 | 21 | 4441.8062
2035 | 12 | 12 | 22 | 4233.0919
2035 | 12 | 12 | 23 | 4039.8711
2035 | 12 | 13 | 0 | 3949.4533
2035 | 12 | 13 | 1 | 3891.7205
2035 | 12 | 13 | 2 | 3835.2422
2035 | 12 | 13 | 3 | 3816.7239
2035 | 12 | 13 | 4 | 3884.7356
2035 | 12 | 13 | 5 | 4173.1776
2035 | 12 | 13 | 6 | 4566.2743
2035 | 12 | 13 | 7 | 4860.1027
2035 | 12 | 13 | 8 | 4720.7531
2035 | 12 | 13 | 9 | 4549.2491
2035 | 12 | 13 | 10 | 4293.6981
2035 | 12 | 13 | 11 | 4145.5939
2035 | 12 | 13 | 12 | 3995.2592
2035 | 12 | 13 | 13 | 3870.7846
2035 | 12 | 13 | 14 | 3717.6549
2035 | 12 | 13 | 15 | 3689.4602
2035 | 12 | 13 | 16 | 3656.3614
2035 | 12 | 13 | 17 | 3989.6669
2035 | 12 | 13 | 18 | 4223.6414
2035 | 12 | 13 | 19 | 4241.2961
2035 | 12 | 13 | 20 | 4323.9008
2035 | 12 | 13 | 21 | 4335.8603
2035 | 12 | 13 | 22 | 4123.4969
2035 | 12 | 13 | 23 | 3948.483
2035 | 12 | 14 | 0 | 3823.1907
2035 | 12 | 14 | 1 | 3727.1402
2035 | 12 | 14 | 2 | 3661.761
2035 | 12 | 14 | 3 | 3712.7391
2035 | 12 | 14 | 4 | 3779.0973
2035 | 12 | 14 | 5 | 3998.499
2035 | 12 | 14 | 6 | 4357.8656
2035 | 12 | 14 | 7 | 4566.5205
2035 | 12 | 14 | 8 | 4546.8594
2035 | 12 | 14 | 9 | 4347.1308
2035 | 12 | 14 | 10 | 4124.8794
2035 | 12 | 14 | 11 | 3890.27
2035 | 12 | 14 | 12 | 3744.0161
2035 | 12 | 14 | 13 | 3675.0657
2035 | 12 | 14 | 14 | 3577.5812
2035 | 12 | 14 | 15 | 3491.4593
2035 | 12 | 14 | 16 | 3491.1802
2035 | 12 | 14 | 17 | 3778.0614
2035 | 12 | 14 | 18 | 3980.7285
2035 | 12 | 14 | 19 | 3886.6714
2035 | 12 | 14 | 20 | 3919.2142
2035 | 12 | 14 | 21 | 3860.2678
2035 | 12 | 14 | 22 | 3691.2332
2035 | 12 | 14 | 23 | 3566.7219
2035 | 12 | 15 | 0 | 3363.2616
2035 | 12 | 15 | 1 | 3264.1919
2035 | 12 | 15 | 2 | 3193.7015
2035 | 12 | 15 | 3 | 3105.76
2035 | 12 | 15 | 4 | 3121.4392
2035 | 12 | 15 | 5 | 3185.3751
2035 | 12 | 15 | 6 | 3292.3592
2035 | 12 | 15 | 7 | 3505.1584
2035 | 12 | 15 | 8 | 3530.3154
2035 | 12 | 15 | 9 | 3629.5135
2035 | 12 | 15 | 10 | 3631.2838
2035 | 12 | 15 | 11 | 3612.0866
2035 | 12 | 15 | 12 | 3531.0052
2035 | 12 | 15 | 13 | 3479.3746
2035 | 12 | 15 | 14 | 3413.391
2035 | 12 | 15 | 15 | 3350.5736
2035 | 12 | 15 | 16 | 3384.7467
2035 | 12 | 15 | 17 | 3590.8959
2035 | 12 | 15 | 18 | 3624.2983
2035 | 12 | 15 | 19 | 3565.6418
2035 | 12 | 15 | 20 | 3507.8919
2035 | 12 | 15 | 21 | 3412.0859
2035 | 12 | 15 | 22 | 3279.7351
2035 | 12 | 15 | 23 | 3041.9232
2035 | 12 | 16 | 0 | 2854.771
2035 | 12 | 16 | 1 | 2784.7226
2035 | 12 | 16 | 2 | 2530.5059
2035 | 12 | 16 | 3 | 2589.0589
2035 | 12 | 16 | 4 | 2443.2024
2035 | 12 | 16 | 5 | 2627.5932
2035 | 12 | 16 | 6 | 2685.8691
2035 | 12 | 16 | 7 | 2837.296
2035 | 12 | 16 | 8 | 2937.9073
2035 | 12 | 16 | 9 | 3054.4267
2035 | 12 | 16 | 10 | 3082.6021
2035 | 12 | 16 | 11 | 3079.5421
2035 | 12 | 16 | 12 | 3084.8024
2035 | 12 | 16 | 13 | 3052.7459
2035 | 12 | 16 | 14 | 3015.6437
2035 | 12 | 16 | 15 | 3092.8565
2035 | 12 | 16 | 16 | 3094.8225
2035 | 12 | 16 | 17 | 3351.0285
2035 | 12 | 16 | 18 | 3447.8189
2035 | 12 | 16 | 19 | 3433.6584
2035 | 12 | 16 | 20 | 3407.513
2035 | 12 | 16 | 21 | 3327.565
2035 | 12 | 16 | 22 | 3085.5957
2035 | 12 | 16 | 23 | 2887.1047
2035 | 12 | 17 | 0 | 2783.8745
2035 | 12 | 17 | 1 | 2627.2082
2035 | 12 | 17 | 2 | 2657.2287
2035 | 12 | 17 | 3 | 2682.0521
2035 | 12 | 17 | 4 | 2698.672
2035 | 12 | 17 | 5 | 2940.7444
2035 | 12 | 17 | 6 | 3227.5899
2035 | 12 | 17 | 7 | 3538.4169
2035 | 12 | 17 | 8 | 3595.9029
2035 | 12 | 17 | 9 | 3631.5132
2035 | 12 | 17 | 10 | 3660.3087
2035 | 12 | 17 | 11 | 3629.5634
2035 | 12 | 17 | 12 | 3625.1234
2035 | 12 | 17 | 13 | 3613.9624
2035 | 12 | 17 | 14 | 3591.14
2035 | 12 | 17 | 15 | 3514.8244
2035 | 12 | 17 | 16 | 3621.1396
2035 | 12 | 17 | 17 | 3754.9716
2035 | 12 | 17 | 18 | 3887.8776
2035 | 12 | 17 | 19 | 3926.5307
2035 | 12 | 17 | 20 | 3881.7024
2035 | 12 | 17 | 21 | 3802.7868
2035 | 12 | 17 | 22 | 3608.7548
2035 | 12 | 17 | 23 | 3403.0053
2035 | 12 | 18 | 0 | 3217.3217
2035 | 12 | 18 | 1 | 3135.8216
2035 | 12 | 18 | 2 | 3070.3055
2035 | 12 | 18 | 3 | 3035.9783
2035 | 12 | 18 | 4 | 3095.5101
2035 | 12 | 18 | 5 | 3305.9805
2035 | 12 | 18 | 6 | 3620.0309
2035 | 12 | 18 | 7 | 3964.3977
2035 | 12 | 18 | 8 | 4003.068
2035 | 12 | 18 | 9 | 4010.4439
2035 | 12 | 18 | 10 | 4051.3458
2035 | 12 | 18 | 11 | 3985.6065
2035 | 12 | 18 | 12 | 4039.1498
2035 | 12 | 18 | 13 | 3946.944
2035 | 12 | 18 | 14 | 3785.5484
2035 | 12 | 18 | 15 | 3741.4786
2035 | 12 | 18 | 16 | 3727.0654
2035 | 12 | 18 | 17 | 3911.6624
2035 | 12 | 18 | 18 | 4233.5931
2035 | 12 | 18 | 19 | 4193.4699
2035 | 12 | 18 | 20 | 4252.835
2035 | 12 | 18 | 21 | 4137.3492
2035 | 12 | 18 | 22 | 3894.3805
2035 | 12 | 18 | 23 | 3683.7285
2035 | 12 | 19 | 0 | 3467.0927
2035 | 12 | 19 | 1 | 3376.8562
2035 | 12 | 19 | 2 | 3309.4482
2035 | 12 | 19 | 3 | 3273.6903
2035 | 12 | 19 | 4 | 3325.9343
2035 | 12 | 19 | 5 | 3501.9605
2035 | 12 | 19 | 6 | 3865.2535
2035 | 12 | 19 | 7 | 4140.3004
2035 | 12 | 19 | 8 | 4106.5034
2035 | 12 | 19 | 9 | 4045.1874
2035 | 12 | 19 | 10 | 3878.8703
2035 | 12 | 19 | 11 | 3721.8879
2035 | 12 | 19 | 12 | 3696.0351
2035 | 12 | 19 | 13 | 3645.6107
2035 | 12 | 19 | 14 | 3566.9832
2035 | 12 | 19 | 15 | 3538.2546
2035 | 12 | 19 | 16 | 3544.2398
2035 | 12 | 19 | 17 | 3764.7162
2035 | 12 | 19 | 18 | 3997.9305
2035 | 12 | 19 | 19 | 3961.2477
2035 | 12 | 19 | 20 | 4040.9153
2035 | 12 | 19 | 21 | 3887.8411
2035 | 12 | 19 | 22 | 3705.8492
2035 | 12 | 19 | 23 | 3550.6321
2035 | 12 | 20 | 0 | 3367.2652
2035 | 12 | 20 | 1 | 3271.0547
2035 | 12 | 20 | 2 | 3173.4832
2035 | 12 | 20 | 3 | 3114.9327
2035 | 12 | 20 | 4 | 3140.5002
2035 | 12 | 20 | 5 | 3300.8585
2035 | 12 | 20 | 6 | 3517.5645
2035 | 12 | 20 | 7 | 3757.2367
2035 | 12 | 20 | 8 | 3823.1072
2035 | 12 | 20 | 9 | 3849.5665
2035 | 12 | 20 | 10 | 3848.661
2035 | 12 | 20 | 11 | 3840.2776
2035 | 12 | 20 | 12 | 3953.1128
2035 | 12 | 20 | 13 | 3952.779
2035 | 12 | 20 | 14 | 3894.2775
2035 | 12 | 20 | 15 | 3896.5844
2035 | 12 | 20 | 16 | 3970.2538
2035 | 12 | 20 | 17 | 4191.1042
2035 | 12 | 20 | 18 | 4338.1462
2035 | 12 | 20 | 19 | 4389.6834
2035 | 12 | 20 | 20 | 4390.5491
2035 | 12 | 20 | 21 | 4346.7839
2035 | 12 | 20 | 22 | 4269.3811
2035 | 12 | 20 | 23 | 4034.533
2035 | 12 | 21 | 0 | 3976.5992
2035 | 12 | 21 | 1 | 3877.0473
2035 | 12 | 21 | 2 | 3836.9038
2035 | 12 | 21 | 3 | 3828.7439
2035 | 12 | 21 | 4 | 3898.0108
2035 | 12 | 21 | 5 | 4112.9102
2035 | 12 | 21 | 6 | 4333.5088
2035 | 12 | 21 | 7 | 4578.2906
2035 | 12 | 21 | 8 | 4677.9379
2035 | 12 | 21 | 9 | 4759.047
2035 | 12 | 21 | 10 | 4803.9564
2035 | 12 | 21 | 11 | 4726.2815
2035 | 12 | 21 | 12 | 4691.8248
2035 | 12 | 21 | 13 | 4592.1918
2035 | 12 | 21 | 14 | 4503.7763
2035 | 12 | 21 | 15 | 4459.2642
2035 | 12 | 21 | 16 | 4446.2043
2035 | 12 | 21 | 17 | 4565.8738
2035 | 12 | 21 | 18 | 4714.8503
2035 | 12 | 21 | 19 | 4615.1167
2035 | 12 | 21 | 20 | 4564.147
2035 | 12 | 21 | 21 | 4531.3031
2035 | 12 | 21 | 22 | 4438.2271
2035 | 12 | 21 | 23 | 4182.9552
2035 | 12 | 22 | 0 | 3979.5193
2035 | 12 | 22 | 1 | 3741.2885
2035 | 12 | 22 | 2 | 3686.9856
2035 | 12 | 22 | 3 | 3670.2953
2035 | 12 | 22 | 4 | 3702.438
2035 | 12 | 22 | 5 | 3791.3073
2035 | 12 | 22 | 6 | 3921.5301
2035 | 12 | 22 | 7 | 4127.7333
2035 | 12 | 22 | 8 | 4170.9723
2035 | 12 | 22 | 9 | 4111.5172
2035 | 12 | 22 | 10 | 3981.8514
2035 | 12 | 22 | 11 | 3777.0594
2035 | 12 | 22 | 12 | 3625.1896
2035 | 12 | 22 | 13 | 3482.8885
2035 | 12 | 22 | 14 | 3375.6207
2035 | 12 | 22 | 15 | 3364.3413
2035 | 12 | 22 | 16 | 3431.6644
2035 | 12 | 22 | 17 | 3694.6351
2035 | 12 | 22 | 18 | 3988.8754
2035 | 12 | 22 | 19 | 4037.3733
2035 | 12 | 22 | 20 | 4028.3438
2035 | 12 | 22 | 21 | 4043.7753
2035 | 12 | 22 | 22 | 3906.8549
2035 | 12 | 22 | 23 | 3781.4345
2035 | 12 | 23 | 0 | 3624.2929
2035 | 12 | 23 | 1 | 3508.9518
2035 | 12 | 23 | 2 | 3475.5839
2035 | 12 | 23 | 3 | 3475.3638
2035 | 12 | 23 | 4 | 3485.6961
2035 | 12 | 23 | 5 | 3528.5695
2035 | 12 | 23 | 6 | 3558.5915
2035 | 12 | 23 | 7 | 3668.7151
2035 | 12 | 23 | 8 | 3713.2669
2035 | 12 | 23 | 9 | 3740.972
2035 | 12 | 23 | 10 | 3572.7658
2035 | 12 | 23 | 11 | 3452.1532
2035 | 12 | 23 | 12 | 3341.3138
2035 | 12 | 23 | 13 | 3212.2085
2035 | 12 | 23 | 14 | 3089.5795
2035 | 12 | 23 | 15 | 3068.5234
2035 | 12 | 23 | 16 | 3075.6606
2035 | 12 | 23 | 17 | 3296.239
2035 | 12 | 23 | 18 | 3501.0578
2035 | 12 | 23 | 19 | 3510.2432
2035 | 12 | 23 | 20 | 3537.9293
2035 | 12 | 23 | 21 | 3453.3886
2035 | 12 | 23 | 22 | 3362.0362
2035 | 12 | 23 | 23 | 3169.9619
2035 | 12 | 24 | 0 | 2986.8409
2035 | 12 | 24 | 1 | 2861.4532
2035 | 12 | 24 | 2 | 2784.0055
2035 | 12 | 24 | 3 | 2809.6907
2035 | 12 | 24 | 4 | 2826.6879
2035 | 12 | 24 | 5 | 2840.9148
2035 | 12 | 24 | 6 | 2918.8994
2035 | 12 | 24 | 7 | 3053.5002
2035 | 12 | 24 | 8 | 3173.3205
2035 | 12 | 24 | 9 | 3271.3728
2035 | 12 | 24 | 10 | 3348.1843
2035 | 12 | 24 | 11 | 3307.5302
2035 | 12 | 24 | 12 | 3301.8121
2035 | 12 | 24 | 13 | 3197.305
2035 | 12 | 24 | 14 | 3126.1697
2035 | 12 | 24 | 15 | 3096.2561
2035 | 12 | 24 | 16 | 3091.6652
2035 | 12 | 24 | 17 | 3208.2356
2035 | 12 | 24 | 18 | 3229.4139
2035 | 12 | 24 | 19 | 3172.2051
2035 | 12 | 24 | 20 | 3155.0956
2035 | 12 | 24 | 21 | 3143.8877
2035 | 12 | 24 | 22 | 3058.4466
2035 | 12 | 24 | 23 | 2964.2654
2035 | 12 | 25 | 0 | 2877.6907
2035 | 12 | 25 | 1 | 2808.3257
2035 | 12 | 25 | 2 | 2799.2211
2035 | 12 | 25 | 3 | 2802.6496
2035 | 12 | 25 | 4 | 2810.9348
2035 | 12 | 25 | 5 | 2873.2528
2035 | 12 | 25 | 6 | 2954.9856
2035 | 12 | 25 | 7 | 3100.5664
2035 | 12 | 25 | 8 | 3214.7628
2035 | 12 | 25 | 9 | 3317.4306
2035 | 12 | 25 | 10 | 3325.9267
2035 | 12 | 25 | 11 | 3320.08
2035 | 12 | 25 | 12 | 3300.8534
2035 | 12 | 25 | 13 | 3222.6574
2035 | 12 | 25 | 14 | 3161.3436
2035 | 12 | 25 | 15 | 3145.8748
2035 | 12 | 25 | 16 | 3173.5017
2035 | 12 | 25 | 17 | 3355.5694
2035 | 12 | 25 | 18 | 3431.305
2035 | 12 | 25 | 19 | 3463.7557
2035 | 12 | 25 | 20 | 3498.6458
2035 | 12 | 25 | 21 | 3497.5231
2035 | 12 | 25 | 22 | 3420.7597
2035 | 12 | 25 | 23 | 3367.6736
2035 | 12 | 26 | 0 | 3271.2581
2035 | 12 | 26 | 1 | 3162.196
2035 | 12 | 26 | 2 | 3127.1821
2035 | 12 | 26 | 3 | 3148.1199
2035 | 12 | 26 | 4 | 3247.1938
2035 | 12 | 26 | 5 | 3336.2959
2035 | 12 | 26 | 6 | 3497.2075
2035 | 12 | 26 | 7 | 3671.5942
2035 | 12 | 26 | 8 | 3743.6854
2035 | 12 | 26 | 9 | 3827.2526
2035 | 12 | 26 | 10 | 3877.148
2035 | 12 | 26 | 11 | 3862.5665
2035 | 12 | 26 | 12 | 3975.2078
2035 | 12 | 26 | 13 | 3904.5133
2035 | 12 | 26 | 14 | 3973.3533
2035 | 12 | 26 | 15 | 3969.6988
2035 | 12 | 26 | 16 | 4060.672
2035 | 12 | 26 | 17 | 4267.8133
2035 | 12 | 26 | 18 | 4353.8641
2035 | 12 | 26 | 19 | 4331.4919
2035 | 12 | 26 | 20 | 4317.7584
2035 | 12 | 26 | 21 | 4188.3813
2035 | 12 | 26 | 22 | 4040.5746
2035 | 12 | 26 | 23 | 3859.734
2035 | 12 | 27 | 0 | 3681.5465
2035 | 12 | 27 | 1 | 3613.2927
2035 | 12 | 27 | 2 | 3573.7035
2035 | 12 | 27 | 3 | 3534.131
2035 | 12 | 27 | 4 | 3562.4205
2035 | 12 | 27 | 5 | 3653.678
2035 | 12 | 27 | 6 | 3859.7435
2035 | 12 | 27 | 7 | 4089.9343
2035 | 12 | 27 | 8 | 4193.0619
2035 | 12 | 27 | 9 | 4262.7897
2035 | 12 | 27 | 10 | 4314.9624
2035 | 12 | 27 | 11 | 4338.1079
2035 | 12 | 27 | 12 | 4317.8213
2035 | 12 | 27 | 13 | 4276.9855
2035 | 12 | 27 | 14 | 4215.6454
2035 | 12 | 27 | 15 | 4092.0669
2035 | 12 | 27 | 16 | 4107.3265
2035 | 12 | 27 | 17 | 4287.9664
2035 | 12 | 27 | 18 | 4373.7607
2035 | 12 | 27 | 19 | 4395.7251
2035 | 12 | 27 | 20 | 4270.8071
2035 | 12 | 27 | 21 | 4201.997
2035 | 12 | 27 | 22 | 3946.3265
2035 | 12 | 27 | 23 | 3775.3112
2035 | 12 | 28 | 0 | 3583.9958
2035 | 12 | 28 | 1 | 3529.5515
2035 | 12 | 28 | 2 | 3532.98
2035 | 12 | 28 | 3 | 3486.5226
2035 | 12 | 28 | 4 | 3527.8793
2035 | 12 | 28 | 5 | 3630.564
2035 | 12 | 28 | 6 | 3852.4606
2035 | 12 | 28 | 7 | 4035.9449
2035 | 12 | 28 | 8 | 4102.8845
2035 | 12 | 28 | 9 | 4111.6175
2035 | 12 | 28 | 10 | 4145.7937
2035 | 12 | 28 | 11 | 4097.0696
2035 | 12 | 28 | 12 | 4023.3128
2035 | 12 | 28 | 13 | 3861.2206
2035 | 12 | 28 | 14 | 3834.953
2035 | 12 | 28 | 15 | 3734.3096
2035 | 12 | 28 | 16 | 3761.8794
2035 | 12 | 28 | 17 | 3991.2052
2035 | 12 | 28 | 18 | 3997.4638
2035 | 12 | 28 | 19 | 3986.6866
2035 | 12 | 28 | 20 | 3878.2984
2035 | 12 | 28 | 21 | 3810.2669
2035 | 12 | 28 | 22 | 3710.2056
2035 | 12 | 28 | 23 | 3561.1685
2035 | 12 | 29 | 0 | 3442.6399
2035 | 12 | 29 | 1 | 3377.6799
2035 | 12 | 29 | 2 | 3331.5817
2035 | 12 | 29 | 3 | 3317.313
2035 | 12 | 29 | 4 | 3327.1956
2035 | 12 | 29 | 5 | 3390.8703
2035 | 12 | 29 | 6 | 3467.4833
2035 | 12 | 29 | 7 | 3602.4797
2035 | 12 | 29 | 8 | 3675.6196
2035 | 12 | 29 | 9 | 3826.0998
2035 | 12 | 29 | 10 | 3951.8855
2035 | 12 | 29 | 11 | 3991.0837
2035 | 12 | 29 | 12 | 3977.377
2035 | 12 | 29 | 13 | 3933.0347
2035 | 12 | 29 | 14 | 3907.8496
2035 | 12 | 29 | 15 | 3972.103
2035 | 12 | 29 | 16 | 4024.9906
2035 | 12 | 29 | 17 | 4233.5415
2035 | 12 | 29 | 18 | 4382.4545
2035 | 12 | 29 | 19 | 4370.5465
2035 | 12 | 29 | 20 | 4347.8522
2035 | 12 | 29 | 21 | 4273.4948
2035 | 12 | 29 | 22 | 4134.6714
2035 | 12 | 29 | 23 | 3967.2939
2035 | 12 | 30 | 0 | 3827.6237
2035 | 12 | 30 | 1 | 3718.7295
2035 | 12 | 30 | 2 | 3674.3757
2035 | 12 | 30 | 3 | 3675.9978
2035 | 12 | 30 | 4 | 3688.9905
2035 | 12 | 30 | 5 | 3735.7319
2035 | 12 | 30 | 6 | 3877.0709
2035 | 12 | 30 | 7 | 3954.4699
2035 | 12 | 30 | 8 | 4031.3711
2035 | 12 | 30 | 9 | 4000.5983
2035 | 12 | 30 | 10 | 3882.2676
2035 | 12 | 30 | 11 | 3709.9441
2035 | 12 | 30 | 12 | 3624.8574
2035 | 12 | 30 | 13 | 3547.7534
2035 | 12 | 30 | 14 | 3553.2934
2035 | 12 | 30 | 15 | 3474.6813
2035 | 12 | 30 | 16 | 3605.5167
2035 | 12 | 30 | 17 | 3900.5241
2035 | 12 | 30 | 18 | 4161.8943
2035 | 12 | 30 | 19 | 4178.1434
2035 | 12 | 30 | 20 | 4174.2948
2035 | 12 | 30 | 21 | 4079.4808
2035 | 12 | 30 | 22 | 3978.492
2035 | 12 | 30 | 23 | 3859.8653
2035 | 12 | 31 | 0 | 3728.5842
2035 | 12 | 31 | 1 | 3675.3724
2035 | 12 | 31 | 2 | 3635.4387
2035 | 12 | 31 | 3 | 3678.5047
2035 | 12 | 31 | 4 | 3660.787
2035 | 12 | 31 | 5 | 3701.1258
2035 | 12 | 31 | 6 | 3839.2126
2035 | 12 | 31 | 7 | 4026.2799
2035 | 12 | 31 | 8 | 4069.753
2035 | 12 | 31 | 9 | 4144.541
2035 | 12 | 31 | 10 | 4137.2345
2035 | 12 | 31 | 11 | 4062.818
2035 | 12 | 31 | 12 | 4057.0487
2035 | 12 | 31 | 13 | 4063.0664
2035 | 12 | 31 | 14 | 3957.363
2035 | 12 | 31 | 15 | 3919.7775
2035 | 12 | 31 | 16 | 3861.995
2035 | 12 | 31 | 17 | 4001.0601
2035 | 12 | 31 | 18 | 4075.8377
2035 | 12 | 31 | 19 | 3914.9116
2035 | 12 | 31 | 20 | 3774.1157
2035 | 12 | 31 | 21 | 3648.6327
2035 | 12 | 31 | 22 | 3520.7335
2035 | 12 | 31 | 23 | 3401.5732
2036 | 1 | 1 | 0 | 4057.275
2036 | 1 | 1 | 1 | 3930.6244
2036 | 1 | 1 | 2 | 3895.0551
2036 | 1 | 1 | 3 | 3910.5533
2036 | 1 | 1 | 4 | 3966.5537
2036 | 1 | 1 | 5 | 4036.3547
2036 | 1 | 1 | 6 | 4206.0526
2036 | 1 | 1 | 7 | 4341.4992
2036 | 1 | 1 | 8 | 4295.5486
2036 | 1 | 1 | 9 | 4515.2947
2036 | 1 | 1 | 10 | 4268.6401
2036 | 1 | 1 | 11 | 4129.5297
2036 | 1 | 1 | 12 | 3870.421
2036 | 1 | 1 | 13 | 3726.8588
2036 | 1 | 1 | 14 | 3553.1284
2036 | 1 | 1 | 15 | 3494.4851
2036 | 1 | 1 | 16 | 3581.596
2036 | 1 | 1 | 17 | 4017.3996
2036 | 1 | 1 | 18 | 4548.9925
2036 | 1 | 1 | 19 | 4645.8096
2036 | 1 | 1 | 20 | 4697.2636
2036 | 1 | 1 | 21 | 4667.2121
2036 | 1 | 1 | 22 | 4476.4708
2036 | 1 | 1 | 23 | 4209.1408
2036 | 1 | 2 | 0 | 4155.0639
2036 | 1 | 2 | 1 | 4089.8639
2036 | 1 | 2 | 2 | 4105.606
2036 | 1 | 2 | 3 | 4213.2303
2036 | 1 | 2 | 4 | 4360.4381
2036 | 1 | 2 | 5 | 4656.6105
2036 | 1 | 2 | 6 | 5157.3786
2036 | 1 | 2 | 7 | 5475.5556
2036 | 1 | 2 | 8 | 5615.5186
2036 | 1 | 2 | 9 | 5501.9568
2036 | 1 | 2 | 10 | 5413.6559
2036 | 1 | 2 | 11 | 5200.0024
2036 | 1 | 2 | 12 | 5053.1361
2036 | 1 | 2 | 13 | 4863.2368
2036 | 1 | 2 | 14 | 4732.2015
2036 | 1 | 2 | 15 | 4649.3111
2036 | 1 | 2 | 16 | 4675.6441
2036 | 1 | 2 | 17 | 5018.1058
2036 | 1 | 2 | 18 | 5394.7914
2036 | 1 | 2 | 19 | 5373.3145
2036 | 1 | 2 | 20 | 5302.389
2036 | 1 | 2 | 21 | 5167.5263
2036 | 1 | 2 | 22 | 4905.2155
2036 | 1 | 2 | 23 | 4631.1247
2036 | 1 | 3 | 0 | 4436.6835
2036 | 1 | 3 | 1 | 4303.9141
2036 | 1 | 3 | 2 | 4277.5807
2036 | 1 | 3 | 3 | 4280.3354
2036 | 1 | 3 | 4 | 4352.5362
2036 | 1 | 3 | 5 | 4663.605
2036 | 1 | 3 | 6 | 5203.0004
2036 | 1 | 3 | 7 | 5545.8041
2036 | 1 | 3 | 8 | 5590.2742
2036 | 1 | 3 | 9 | 5550.6779
2036 | 1 | 3 | 10 | 5490.0079
2036 | 1 | 3 | 11 | 5338.5748
2036 | 1 | 3 | 12 | 5222.0867
2036 | 1 | 3 | 13 | 5121.4725
2036 | 1 | 3 | 14 | 5077.1645
2036 | 1 | 3 | 15 | 4992.7089
2036 | 1 | 3 | 16 | 4952.0437
2036 | 1 | 3 | 17 | 5206.9719
2036 | 1 | 3 | 18 | 5522.7208
2036 | 1 | 3 | 19 | 5491.6906
2036 | 1 | 3 | 20 | 5391.2322
2036 | 1 | 3 | 21 | 5252.3718
2036 | 1 | 3 | 22 | 4908.2072
2036 | 1 | 3 | 23 | 4684.767
2036 | 1 | 4 | 0 | 4458.8671
2036 | 1 | 4 | 1 | 4397.9915
2036 | 1 | 4 | 2 | 4388.7253
2036 | 1 | 4 | 3 | 4407.0478
2036 | 1 | 4 | 4 | 4545.9723
2036 | 1 | 4 | 5 | 4797.2183
2036 | 1 | 4 | 6 | 5416.6664
2036 | 1 | 4 | 7 | 5737.1356
2036 | 1 | 4 | 8 | 5711.3786
2036 | 1 | 4 | 9 | 5602.2944
2036 | 1 | 4 | 10 | 5367.0904
2036 | 1 | 4 | 11 | 5058.8709
2036 | 1 | 4 | 12 | 4833.9813
2036 | 1 | 4 | 13 | 4699.4902
2036 | 1 | 4 | 14 | 4536.7149
2036 | 1 | 4 | 15 | 4384.7631
2036 | 1 | 4 | 16 | 4359.7892
2036 | 1 | 4 | 17 | 4689.3207
2036 | 1 | 4 | 18 | 5023.73
2036 | 1 | 4 | 19 | 4994.4133
2036 | 1 | 4 | 20 | 4941.8282
2036 | 1 | 4 | 21 | 4823.1775
2036 | 1 | 4 | 22 | 4659.9239
2036 | 1 | 4 | 23 | 4270.7673
2036 | 1 | 5 | 0 | 4043.1874
2036 | 1 | 5 | 1 | 3858.8197
2036 | 1 | 5 | 2 | 3723.2206
2036 | 1 | 5 | 3 | 3709.0344
2036 | 1 | 5 | 4 | 3676.0649
2036 | 1 | 5 | 5 | 3767.9138
2036 | 1 | 5 | 6 | 3920.769
2036 | 1 | 5 | 7 | 4194.7093
2036 | 1 | 5 | 8 | 4347.796
2036 | 1 | 5 | 9 | 4395.7035
2036 | 1 | 5 | 10 | 4362.9814
2036 | 1 | 5 | 11 | 4219.4888
2036 | 1 | 5 | 12 | 4024.511
2036 | 1 | 5 | 13 | 3832.1404
2036 | 1 | 5 | 14 | 3684.0795
2036 | 1 | 5 | 15 | 3597.8247
2036 | 1 | 5 | 16 | 3633.4947
2036 | 1 | 5 | 17 | 3854.3054
2036 | 1 | 5 | 18 | 4154.457
2036 | 1 | 5 | 19 | 4125.8569
2036 | 1 | 5 | 20 | 4040.564
2036 | 1 | 5 | 21 | 3846.3518
2036 | 1 | 5 | 22 | 3685.7942
2036 | 1 | 5 | 23 | 3323.0552
2036 | 1 | 6 | 0 | 3185.9294
2036 | 1 | 6 | 1 | 3064.4935
2036 | 1 | 6 | 2 | 2985.9785
2036 | 1 | 6 | 3 | 2962.0192
2036 | 1 | 6 | 4 | 3010.7376
2036 | 1 | 6 | 5 | 3091.5773
2036 | 1 | 6 | 6 | 3194.701
2036 | 1 | 6 | 7 | 3393.6324
2036 | 1 | 6 | 8 | 3538.3753
2036 | 1 | 6 | 9 | 3717.4689
2036 | 1 | 6 | 10 | 3796.1537
2036 | 1 | 6 | 11 | 3827.9536
2036 | 1 | 6 | 12 | 3826.4681
2036 | 1 | 6 | 13 | 3845.6243
2036 | 1 | 6 | 14 | 3793.1262
2036 | 1 | 6 | 15 | 3831.6747
2036 | 1 | 6 | 16 | 3933.1852
2036 | 1 | 6 | 17 | 4238.6088
2036 | 1 | 6 | 18 | 4516.3357
2036 | 1 | 6 | 19 | 4500.9048
2036 | 1 | 6 | 20 | 4343.1621
2036 | 1 | 6 | 21 | 4108.6922
2036 | 1 | 6 | 22 | 3887.8637
2036 | 1 | 6 | 23 | 3617.2399
2036 | 1 | 7 | 0 | 3471.8942
2036 | 1 | 7 | 1 | 3363.1959
2036 | 1 | 7 | 2 | 3342.1521
2036 | 1 | 7 | 3 | 3392.4552
2036 | 1 | 7 | 4 | 3522.6006
2036 | 1 | 7 | 5 | 3818.7034
2036 | 1 | 7 | 6 | 4425.7032
2036 | 1 | 7 | 7 | 4911.3373
2036 | 1 | 7 | 8 | 4983.4834
2036 | 1 | 7 | 9 | 5052.6893
2036 | 1 | 7 | 10 | 5021.16
2036 | 1 | 7 | 11 | 4926.1348
2036 | 1 | 7 | 12 | 4912.8469
2036 | 1 | 7 | 13 | 4880.6049
2036 | 1 | 7 | 14 | 4829.6165
2036 | 1 | 7 | 15 | 4804.2483
2036 | 1 | 7 | 16 | 4830.436
2036 | 1 | 7 | 17 | 4994.4347
2036 | 1 | 7 | 18 | 5352.8879
2036 | 1 | 7 | 19 | 5321.699
2036 | 1 | 7 | 20 | 5228.5976
2036 | 1 | 7 | 21 | 5079.1209
2036 | 1 | 7 | 22 | 4789.4983
2036 | 1 | 7 | 23 | 4399.7742
2036 | 1 | 8 | 0 | 4181.6786
2036 | 1 | 8 | 1 | 4023.7948
2036 | 1 | 8 | 2 | 3947.4765
2036 | 1 | 8 | 3 | 3939.7399
2036 | 1 | 8 | 4 | 4061.0802
2036 | 1 | 8 | 5 | 4416.4077
2036 | 1 | 8 | 6 | 5035.9273
2036 | 1 | 8 | 7 | 5464.3062
2036 | 1 | 8 | 8 | 5464.1968
2036 | 1 | 8 | 9 | 5355.5644
2036 | 1 | 8 | 10 | 5197.9697
2036 | 1 | 8 | 11 | 5024.0675
2036 | 1 | 8 | 12 | 4876.0121
2036 | 1 | 8 | 13 | 4739.7626
2036 | 1 | 8 | 14 | 4574.9731
2036 | 1 | 8 | 15 | 4470.2764
2036 | 1 | 8 | 16 | 4472.9441
2036 | 1 | 8 | 17 | 4741.6832
2036 | 1 | 8 | 18 | 5137.3978
2036 | 1 | 8 | 19 | 5134.4139
2036 | 1 | 8 | 20 | 5088.5044
2036 | 1 | 8 | 21 | 4895.4593
2036 | 1 | 8 | 22 | 4568.2911
2036 | 1 | 8 | 23 | 4081.5882
2036 | 1 | 9 | 0 | 3972.8895
2036 | 1 | 9 | 1 | 3795.404
2036 | 1 | 9 | 2 | 3620.0748
2036 | 1 | 9 | 3 | 3605.9709
2036 | 1 | 9 | 4 | 3644.682
2036 | 1 | 9 | 5 | 3919.7367
2036 | 1 | 9 | 6 | 4593.1452
2036 | 1 | 9 | 7 | 5051.5209
2036 | 1 | 9 | 8 | 4984.3793
2036 | 1 | 9 | 9 | 4824.9845
2036 | 1 | 9 | 10 | 4696.2551
2036 | 1 | 9 | 11 | 4450.62
2036 | 1 | 9 | 12 | 4306.6414
2036 | 1 | 9 | 13 | 4112.2691
2036 | 1 | 9 | 14 | 3937.1129
2036 | 1 | 9 | 15 | 3843.6971
2036 | 1 | 9 | 16 | 3817.9458
2036 | 1 | 9 | 17 | 4075.1045
2036 | 1 | 9 | 18 | 4519.7891
2036 | 1 | 9 | 19 | 4526.1103
2036 | 1 | 9 | 20 | 4426.5091
2036 | 1 | 9 | 21 | 4189.058
2036 | 1 | 9 | 22 | 3830.8193
2036 | 1 | 9 | 23 | 3413.513
2036 | 1 | 10 | 0 | 3233.2463
2036 | 1 | 10 | 1 | 3076.5071
2036 | 1 | 10 | 2 | 2991.9121
2036 | 1 | 10 | 3 | 2932.32
2036 | 1 | 10 | 4 | 2978.0948
2036 | 1 | 10 | 5 | 3183.1407
2036 | 1 | 10 | 6 | 3709.7934
2036 | 1 | 10 | 7 | 4279.2706
2036 | 1 | 10 | 8 | 4267.8682
2036 | 1 | 10 | 9 | 4283.5108
2036 | 1 | 10 | 10 | 4287.694
2036 | 1 | 10 | 11 | 4149.9068
2036 | 1 | 10 | 12 | 4132.5949
2036 | 1 | 10 | 13 | 4067.5698
2036 | 1 | 10 | 14 | 3967.3636
2036 | 1 | 10 | 15 | 3892.5236
2036 | 1 | 10 | 16 | 3917.3132
2036 | 1 | 10 | 17 | 4121.5959
2036 | 1 | 10 | 18 | 4282.6134
2036 | 1 | 10 | 19 | 4165.0874
2036 | 1 | 10 | 20 | 4061.5026
2036 | 1 | 10 | 21 | 3902.7381
2036 | 1 | 10 | 22 | 3568.2816
2036 | 1 | 10 | 23 | 3329.2038
2036 | 1 | 11 | 0 | 3111.0895
2036 | 1 | 11 | 1 | 2949.4766
2036 | 1 | 11 | 2 | 2928.9834
2036 | 1 | 11 | 3 | 2881.9328
2036 | 1 | 11 | 4 | 2966.0501
2036 | 1 | 11 | 5 | 3225.446
2036 | 1 | 11 | 6 | 3833.9516
2036 | 1 | 11 | 7 | 4537.7201
2036 | 1 | 11 | 8 | 4593.297
2036 | 1 | 11 | 9 | 4499.4791
2036 | 1 | 11 | 10 | 4428.9768
2036 | 1 | 11 | 11 | 4197.5054
2036 | 1 | 11 | 12 | 4146.2956
2036 | 1 | 11 | 13 | 4011.3317
2036 | 1 | 11 | 14 | 3912.9605
2036 | 1 | 11 | 15 | 3761.9051
2036 | 1 | 11 | 16 | 3712.6577
2036 | 1 | 11 | 17 | 3975.1632
2036 | 1 | 11 | 18 | 4425.8415
2036 | 1 | 11 | 19 | 4431.6957
2036 | 1 | 11 | 20 | 4440.8858
2036 | 1 | 11 | 21 | 4305.6002
2036 | 1 | 11 | 22 | 4084.6606
2036 | 1 | 11 | 23 | 3758.7818
2036 | 1 | 12 | 0 | 3616.2219
2036 | 1 | 12 | 1 | 3507.7487
2036 | 1 | 12 | 2 | 3444.6559
2036 | 1 | 12 | 3 | 3424.6647
2036 | 1 | 12 | 4 | 3458.0407
2036 | 1 | 12 | 5 | 3600.209
2036 | 1 | 12 | 6 | 3813.1894
2036 | 1 | 12 | 7 | 4064.7827
2036 | 1 | 12 | 8 | 4279.1267
2036 | 1 | 12 | 9 | 4258.0286
2036 | 1 | 12 | 10 | 4056.561
2036 | 1 | 12 | 11 | 3831.319
2036 | 1 | 12 | 12 | 3574.1853
2036 | 1 | 12 | 13 | 3393.2295
2036 | 1 | 12 | 14 | 3235.3656
2036 | 1 | 12 | 15 | 3194.3296
2036 | 1 | 12 | 16 | 3247.3497
2036 | 1 | 12 | 17 | 3450.5905
2036 | 1 | 12 | 18 | 3784.0046
2036 | 1 | 12 | 19 | 3757.2892
2036 | 1 | 12 | 20 | 3719.3843
2036 | 1 | 12 | 21 | 3635.3327
2036 | 1 | 12 | 22 | 3460.4946
2036 | 1 | 12 | 23 | 3200.7546
2036 | 1 | 13 | 0 | 3067.0788
2036 | 1 | 13 | 1 | 2990.2509
2036 | 1 | 13 | 2 | 2956.7408
2036 | 1 | 13 | 3 | 2972.5262
2036 | 1 | 13 | 4 | 3017.5218
2036 | 1 | 13 | 5 | 3103.0823
2036 | 1 | 13 | 6 | 3238.2692
2036 | 1 | 13 | 7 | 3489.1368
2036 | 1 | 13 | 8 | 3671.211
2036 | 1 | 13 | 9 | 3672.414
2036 | 1 | 13 | 10 | 3498.8603
2036 | 1 | 13 | 11 | 3282.0321
2036 | 1 | 13 | 12 | 3225.2337
2036 | 1 | 13 | 13 | 3186.9301
2036 | 1 | 13 | 14 | 3142.4372
2036 | 1 | 13 | 15 | 3074.924
2036 | 1 | 13 | 16 | 3188.7879
2036 | 1 | 13 | 17 | 3429.0696
2036 | 1 | 13 | 18 | 3772.3858
2036 | 1 | 13 | 19 | 3784.2502
2036 | 1 | 13 | 20 | 3794.5371
2036 | 1 | 13 | 21 | 3677.6885
2036 | 1 | 13 | 22 | 3475.0916
2036 | 1 | 13 | 23 | 3174.4526
2036 | 1 | 14 | 0 | 3089.2395
2036 | 1 | 14 | 1 | 3006.9228
2036 | 1 | 14 | 2 | 2981.7267
2036 | 1 | 14 | 3 | 3029.56
2036 | 1 | 14 | 4 | 3095.6683
2036 | 1 | 14 | 5 | 3348.7182
2036 | 1 | 14 | 6 | 3994.3234
2036 | 1 | 14 | 7 | 4609.0248
2036 | 1 | 14 | 8 | 4669.9539
2036 | 1 | 14 | 9 | 4546.0923
2036 | 1 | 14 | 10 | 4498.8754
2036 | 1 | 14 | 11 | 4345.3048
2036 | 1 | 14 | 12 | 4243.5636
2036 | 1 | 14 | 13 | 4157.1577
2036 | 1 | 14 | 14 | 4046.6017
2036 | 1 | 14 | 15 | 3949.6415
2036 | 1 | 14 | 16 | 3974.9142
2036 | 1 | 14 | 17 | 4193.2529
2036 | 1 | 14 | 18 | 4511.4601
2036 | 1 | 14 | 19 | 4520.9734
2036 | 1 | 14 | 20 | 4396.5046
2036 | 1 | 14 | 21 | 4180.2086
2036 | 1 | 14 | 22 | 3854.6127
2036 | 1 | 14 | 23 | 3482.9156
2036 | 1 | 15 | 0 | 3358.5288
2036 | 1 | 15 | 1 | 3151.7984
2036 | 1 | 15 | 2 | 3121.3931
2036 | 1 | 15 | 3 | 3089.9053
2036 | 1 | 15 | 4 | 3170.7065
2036 | 1 | 15 | 5 | 3420.6942
2036 | 1 | 15 | 6 | 4164.5735
2036 | 1 | 15 | 7 | 4800.1874
2036 | 1 | 15 | 8 | 4774.7296
2036 | 1 | 15 | 9 | 4707.9186
2036 | 1 | 15 | 10 | 4660.7633
2036 | 1 | 15 | 11 | 4545.286
2036 | 1 | 15 | 12 | 4433.6964
2036 | 1 | 15 | 13 | 4286.8262
2036 | 1 | 15 | 14 | 4166.6562
2036 | 1 | 15 | 15 | 3990.8303
2036 | 1 | 15 | 16 | 3995.4088
2036 | 1 | 15 | 17 | 4238.3999
2036 | 1 | 15 | 18 | 4753.442
2036 | 1 | 15 | 19 | 4793.4209
2036 | 1 | 15 | 20 | 4777.7537
2036 | 1 | 15 | 21 | 4645.6023
2036 | 1 | 15 | 22 | 4209.6115
2036 | 1 | 15 | 23 | 4116.3983
2036 | 1 | 16 | 0 | 3822.727
2036 | 1 | 16 | 1 | 3688.2533
2036 | 1 | 16 | 2 | 3681.3794
2036 | 1 | 16 | 3 | 3670.1261
2036 | 1 | 16 | 4 | 3760.1732
2036 | 1 | 16 | 5 | 4065.5905
2036 | 1 | 16 | 6 | 4781.5923
2036 | 1 | 16 | 7 | 5244.9228
2036 | 1 | 16 | 8 | 5201.5411
2036 | 1 | 16 | 9 | 5103.4125
2036 | 1 | 16 | 10 | 4979.6363
2036 | 1 | 16 | 11 | 4730.7318
2036 | 1 | 16 | 12 | 4576.5107
2036 | 1 | 16 | 13 | 4440.0022
2036 | 1 | 16 | 14 | 4281.1016
2036 | 1 | 16 | 15 | 4114.7912
2036 | 1 | 16 | 16 | 4111.2439
2036 | 1 | 16 | 17 | 4348.8969
2036 | 1 | 16 | 18 | 4645.2184
2036 | 1 | 16 | 19 | 4642.1581
2036 | 1 | 16 | 20 | 4561.1644
2036 | 1 | 16 | 21 | 4368.7434
2036 | 1 | 16 | 22 | 3924.9565
2036 | 1 | 16 | 23 | 3536.6922
2036 | 1 | 17 | 0 | 3262.3075
2036 | 1 | 17 | 1 | 3124.89
2036 | 1 | 17 | 2 | 3038.0642
2036 | 1 | 17 | 3 | 2996.0022
2036 | 1 | 17 | 4 | 3069.139
2036 | 1 | 17 | 5 | 3298.9783
2036 | 1 | 17 | 6 | 3965.0314
2036 | 1 | 17 | 7 | 4604.505
2036 | 1 | 17 | 8 | 4643.4829
2036 | 1 | 17 | 9 | 4646.2962
2036 | 1 | 17 | 10 | 4583.0013
2036 | 1 | 17 | 11 | 4471.0272
2036 | 1 | 17 | 12 | 4385.4625
2036 | 1 | 17 | 13 | 4315.0288
2036 | 1 | 17 | 14 | 4219.1881
2036 | 1 | 17 | 15 | 4075.5101
2036 | 1 | 17 | 16 | 4198.526
2036 | 1 | 17 | 17 | 4484.0939
2036 | 1 | 17 | 18 | 4777.4671
2036 | 1 | 17 | 19 | 4782.4302
2036 | 1 | 17 | 20 | 4750.334
2036 | 1 | 17 | 21 | 4576.9536
2036 | 1 | 17 | 22 | 4233.3492
2036 | 1 | 17 | 23 | 3836.4156
2036 | 1 | 18 | 0 | 3641.3591
2036 | 1 | 18 | 1 | 3558.4758
2036 | 1 | 18 | 2 | 3543.1906
2036 | 1 | 18 | 3 | 3530.8261
2036 | 1 | 18 | 4 | 3641.4705
2036 | 1 | 18 | 5 | 3909.5396
2036 | 1 | 18 | 6 | 4607.9081
2036 | 1 | 18 | 7 | 5099.9763
2036 | 1 | 18 | 8 | 5118.3032
2036 | 1 | 18 | 9 | 5038.1909
2036 | 1 | 18 | 10 | 4902.5803
2036 | 1 | 18 | 11 | 4717.7777
2036 | 1 | 18 | 12 | 4555.6146
2036 | 1 | 18 | 13 | 4370.3421
2036 | 1 | 18 | 14 | 4147.795
2036 | 1 | 18 | 15 | 3920.2818
2036 | 1 | 18 | 16 | 3875.8509
2036 | 1 | 18 | 17 | 4129.3313
2036 | 1 | 18 | 18 | 4624.2251
2036 | 1 | 18 | 19 | 4642.3077
2036 | 1 | 18 | 20 | 4590.2197
2036 | 1 | 18 | 21 | 4442.0241
2036 | 1 | 18 | 22 | 4177.1664
2036 | 1 | 18 | 23 | 3782.9448
2036 | 1 | 19 | 0 | 3537.0197
2036 | 1 | 19 | 1 | 3371.0071
2036 | 1 | 19 | 2 | 3235.7424
2036 | 1 | 19 | 3 | 3233.6036
2036 | 1 | 19 | 4 | 3289.6702
2036 | 1 | 19 | 5 | 3387.5955
2036 | 1 | 19 | 6 | 3558.5172
2036 | 1 | 19 | 7 | 3765.2947
2036 | 1 | 19 | 8 | 3901.8467
2036 | 1 | 19 | 9 | 4151.3848
2036 | 1 | 19 | 10 | 4231.9455
2036 | 1 | 19 | 11 | 4240.0597
2036 | 1 | 19 | 12 | 4240.5765
2036 | 1 | 19 | 13 | 4143.0846
2036 | 1 | 19 | 14 | 4119.2265
2036 | 1 | 19 | 15 | 4062.2567
2036 | 1 | 19 | 16 | 4034.0015
2036 | 1 | 19 | 17 | 4165.0942
2036 | 1 | 19 | 18 | 4457.2062
2036 | 1 | 19 | 19 | 4420.2276
2036 | 1 | 19 | 20 | 4238.5519
2036 | 1 | 19 | 21 | 4043.8373
2036 | 1 | 19 | 22 | 3865.1822
2036 | 1 | 19 | 23 | 3547.2754
2036 | 1 | 20 | 0 | 3408.3722
2036 | 1 | 20 | 1 | 3283.3041
2036 | 1 | 20 | 2 | 3261.2378
2036 | 1 | 20 | 3 | 3303.3022
2036 | 1 | 20 | 4 | 3324.9232
2036 | 1 | 20 | 5 | 3364.4674
2036 | 1 | 20 | 6 | 3481.6298
2036 | 1 | 20 | 7 | 3645.3657
2036 | 1 | 20 | 8 | 3821.153
2036 | 1 | 20 | 9 | 3927.8831
2036 | 1 | 20 | 10 | 3935.0481
2036 | 1 | 20 | 11 | 3850.2003
2036 | 1 | 20 | 12 | 3755.7822
2036 | 1 | 20 | 13 | 3595.993
2036 | 1 | 20 | 14 | 3454.3626
2036 | 1 | 20 | 15 | 3364.5797
2036 | 1 | 20 | 16 | 3432.1853
2036 | 1 | 20 | 17 | 3670.444
2036 | 1 | 20 | 18 | 4059.9977
2036 | 1 | 20 | 19 | 4104.1389
2036 | 1 | 20 | 20 | 4015.4345
2036 | 1 | 20 | 21 | 3891.2415
2036 | 1 | 20 | 22 | 3700.1051
2036 | 1 | 20 | 23 | 3381.1309
2036 | 1 | 21 | 0 | 3243.9396
2036 | 1 | 21 | 1 | 3183.0643
2036 | 1 | 21 | 2 | 3120.2072
2036 | 1 | 21 | 3 | 3120.8486
2036 | 1 | 21 | 4 | 3145.6729
2036 | 1 | 21 | 5 | 3352.1557
2036 | 1 | 21 | 6 | 3751.1171
2036 | 1 | 21 | 7 | 4239.014
2036 | 1 | 21 | 8 | 4386.7848
2036 | 1 | 21 | 9 | 4535.6187
2036 | 1 | 21 | 10 | 4657.6243
2036 | 1 | 21 | 11 | 4580.6635
2036 | 1 | 21 | 12 | 4455.2033
2036 | 1 | 21 | 13 | 4262.4808
2036 | 1 | 21 | 14 | 3992.9433
2036 | 1 | 21 | 15 | 3846.4882
2036 | 1 | 21 | 16 | 3787.1873
2036 | 1 | 21 | 17 | 3970.1986
2036 | 1 | 21 | 18 | 4466.2198
2036 | 1 | 21 | 19 | 4556.6973
2036 | 1 | 21 | 20 | 4572.164
2036 | 1 | 21 | 21 | 4404.8622
2036 | 1 | 21 | 22 | 4171.3054
2036 | 1 | 21 | 23 | 3819.5907
2036 | 1 | 22 | 0 | 3632.5396
2036 | 1 | 22 | 1 | 3506.6386
2036 | 1 | 22 | 2 | 3507.4513
2036 | 1 | 22 | 3 | 3489.8487
2036 | 1 | 22 | 4 | 3573.7368
2036 | 1 | 22 | 5 | 3890.6081
2036 | 1 | 22 | 6 | 4656.6747
2036 | 1 | 22 | 7 | 5125.8587
2036 | 1 | 22 | 8 | 5011.5643
2036 | 1 | 22 | 9 | 4854.4856
2036 | 1 | 22 | 10 | 4650.768
2036 | 1 | 22 | 11 | 4327.8771
2036 | 1 | 22 | 12 | 4097.1206
2036 | 1 | 22 | 13 | 3971.9996
2036 | 1 | 22 | 14 | 3839.31
2036 | 1 | 22 | 15 | 3770.9704
2036 | 1 | 22 | 16 | 3750.5109
2036 | 1 | 22 | 17 | 3948.0498
2036 | 1 | 22 | 18 | 4298.8998
2036 | 1 | 22 | 19 | 4286.7725
2036 | 1 | 22 | 20 | 4191.7021
2036 | 1 | 22 | 21 | 4018.2728
2036 | 1 | 22 | 22 | 3730.5824
2036 | 1 | 22 | 23 | 3359.1854
2036 | 1 | 23 | 0 | 3200.9887
2036 | 1 | 23 | 1 | 3068.2854
2036 | 1 | 23 | 2 | 2937.6236
2036 | 1 | 23 | 3 | 2898.7669
2036 | 1 | 23 | 4 | 2913.0564
2036 | 1 | 23 | 5 | 3150.5444
2036 | 1 | 23 | 6 | 3688.4801
2036 | 1 | 23 | 7 | 4204.931
2036 | 1 | 23 | 8 | 4267.9634
2036 | 1 | 23 | 9 | 4224.5525
2036 | 1 | 23 | 10 | 4237.1396
2036 | 1 | 23 | 11 | 4154.5178
2036 | 1 | 23 | 12 | 4056.1581
2036 | 1 | 23 | 13 | 3993.2736
2036 | 1 | 23 | 14 | 3904.0808
2036 | 1 | 23 | 15 | 3799.6472
2036 | 1 | 23 | 16 | 3762.7429
2036 | 1 | 23 | 17 | 3831.8644
2036 | 1 | 23 | 18 | 4080.9227
2036 | 1 | 23 | 19 | 4035.273
2036 | 1 | 23 | 20 | 3902.376
2036 | 1 | 23 | 21 | 3703.829
2036 | 1 | 23 | 22 | 3343.4938
2036 | 1 | 23 | 23 | 2967.111
2036 | 1 | 24 | 0 | 2810.6672
2036 | 1 | 24 | 1 | 2736.2796
2036 | 1 | 24 | 2 | 2624.6337
2036 | 1 | 24 | 3 | 2585.5468
2036 | 1 | 24 | 4 | 2622.6208
2036 | 1 | 24 | 5 | 2797.6465
2036 | 1 | 24 | 6 | 3239.3318
2036 | 1 | 24 | 7 | 3735.9348
2036 | 1 | 24 | 8 | 3832.408
2036 | 1 | 24 | 9 | 3850.6534
2036 | 1 | 24 | 10 | 3941.5928
2036 | 1 | 24 | 11 | 3890.1435
2036 | 1 | 24 | 12 | 3942.0266
2036 | 1 | 24 | 13 | 3978.0727
2036 | 1 | 24 | 14 | 3976.3298
2036 | 1 | 24 | 15 | 3975.1769
2036 | 1 | 24 | 16 | 4025.4309
2036 | 1 | 24 | 17 | 4165.6262
2036 | 1 | 24 | 18 | 4445.2103
2036 | 1 | 24 | 19 | 4407.1784
2036 | 1 | 24 | 20 | 4352.1395
2036 | 1 | 24 | 21 | 4154.2255
2036 | 1 | 24 | 22 | 3843.2605
2036 | 1 | 24 | 23 | 3494.2644
2036 | 1 | 25 | 0 | 3298.3638
2036 | 1 | 25 | 1 | 3216.2712
2036 | 1 | 25 | 2 | 3202.5726
2036 | 1 | 25 | 3 | 3209.0416
2036 | 1 | 25 | 4 | 3306.7625
2036 | 1 | 25 | 5 | 3631.6179
2036 | 1 | 25 | 6 | 4389.9708
2036 | 1 | 25 | 7 | 4907.6438
2036 | 1 | 25 | 8 | 4908.62
2036 | 1 | 25 | 9 | 4765.1909
2036 | 1 | 25 | 10 | 4554.984
2036 | 1 | 25 | 11 | 4289.2311
2036 | 1 | 25 | 12 | 4059.0659
2036 | 1 | 25 | 13 | 3897.481
2036 | 1 | 25 | 14 | 3733.4519
2036 | 1 | 25 | 15 | 3599.106
2036 | 1 | 25 | 16 | 3500.6932
2036 | 1 | 25 | 17 | 3646.0379
2036 | 1 | 25 | 18 | 4085.0246
2036 | 1 | 25 | 19 | 4134.075
2036 | 1 | 25 | 20 | 4202.3881
2036 | 1 | 25 | 21 | 4065.5252
2036 | 1 | 25 | 22 | 3901.8408
2036 | 1 | 25 | 23 | 3614.9544
2036 | 1 | 26 | 0 | 3430.4986
2036 | 1 | 26 | 1 | 3303.922
2036 | 1 | 26 | 2 | 3270.6698
2036 | 1 | 26 | 3 | 3220.9001
2036 | 1 | 26 | 4 | 3286.0941
2036 | 1 | 26 | 5 | 3403.9048
2036 | 1 | 26 | 6 | 3610.1865
2036 | 1 | 26 | 7 | 3873.4066
2036 | 1 | 26 | 8 | 3999.2723
2036 | 1 | 26 | 9 | 3931.9069
2036 | 1 | 26 | 10 | 3775.8757
2036 | 1 | 26 | 11 | 3542.0657
2036 | 1 | 26 | 12 | 3306.8948
2036 | 1 | 26 | 13 | 3122.0542
2036 | 1 | 26 | 14 | 2971.7569
2036 | 1 | 26 | 15 | 2883.9498
2036 | 1 | 26 | 16 | 2868.0294
2036 | 1 | 26 | 17 | 2954.3169
2036 | 1 | 26 | 18 | 3294.3874
2036 | 1 | 26 | 19 | 3377.5158
2036 | 1 | 26 | 20 | 3382.0122
2036 | 1 | 26 | 21 | 3294.2874
2036 | 1 | 26 | 22 | 3220.6256
2036 | 1 | 26 | 23 | 3028.9857
2036 | 1 | 27 | 0 | 2924.2374
2036 | 1 | 27 | 1 | 2838.336
2036 | 1 | 27 | 2 | 2804.5875
2036 | 1 | 27 | 3 | 2823.0728
2036 | 1 | 27 | 4 | 2830.0823
2036 | 1 | 27 | 5 | 2876.3492
2036 | 1 | 27 | 6 | 3041.6415
2036 | 1 | 27 | 7 | 3184.0286
2036 | 1 | 27 | 8 | 3352.4102
2036 | 1 | 27 | 9 | 3304.0106
2036 | 1 | 27 | 10 | 3098.4536
2036 | 1 | 27 | 11 | 2954.7946
2036 | 1 | 27 | 12 | 2875.9681
2036 | 1 | 27 | 13 | 2805.8882
2036 | 1 | 27 | 14 | 2736.505
2036 | 1 | 27 | 15 | 2698.2764
2036 | 1 | 27 | 16 | 2719.1532
2036 | 1 | 27 | 17 | 2816.5574
2036 | 1 | 27 | 18 | 3166.6194
2036 | 1 | 27 | 19 | 3271.9563
2036 | 1 | 27 | 20 | 3318.3177
2036 | 1 | 27 | 21 | 3249.6987
2036 | 1 | 27 | 22 | 3082.3312
2036 | 1 | 27 | 23 | 2904.8728
2036 | 1 | 28 | 0 | 2817.8845
2036 | 1 | 28 | 1 | 2768.4789
2036 | 1 | 28 | 2 | 2721.2153
2036 | 1 | 28 | 3 | 2774.1461
2036 | 1 | 28 | 4 | 2845.3588
2036 | 1 | 28 | 5 | 3085.1262
2036 | 1 | 28 | 6 | 3659.1369
2036 | 1 | 28 | 7 | 4241.0152
2036 | 1 | 28 | 8 | 4185.8717
2036 | 1 | 28 | 9 | 4034.4084
2036 | 1 | 28 | 10 | 3906.1648
2036 | 1 | 28 | 11 | 3755.281
2036 | 1 | 28 | 12 | 3656.9601
2036 | 1 | 28 | 13 | 3566.6721
2036 | 1 | 28 | 14 | 3500.7284
2036 | 1 | 28 | 15 | 3381.9995
2036 | 1 | 28 | 16 | 3341.955
2036 | 1 | 28 | 17 | 3364.2362
2036 | 1 | 28 | 18 | 3756.119
2036 | 1 | 28 | 19 | 3852.5888
2036 | 1 | 28 | 20 | 3761.9153
2036 | 1 | 28 | 21 | 3556.4758
2036 | 1 | 28 | 22 | 3271.3026
2036 | 1 | 28 | 23 | 2996.2454
2036 | 1 | 29 | 0 | 2787.1768
2036 | 1 | 29 | 1 | 2687.7961
2036 | 1 | 29 | 2 | 2580.0973
2036 | 1 | 29 | 3 | 2455.4897
2036 | 1 | 29 | 4 | 2494.4242
2036 | 1 | 29 | 5 | 2718.4299
2036 | 1 | 29 | 6 | 3137.4911
2036 | 1 | 29 | 7 | 3580.5879
2036 | 1 | 29 | 8 | 3625.1891
2036 | 1 | 29 | 9 | 3676.0353
2036 | 1 | 29 | 10 | 3677.6474
2036 | 1 | 29 | 11 | 3641.5716
2036 | 1 | 29 | 12 | 3631.894
2036 | 1 | 29 | 13 | 3622.937
2036 | 1 | 29 | 14 | 3547.7544
2036 | 1 | 29 | 15 | 3489.7631
2036 | 1 | 29 | 16 | 3475.4733
2036 | 1 | 29 | 17 | 3544.1806
2036 | 1 | 29 | 18 | 3782.4154
2036 | 1 | 29 | 19 | 3778.4943
2036 | 1 | 29 | 20 | 3668.1107
2036 | 1 | 29 | 21 | 3435.7208
2036 | 1 | 29 | 22 | 3206.1416
2036 | 1 | 29 | 23 | 2927.1858
2036 | 1 | 30 | 0 | 2739.4718
2036 | 1 | 30 | 1 | 2567.4261
2036 | 1 | 30 | 2 | 2483.2746
2036 | 1 | 30 | 3 | 2409.3648
2036 | 1 | 30 | 4 | 2472.8624
2036 | 1 | 30 | 5 | 2711.2516
2036 | 1 | 30 | 6 | 3131.1559
2036 | 1 | 30 | 7 | 3590.6968
2036 | 1 | 30 | 8 | 3641.9218
2036 | 1 | 30 | 9 | 3697.4418
2036 | 1 | 30 | 10 | 3764.2451
2036 | 1 | 30 | 11 | 3750.4881
2036 | 1 | 30 | 12 | 3764.3423
2036 | 1 | 30 | 13 | 3742.7695
2036 | 1 | 30 | 14 | 3642.4211
2036 | 1 | 30 | 15 | 3544.5351
2036 | 1 | 30 | 16 | 3494.5497
2036 | 1 | 30 | 17 | 3621.9887
2036 | 1 | 30 | 18 | 3833.7401
2036 | 1 | 30 | 19 | 3844.6427
2036 | 1 | 30 | 20 | 3734.3926
2036 | 1 | 30 | 21 | 3518.0767
2036 | 1 | 30 | 22 | 3276.7075
2036 | 1 | 30 | 23 | 2974.2927
2036 | 1 | 31 | 0 | 2775.2973
2036 | 1 | 31 | 1 | 2653.731
2036 | 1 | 31 | 2 | 2574.1804
2036 | 1 | 31 | 3 | 2514.8738
2036 | 1 | 31 | 4 | 2500.0922
2036 | 1 | 31 | 5 | 2754.0854
2036 | 1 | 31 | 6 | 3191.347
2036 | 1 | 31 | 7 | 3567.3757
2036 | 1 | 31 | 8 | 3605.6468
2036 | 1 | 31 | 9 | 3595.0722
2036 | 1 | 31 | 10 | 3667.9444
2036 | 1 | 31 | 11 | 3641.1299
2036 | 1 | 31 | 12 | 3635.9073
2036 | 1 | 31 | 13 | 3634.2621
2036 | 1 | 31 | 14 | 3515.8194
2036 | 1 | 31 | 15 | 3478.782
2036 | 1 | 31 | 16 | 3438.8846
2036 | 1 | 31 | 17 | 3399.7537
2036 | 1 | 31 | 18 | 3696.9809
2036 | 1 | 31 | 19 | 3746.0972
2036 | 1 | 31 | 20 | 3666.3258
2036 | 1 | 31 | 21 | 3433.9616
2036 | 1 | 31 | 22 | 3234.9719
2036 | 1 | 31 | 23 | 2917.3953
2036 | 2 | 1 | 0 | 4392.5845
2036 | 2 | 1 | 1 | 4445.6977
2036 | 2 | 1 | 2 | 4472.8934
2036 | 2 | 1 | 3 | 4602.2892
2036 | 2 | 1 | 4 | 4672.1728
2036 | 2 | 1 | 5 | 4868.5739
2036 | 2 | 1 | 6 | 5133.7713
2036 | 2 | 1 | 7 | 5309.6093
2036 | 2 | 1 | 8 | 5362.4066
2036 | 2 | 1 | 9 | 5257.7226
2036 | 2 | 1 | 10 | 5217.5068
2036 | 2 | 1 | 11 | 5083.9269
2036 | 2 | 1 | 12 | 5053.7812
2036 | 2 | 1 | 13 | 4921.8922
2036 | 2 | 1 | 14 | 4792.0016
2036 | 2 | 1 | 15 | 4701.3249
2036 | 2 | 1 | 16 | 4589.5688
2036 | 2 | 1 | 17 | 4755.8863
2036 | 2 | 1 | 18 | 4967.1621
2036 | 2 | 1 | 19 | 5092.3419
2036 | 2 | 1 | 20 | 5063.8476
2036 | 2 | 1 | 21 | 5085.5982
2036 | 2 | 1 | 22 | 4925.0215
2036 | 2 | 1 | 23 | 4775.6963
2036 | 2 | 2 | 0 | 4638.4663
2036 | 2 | 2 | 1 | 4457.4155
2036 | 2 | 2 | 2 | 4367.5063
2036 | 2 | 2 | 3 | 4303.1231
2036 | 2 | 2 | 4 | 4243.1028
2036 | 2 | 2 | 5 | 4228.4954
2036 | 2 | 2 | 6 | 4303.7214
2036 | 2 | 2 | 7 | 4501.674
2036 | 2 | 2 | 8 | 4601.5014
2036 | 2 | 2 | 9 | 4645.8727
2036 | 2 | 2 | 10 | 4673.1282
2036 | 2 | 2 | 11 | 4521.8752
2036 | 2 | 2 | 12 | 4342.0399
2036 | 2 | 2 | 13 | 4228.1552
2036 | 2 | 2 | 14 | 4101.54
2036 | 2 | 2 | 15 | 4015.0323
2036 | 2 | 2 | 16 | 3994.1562
2036 | 2 | 2 | 17 | 4083.6933
2036 | 2 | 2 | 18 | 4279.616
2036 | 2 | 2 | 19 | 4281.058
2036 | 2 | 2 | 20 | 4218.9639
2036 | 2 | 2 | 21 | 4109.4055
2036 | 2 | 2 | 22 | 3812.9928
2036 | 2 | 2 | 23 | 3661.1625
2036 | 2 | 3 | 0 | 3512.9934
2036 | 2 | 3 | 1 | 3473.64
2036 | 2 | 3 | 2 | 3402.1861
2036 | 2 | 3 | 3 | 3399.0249
2036 | 2 | 3 | 4 | 3422.7755
2036 | 2 | 3 | 5 | 3489.0918
2036 | 2 | 3 | 6 | 3594.6413
2036 | 2 | 3 | 7 | 3732.2043
2036 | 2 | 3 | 8 | 3863.5919
2036 | 2 | 3 | 9 | 3935.081
2036 | 2 | 3 | 10 | 4089.3917
2036 | 2 | 3 | 11 | 4025.6033
2036 | 2 | 3 | 12 | 4065.4829
2036 | 2 | 3 | 13 | 4088.8192
2036 | 2 | 3 | 14 | 4099.1823
2036 | 2 | 3 | 15 | 4149.4188
2036 | 2 | 3 | 16 | 4111.7103
2036 | 2 | 3 | 17 | 4309.6413
2036 | 2 | 3 | 18 | 4420.2702
2036 | 2 | 3 | 19 | 4363.0188
2036 | 2 | 3 | 20 | 4319.422
2036 | 2 | 3 | 21 | 4256.0781
2036 | 2 | 3 | 22 | 4028.5525
2036 | 2 | 3 | 23 | 3925.2548
2036 | 2 | 4 | 0 | 3882.3781
2036 | 2 | 4 | 1 | 3845.9473
2036 | 2 | 4 | 2 | 3890.0229
2036 | 2 | 4 | 3 | 4026.2335
2036 | 2 | 4 | 4 | 4171.7061
2036 | 2 | 4 | 5 | 4496.1647
2036 | 2 | 4 | 6 | 4790.3729
2036 | 2 | 4 | 7 | 4988.3256
2036 | 2 | 4 | 8 | 4999.9614
2036 | 2 | 4 | 9 | 4896.2135
2036 | 2 | 4 | 10 | 4813.0961
2036 | 2 | 4 | 11 | 4636.3087
2036 | 2 | 4 | 12 | 4507.8363
2036 | 2 | 4 | 13 | 4332.3908
2036 | 2 | 4 | 14 | 4240.376
2036 | 2 | 4 | 15 | 4148.7517
2036 | 2 | 4 | 16 | 4130.855
2036 | 2 | 4 | 17 | 4259.7677
2036 | 2 | 4 | 18 | 4449.9619
2036 | 2 | 4 | 19 | 4509.6352
2036 | 2 | 4 | 20 | 4322.8999
2036 | 2 | 4 | 21 | 4037.2091
2036 | 2 | 4 | 22 | 3792.4267
2036 | 2 | 4 | 23 | 3579.2807
2036 | 2 | 5 | 0 | 3415.5123
2036 | 2 | 5 | 1 | 3308.6346
2036 | 2 | 5 | 2 | 3255.4082
2036 | 2 | 5 | 3 | 3238.3398
2036 | 2 | 5 | 4 | 3232.3048
2036 | 2 | 5 | 5 | 3434.6548
2036 | 2 | 5 | 6 | 3775.526
2036 | 2 | 5 | 7 | 4058.9071
2036 | 2 | 5 | 8 | 4068.353
2036 | 2 | 5 | 9 | 4073.1704
2036 | 2 | 5 | 10 | 4033.7583
2036 | 2 | 5 | 11 | 3931.4673
2036 | 2 | 5 | 12 | 3833.7606
2036 | 2 | 5 | 13 | 3720.7703
2036 | 2 | 5 | 14 | 3630.36
2036 | 2 | 5 | 15 | 3562.2708
2036 | 2 | 5 | 16 | 3576.8261
2036 | 2 | 5 | 17 | 3616.959
2036 | 2 | 5 | 18 | 3819.0462
2036 | 2 | 5 | 19 | 3990.7032
2036 | 2 | 5 | 20 | 3959.1293
2036 | 2 | 5 | 21 | 3918.0657
2036 | 2 | 5 | 22 | 3703.4229
2036 | 2 | 5 | 23 | 3542.5244
2036 | 2 | 6 | 0 | 3360.6526
2036 | 2 | 6 | 1 | 3345.4304
2036 | 2 | 6 | 2 | 3343.1881
2036 | 2 | 6 | 3 | 3405.3273
2036 | 2 | 6 | 4 | 3491.1159
2036 | 2 | 6 | 5 | 3685.9047
2036 | 2 | 6 | 6 | 4294.3416
2036 | 2 | 6 | 7 | 4607.5688
2036 | 2 | 6 | 8 | 4590.4364
2036 | 2 | 6 | 9 | 4442.2947
2036 | 2 | 6 | 10 | 4246.2114
2036 | 2 | 6 | 11 | 3987.4218
2036 | 2 | 6 | 12 | 3890.1043
2036 | 2 | 6 | 13 | 3812.3359
2036 | 2 | 6 | 14 | 3688.6448
2036 | 2 | 6 | 15 | 3525.3157
2036 | 2 | 6 | 16 | 3505.0907
2036 | 2 | 6 | 17 | 3592.7663
2036 | 2 | 6 | 18 | 3928.9044
2036 | 2 | 6 | 19 | 4091.7849
2036 | 2 | 6 | 20 | 4081.1004
2036 | 2 | 6 | 21 | 3989.1459
2036 | 2 | 6 | 22 | 3838.41
2036 | 2 | 6 | 23 | 3644.9761
2036 | 2 | 7 | 0 | 3492.9349
2036 | 2 | 7 | 1 | 3424.2402
2036 | 2 | 7 | 2 | 3361.6158
2036 | 2 | 7 | 3 | 3240.2686
2036 | 2 | 7 | 4 | 3332.356
2036 | 2 | 7 | 5 | 3559.7698
2036 | 2 | 7 | 6 | 3854.5355
2036 | 2 | 7 | 7 | 4205.6368
2036 | 2 | 7 | 8 | 4111.3752
2036 | 2 | 7 | 9 | 3928.6562
2036 | 2 | 7 | 10 | 3778.241
2036 | 2 | 7 | 11 | 3637.1298
2036 | 2 | 7 | 12 | 3564.7382
2036 | 2 | 7 | 13 | 3487.2743
2036 | 2 | 7 | 14 | 3399.4695
2036 | 2 | 7 | 15 | 3303.1008
2036 | 2 | 7 | 16 | 3272.2579
2036 | 2 | 7 | 17 | 3233.4732
2036 | 2 | 7 | 18 | 3494.9106
2036 | 2 | 7 | 19 | 3673.284
2036 | 2 | 7 | 20 | 3653.4816
2036 | 2 | 7 | 21 | 3542.5543
2036 | 2 | 7 | 22 | 3358.4554
2036 | 2 | 7 | 23 | 3105.3594
2036 | 2 | 8 | 0 | 2934.4902
2036 | 2 | 8 | 1 | 2775.9206
2036 | 2 | 8 | 2 | 2729.8015
2036 | 2 | 8 | 3 | 2684.875
2036 | 2 | 8 | 4 | 2723.1264
2036 | 2 | 8 | 5 | 2967.3052
2036 | 2 | 8 | 6 | 3423.9214
2036 | 2 | 8 | 7 | 3733.799
2036 | 2 | 8 | 8 | 3794.6401
2036 | 2 | 8 | 9 | 3908.5696
2036 | 2 | 8 | 10 | 3956.1844
2036 | 2 | 8 | 11 | 4005.8638
2036 | 2 | 8 | 12 | 4020.0615
2036 | 2 | 8 | 13 | 4054.108
2036 | 2 | 8 | 14 | 4161.7021
2036 | 2 | 8 | 15 | 4023.3516
2036 | 2 | 8 | 16 | 4038.8827
2036 | 2 | 8 | 17 | 4222.4832
2036 | 2 | 8 | 18 | 4382.2321
2036 | 2 | 8 | 19 | 4344.0686
2036 | 2 | 8 | 20 | 4365.2544
2036 | 2 | 8 | 21 | 4149.0119
2036 | 2 | 8 | 22 | 3904.5673
2036 | 2 | 8 | 23 | 3753.5105
2036 | 2 | 9 | 0 | 3601.3525
2036 | 2 | 9 | 1 | 3487.2564
2036 | 2 | 9 | 2 | 3386.762
2036 | 2 | 9 | 3 | 3367.4149
2036 | 2 | 9 | 4 | 3375.7609
2036 | 2 | 9 | 5 | 3508.7309
2036 | 2 | 9 | 6 | 3739.2028
2036 | 2 | 9 | 7 | 3892.3277
2036 | 2 | 9 | 8 | 3933.9908
2036 | 2 | 9 | 9 | 3854.4518
2036 | 2 | 9 | 10 | 3806.3799
2036 | 2 | 9 | 11 | 3638.9752
2036 | 2 | 9 | 12 | 3467.3531
2036 | 2 | 9 | 13 | 3293.3049
2036 | 2 | 9 | 14 | 3096.5944
2036 | 2 | 9 | 15 | 3031.1999
2036 | 2 | 9 | 16 | 3047.1529
2036 | 2 | 9 | 17 | 3161.9708
2036 | 2 | 9 | 18 | 3539.0957
2036 | 2 | 9 | 19 | 3638.6279
2036 | 2 | 9 | 20 | 3662.6878
2036 | 2 | 9 | 21 | 3599.1
2036 | 2 | 9 | 22 | 3500.5401
2036 | 2 | 9 | 23 | 3392.8882
2036 | 2 | 10 | 0 | 3218.0324
2036 | 2 | 10 | 1 | 3145.1427
2036 | 2 | 10 | 2 | 3006.0046
2036 | 2 | 10 | 3 | 2923.2125
2036 | 2 | 10 | 4 | 2912.4739
2036 | 2 | 10 | 5 | 2963.3812
2036 | 2 | 10 | 6 | 2983.6383
2036 | 2 | 10 | 7 | 3185.1175
2036 | 2 | 10 | 8 | 3294.7039
2036 | 2 | 10 | 9 | 3306.6958
2036 | 2 | 10 | 10 | 3372.3874
2036 | 2 | 10 | 11 | 3231.5204
2036 | 2 | 10 | 12 | 3103.9894
2036 | 2 | 10 | 13 | 2985.6713
2036 | 2 | 10 | 14 | 2989.6978
2036 | 2 | 10 | 15 | 3036.8159
2036 | 2 | 10 | 16 | 3075.3648
2036 | 2 | 10 | 17 | 3157.6313
2036 | 2 | 10 | 18 | 3353.5091
2036 | 2 | 10 | 19 | 3406.8927
2036 | 2 | 10 | 20 | 3416.4033
2036 | 2 | 10 | 21 | 3261.2945
2036 | 2 | 10 | 22 | 3006.4267
2036 | 2 | 10 | 23 | 2722.4338
2036 | 2 | 11 | 0 | 2622.0905
2036 | 2 | 11 | 1 | 2585.0075
2036 | 2 | 11 | 2 | 2606.2001
2036 | 2 | 11 | 3 | 2579.7031
2036 | 2 | 11 | 4 | 2623.6558
2036 | 2 | 11 | 5 | 2769.8301
2036 | 2 | 11 | 6 | 3211.9343
2036 | 2 | 11 | 7 | 3540.8912
2036 | 2 | 11 | 8 | 3538.4226
2036 | 2 | 11 | 9 | 3550.5969
2036 | 2 | 11 | 10 | 3548.5435
2036 | 2 | 11 | 11 | 3527.2804
2036 | 2 | 11 | 12 | 3559.655
2036 | 2 | 11 | 13 | 3573.0695
2036 | 2 | 11 | 14 | 3524.9999
2036 | 2 | 11 | 15 | 3423.5621
2036 | 2 | 11 | 16 | 3398.6192
2036 | 2 | 11 | 17 | 3427.6071
2036 | 2 | 11 | 18 | 3735.3411
2036 | 2 | 11 | 19 | 3890.3611
2036 | 2 | 11 | 20 | 3914.6886
2036 | 2 | 11 | 21 | 3805.454
2036 | 2 | 11 | 22 | 3670.3602
2036 | 2 | 11 | 23 | 3437.2273
2036 | 2 | 12 | 0 | 3321.2233
2036 | 2 | 12 | 1 | 3244.4219
2036 | 2 | 12 | 2 | 3157.6552
2036 | 2 | 12 | 3 | 3232.2338
2036 | 2 | 12 | 4 | 3270.1033
2036 | 2 | 12 | 5 | 3562.6814
2036 | 2 | 12 | 6 | 3974.6056
2036 | 2 | 12 | 7 | 4370.3573
2036 | 2 | 12 | 8 | 4325.3337
2036 | 2 | 12 | 9 | 4010.2231
2036 | 2 | 12 | 10 | 3818.718
2036 | 2 | 12 | 11 | 3653.6708
2036 | 2 | 12 | 12 | 3602.6384
2036 | 2 | 12 | 13 | 3551.4229
2036 | 2 | 12 | 14 | 3484.4716
2036 | 2 | 12 | 15 | 3445.5636
2036 | 2 | 12 | 16 | 3338.0128
2036 | 2 | 12 | 17 | 3510.7322
2036 | 2 | 12 | 18 | 3766.3081
2036 | 2 | 12 | 19 | 3896.9478
2036 | 2 | 12 | 20 | 3839.6166
2036 | 2 | 12 | 21 | 3802.8631
2036 | 2 | 12 | 22 | 3638.9038
2036 | 2 | 12 | 23 | 3468.9127
2036 | 2 | 13 | 0 | 3288.9143
2036 | 2 | 13 | 1 | 3136.6213
2036 | 2 | 13 | 2 | 3045.9597
2036 | 2 | 13 | 3 | 2991.992
2036 | 2 | 13 | 4 | 3036.265
2036 | 2 | 13 | 5 | 3288.5394
2036 | 2 | 13 | 6 | 3684.8763
2036 | 2 | 13 | 7 | 4009.5946
2036 | 2 | 13 | 8 | 4010.1887
2036 | 2 | 13 | 9 | 4068.9377
2036 | 2 | 13 | 10 | 4139.7525
2036 | 2 | 13 | 11 | 4123.1012
2036 | 2 | 13 | 12 | 4141.7538
2036 | 2 | 13 | 13 | 4116.4248
2036 | 2 | 13 | 14 | 3984.6006
2036 | 2 | 13 | 15 | 3933.0493
2036 | 2 | 13 | 16 | 3850.6221
2036 | 2 | 13 | 17 | 3952.0179
2036 | 2 | 13 | 18 | 4097.3366
2036 | 2 | 13 | 19 | 4319.6894
2036 | 2 | 13 | 20 | 4415.7213
2036 | 2 | 13 | 21 | 4199.1912
2036 | 2 | 13 | 22 | 4030.0572
2036 | 2 | 13 | 23 | 3727.6832
2036 | 2 | 14 | 0 | 3629.8121
2036 | 2 | 14 | 1 | 3568.3283
2036 | 2 | 14 | 2 | 3522.9798
2036 | 2 | 14 | 3 | 3537.4119
2036 | 2 | 14 | 4 | 3559.5204
2036 | 2 | 14 | 5 | 3746.2858
2036 | 2 | 14 | 6 | 4216.4044
2036 | 2 | 14 | 7 | 4504.1196
2036 | 2 | 14 | 8 | 4428.2149
2036 | 2 | 14 | 9 | 4304.7457
2036 | 2 | 14 | 10 | 4151.3335
2036 | 2 | 14 | 11 | 3835.6447
2036 | 2 | 14 | 12 | 3691.5271
2036 | 2 | 14 | 13 | 3606.359
2036 | 2 | 14 | 14 | 3498.7021
2036 | 2 | 14 | 15 | 3276.6502
2036 | 2 | 14 | 16 | 3243.0824
2036 | 2 | 14 | 17 | 3276.7076
2036 | 2 | 14 | 18 | 3583.0272
2036 | 2 | 14 | 19 | 3704.5042
2036 | 2 | 14 | 20 | 3730.3456
2036 | 2 | 14 | 21 | 3680.4781
2036 | 2 | 14 | 22 | 3547.8101
2036 | 2 | 14 | 23 | 3379.6769
2036 | 2 | 15 | 0 | 3284.3005
2036 | 2 | 15 | 1 | 3126.1854
2036 | 2 | 15 | 2 | 3051.0666
2036 | 2 | 15 | 3 | 3075.8782
2036 | 2 | 15 | 4 | 3112.7011
2036 | 2 | 15 | 5 | 3379.7757
2036 | 2 | 15 | 6 | 3727.7957
2036 | 2 | 15 | 7 | 4102.3602
2036 | 2 | 15 | 8 | 4063.6698
2036 | 2 | 15 | 9 | 4038.6306
2036 | 2 | 15 | 10 | 3954.182
2036 | 2 | 15 | 11 | 3890.3588
2036 | 2 | 15 | 12 | 3939.1954
2036 | 2 | 15 | 13 | 3919.4952
2036 | 2 | 15 | 14 | 3863.8547
2036 | 2 | 15 | 15 | 3734.0013
2036 | 2 | 15 | 16 | 3708.9085
2036 | 2 | 15 | 17 | 3750.1834
2036 | 2 | 15 | 18 | 3919.6538
2036 | 2 | 15 | 19 | 4110.7828
2036 | 2 | 15 | 20 | 4152.9786
2036 | 2 | 15 | 21 | 4046.8357
2036 | 2 | 15 | 22 | 3924.7789
2036 | 2 | 15 | 23 | 3783.3453
2036 | 2 | 16 | 0 | 3651.8596
2036 | 2 | 16 | 1 | 3620.0848
2036 | 2 | 16 | 2 | 3589.1067
2036 | 2 | 16 | 3 | 3538.1877
2036 | 2 | 16 | 4 | 3574.482
2036 | 2 | 16 | 5 | 3650.746
2036 | 2 | 16 | 6 | 3907.5866
2036 | 2 | 16 | 7 | 4141.391
2036 | 2 | 16 | 8 | 4223.4761
2036 | 2 | 16 | 9 | 4226.5071
2036 | 2 | 16 | 10 | 4066.3473
2036 | 2 | 16 | 11 | 3911.1248
2036 | 2 | 16 | 12 | 3890.8306
2036 | 2 | 16 | 13 | 3762.2048
2036 | 2 | 16 | 14 | 3695.6544
2036 | 2 | 16 | 15 | 3629.1576
2036 | 2 | 16 | 16 | 3641.4153
2036 | 2 | 16 | 17 | 3771.4426
2036 | 2 | 16 | 18 | 4087.4557
2036 | 2 | 16 | 19 | 4300.5824
2036 | 2 | 16 | 20 | 4301.552
2036 | 2 | 16 | 21 | 4236.7303
2036 | 2 | 16 | 22 | 4088.0428
2036 | 2 | 16 | 23 | 3892.1813
2036 | 2 | 17 | 0 | 3712.1746
2036 | 2 | 17 | 1 | 3613.3494
2036 | 2 | 17 | 2 | 3573.6203
2036 | 2 | 17 | 3 | 3597.168
2036 | 2 | 17 | 4 | 3585.8427
2036 | 2 | 17 | 5 | 3739.1129
2036 | 2 | 17 | 6 | 3904.9724
2036 | 2 | 17 | 7 | 4108.5995
2036 | 2 | 17 | 8 | 4180.54
2036 | 2 | 17 | 9 | 4084.9728
2036 | 2 | 17 | 10 | 3883.3016
2036 | 2 | 17 | 11 | 3662.4608
2036 | 2 | 17 | 12 | 3568.9153
2036 | 2 | 17 | 13 | 3418.0106
2036 | 2 | 17 | 14 | 3274.126
2036 | 2 | 17 | 15 | 3122.1291
2036 | 2 | 17 | 16 | 3162.7718
2036 | 2 | 17 | 17 | 3374.2835
2036 | 2 | 17 | 18 | 3680.3778
2036 | 2 | 17 | 19 | 3921.0743
2036 | 2 | 17 | 20 | 3979.1059
2036 | 2 | 17 | 21 | 3909.2821
2036 | 2 | 17 | 22 | 3815.2988
2036 | 2 | 17 | 23 | 3684.4415
2036 | 2 | 18 | 0 | 3576.8477
2036 | 2 | 18 | 1 | 3564.961
2036 | 2 | 18 | 2 | 3569.4244
2036 | 2 | 18 | 3 | 3604.0074
2036 | 2 | 18 | 4 | 3720.02
2036 | 2 | 18 | 5 | 3958.4218
2036 | 2 | 18 | 6 | 4356.1668
2036 | 2 | 18 | 7 | 4590.9675
2036 | 2 | 18 | 8 | 4561.4851
2036 | 2 | 18 | 9 | 4346.7532
2036 | 2 | 18 | 10 | 4127.8315
2036 | 2 | 18 | 11 | 3825.8404
2036 | 2 | 18 | 12 | 3761.8484
2036 | 2 | 18 | 13 | 3605.6691
2036 | 2 | 18 | 14 | 3517.7953
2036 | 2 | 18 | 15 | 3389.2068
2036 | 2 | 18 | 16 | 3422.5964
2036 | 2 | 18 | 17 | 3472.1704
2036 | 2 | 18 | 18 | 3743.7466
2036 | 2 | 18 | 19 | 3837.754
2036 | 2 | 18 | 20 | 3810.1452
2036 | 2 | 18 | 21 | 3678.5994
2036 | 2 | 18 | 22 | 3526.24
2036 | 2 | 18 | 23 | 3250.3712
2036 | 2 | 19 | 0 | 3070.019
2036 | 2 | 19 | 1 | 3031.6313
2036 | 2 | 19 | 2 | 2998.8883
2036 | 2 | 19 | 3 | 2932.302
2036 | 2 | 19 | 4 | 2977.8933
2036 | 2 | 19 | 5 | 3272.5578
2036 | 2 | 19 | 6 | 3713.6753
2036 | 2 | 19 | 7 | 4114.5158
2036 | 2 | 19 | 8 | 4212.0013
2036 | 2 | 19 | 9 | 4271.1261
2036 | 2 | 19 | 10 | 4333.4822
2036 | 2 | 19 | 11 | 4226.1256
2036 | 2 | 19 | 12 | 4160.5492
2036 | 2 | 19 | 13 | 4084.8512
2036 | 2 | 19 | 14 | 3957.7338
2036 | 2 | 19 | 15 | 3831.4408
2036 | 2 | 19 | 16 | 3837.0908
2036 | 2 | 19 | 17 | 3922.1689
2036 | 2 | 19 | 18 | 4383.3642
2036 | 2 | 19 | 19 | 4606.1625
2036 | 2 | 19 | 20 | 4634.7516
2036 | 2 | 19 | 21 | 4567.5379
2036 | 2 | 19 | 22 | 4304.1346
2036 | 2 | 19 | 23 | 3982.7516
2036 | 2 | 20 | 0 | 3962.3461
2036 | 2 | 20 | 1 | 3913.1768
2036 | 2 | 20 | 2 | 3858.8269
2036 | 2 | 20 | 3 | 3946.5429
2036 | 2 | 20 | 4 | 4023.5938
2036 | 2 | 20 | 5 | 4288.0972
2036 | 2 | 20 | 6 | 4724.4136
2036 | 2 | 20 | 7 | 4925.1567
2036 | 2 | 20 | 8 | 4839.6158
2036 | 2 | 20 | 9 | 4738.7588
2036 | 2 | 20 | 10 | 4605.8423
2036 | 2 | 20 | 11 | 4444.2961
2036 | 2 | 20 | 12 | 4350.696
2036 | 2 | 20 | 13 | 4238.6463
2036 | 2 | 20 | 14 | 4083.2823
2036 | 2 | 20 | 15 | 4051.1471
2036 | 2 | 20 | 16 | 4060.7492
2036 | 2 | 20 | 17 | 4243.4119
2036 | 2 | 20 | 18 | 4626.9122
2036 | 2 | 20 | 19 | 4774.0189
2036 | 2 | 20 | 20 | 4791.5725
2036 | 2 | 20 | 21 | 4584.387
2036 | 2 | 20 | 22 | 4405.3264
2036 | 2 | 20 | 23 | 4207.8408
2036 | 2 | 21 | 0 | 4084.7957
2036 | 2 | 21 | 1 | 3976.944
2036 | 2 | 21 | 2 | 4008.0465
2036 | 2 | 21 | 3 | 4012.4106
2036 | 2 | 21 | 4 | 4057.4531
2036 | 2 | 21 | 5 | 4424.9998
2036 | 2 | 21 | 6 | 4796.193
2036 | 2 | 21 | 7 | 5050.5203
2036 | 2 | 21 | 8 | 4910.503
2036 | 2 | 21 | 9 | 4793.826
2036 | 2 | 21 | 10 | 4679.5245
2036 | 2 | 21 | 11 | 4428.4348
2036 | 2 | 21 | 12 | 4244.2243
2036 | 2 | 21 | 13 | 4143.4332
2036 | 2 | 21 | 14 | 3997.8074
2036 | 2 | 21 | 15 | 3974.8091
2036 | 2 | 21 | 16 | 4139.9314
2036 | 2 | 21 | 17 | 4280.0149
2036 | 2 | 21 | 18 | 4489.9081
2036 | 2 | 21 | 19 | 4633.1307
2036 | 2 | 21 | 20 | 4561.5403
2036 | 2 | 21 | 21 | 4415.2187
2036 | 2 | 21 | 22 | 4128.6276
2036 | 2 | 21 | 23 | 3858.6142
2036 | 2 | 22 | 0 | 3736.1968
2036 | 2 | 22 | 1 | 3621.1689
2036 | 2 | 22 | 2 | 3563.9912
2036 | 2 | 22 | 3 | 3487.8522
2036 | 2 | 22 | 4 | 3465.5729
2036 | 2 | 22 | 5 | 3610.2621
2036 | 2 | 22 | 6 | 3866.7493
2036 | 2 | 22 | 7 | 4185.3356
2036 | 2 | 22 | 8 | 4110.5843
2036 | 2 | 22 | 9 | 4045.2338
2036 | 2 | 22 | 10 | 3953.255
2036 | 2 | 22 | 11 | 3802.014
2036 | 2 | 22 | 12 | 3720.7597
2036 | 2 | 22 | 13 | 3643.022
2036 | 2 | 22 | 14 | 3568.7926
2036 | 2 | 22 | 15 | 3435.376
2036 | 2 | 22 | 16 | 3374.8144
2036 | 2 | 22 | 17 | 3356.5315
2036 | 2 | 22 | 18 | 3483.036
2036 | 2 | 22 | 19 | 3581.1145
2036 | 2 | 22 | 20 | 3570.7591
2036 | 2 | 22 | 21 | 3585.2586
2036 | 2 | 22 | 22 | 3426.2506
2036 | 2 | 22 | 23 | 3218.0316
2036 | 2 | 23 | 0 | 3016.4716
2036 | 2 | 23 | 1 | 2941.2708
2036 | 2 | 23 | 2 | 2855.298
2036 | 2 | 23 | 3 | 2838.3272
2036 | 2 | 23 | 4 | 2796.5356
2036 | 2 | 23 | 5 | 2879.4465
2036 | 2 | 23 | 6 | 3035.6281
2036 | 2 | 23 | 7 | 3369.695
2036 | 2 | 23 | 8 | 3555.6446
2036 | 2 | 23 | 9 | 3576.3843
2036 | 2 | 23 | 10 | 3470.3991
2036 | 2 | 23 | 11 | 3418.442
2036 | 2 | 23 | 12 | 3184.3629
2036 | 2 | 23 | 13 | 3032.985
2036 | 2 | 23 | 14 | 2884.875
2036 | 2 | 23 | 15 | 2810.8651
2036 | 2 | 23 | 16 | 2879.146
2036 | 2 | 23 | 17 | 2939.4265
2036 | 2 | 23 | 18 | 3215.1284
2036 | 2 | 23 | 19 | 3486.8636
2036 | 2 | 23 | 20 | 3518.8742
2036 | 2 | 23 | 21 | 3446.974
2036 | 2 | 23 | 22 | 3352.5826
2036 | 2 | 23 | 23 | 3213.3278
2036 | 2 | 24 | 0 | 3082.4272
2036 | 2 | 24 | 1 | 3016.9359
2036 | 2 | 24 | 2 | 3009.1509
2036 | 2 | 24 | 3 | 3044.9765
2036 | 2 | 24 | 4 | 3123.4015
2036 | 2 | 24 | 5 | 3258.1643
2036 | 2 | 24 | 6 | 3467.438
2036 | 2 | 24 | 7 | 3552.1432
2036 | 2 | 24 | 8 | 3578.3068
2036 | 2 | 24 | 9 | 3544.5072
2036 | 2 | 24 | 10 | 3406.5237
2036 | 2 | 24 | 11 | 3100.327
2036 | 2 | 24 | 12 | 2990.204
2036 | 2 | 24 | 13 | 2942.306
2036 | 2 | 24 | 14 | 2788.2869
2036 | 2 | 24 | 15 | 2778.6591
2036 | 2 | 24 | 16 | 2728.482
2036 | 2 | 24 | 17 | 2807.1056
2036 | 2 | 24 | 18 | 3172.9129
2036 | 2 | 24 | 19 | 3455.0611
2036 | 2 | 24 | 20 | 3569.9427
2036 | 2 | 24 | 21 | 3451.6439
2036 | 2 | 24 | 22 | 3360.308
2036 | 2 | 24 | 23 | 3270.678
2036 | 2 | 25 | 0 | 3177.7146
2036 | 2 | 25 | 1 | 3222.5596
2036 | 2 | 25 | 2 | 3245.3133
2036 | 2 | 25 | 3 | 3295.1018
2036 | 2 | 25 | 4 | 3414.1404
2036 | 2 | 25 | 5 | 3691.8677
2036 | 2 | 25 | 6 | 4267.9359
2036 | 2 | 25 | 7 | 4563.1527
2036 | 2 | 25 | 8 | 4513.536
2036 | 2 | 25 | 9 | 4383.6357
2036 | 2 | 25 | 10 | 4196.0883
2036 | 2 | 25 | 11 | 3929.5321
2036 | 2 | 25 | 12 | 3821.6095
2036 | 2 | 25 | 13 | 3652.8956
2036 | 2 | 25 | 14 | 3599.1744
2036 | 2 | 25 | 15 | 3501.0386
2036 | 2 | 25 | 16 | 3475.0492
2036 | 2 | 25 | 17 | 3516.4305
2036 | 2 | 25 | 18 | 3755.9128
2036 | 2 | 25 | 19 | 4016.2039
2036 | 2 | 25 | 20 | 4018.1026
2036 | 2 | 25 | 21 | 3858.3924
2036 | 2 | 25 | 22 | 3706.8674
2036 | 2 | 25 | 23 | 3459.4971
2036 | 2 | 26 | 0 | 3289.3532
2036 | 2 | 26 | 1 | 3164.1262
2036 | 2 | 26 | 2 | 3075.685
2036 | 2 | 26 | 3 | 2998.5652
2036 | 2 | 26 | 4 | 3041.5368
2036 | 2 | 26 | 5 | 3239.762
2036 | 2 | 26 | 6 | 3632.0183
2036 | 2 | 26 | 7 | 3868.7925
2036 | 2 | 26 | 8 | 3853.193
2036 | 2 | 26 | 9 | 3840.0022
2036 | 2 | 26 | 10 | 3806.0656
2036 | 2 | 26 | 11 | 3792.4839
2036 | 2 | 26 | 12 | 3799.4083
2036 | 2 | 26 | 13 | 3815.9385
2036 | 2 | 26 | 14 | 3702.4979
2036 | 2 | 26 | 15 | 3612.1569
2036 | 2 | 26 | 16 | 3610.0503
2036 | 2 | 26 | 17 | 3683.7959
2036 | 2 | 26 | 18 | 3936.075
2036 | 2 | 26 | 19 | 3948.3785
2036 | 2 | 26 | 20 | 3926.941
2036 | 2 | 26 | 21 | 3795.5038
2036 | 2 | 26 | 22 | 3610.7704
2036 | 2 | 26 | 23 | 3383.2359
2036 | 2 | 27 | 0 | 3289.269
2036 | 2 | 27 | 1 | 3166.5408
2036 | 2 | 27 | 2 | 3145.1157
2036 | 2 | 27 | 3 | 3088.2706
2036 | 2 | 27 | 4 | 3148.3492
2036 | 2 | 27 | 5 | 3416.575
2036 | 2 | 27 | 6 | 3782.6712
2036 | 2 | 27 | 7 | 4141.5824
2036 | 2 | 27 | 8 | 4195.1549
2036 | 2 | 27 | 9 | 4271.7426
2036 | 2 | 27 | 10 | 4342.9
2036 | 2 | 27 | 11 | 4194.2337
2036 | 2 | 27 | 12 | 4314.8978
2036 | 2 | 27 | 13 | 4271.9398
2036 | 2 | 27 | 14 | 4264.2531
2036 | 2 | 27 | 15 | 4195.8871
2036 | 2 | 27 | 16 | 4197.1272
2036 | 2 | 27 | 17 | 4218.2264
2036 | 2 | 27 | 18 | 4514.2357
2036 | 2 | 27 | 19 | 4633.3471
2036 | 2 | 27 | 20 | 4625.7666
2036 | 2 | 27 | 21 | 4446.9867
2036 | 2 | 27 | 22 | 4127.521
2036 | 2 | 27 | 23 | 3819.8963
2036 | 2 | 28 | 0 | 3654.6427
2036 | 2 | 28 | 1 | 3602.275
2036 | 2 | 28 | 2 | 3551.2728
2036 | 2 | 28 | 3 | 3575.9285
2036 | 2 | 28 | 4 | 3615.7235
2036 | 2 | 28 | 5 | 3760.7499
2036 | 2 | 28 | 6 | 4233.0371
2036 | 2 | 28 | 7 | 4560.2146
2036 | 2 | 28 | 8 | 4593.226
2036 | 2 | 28 | 9 | 4651.0393
2036 | 2 | 28 | 10 | 4698.8033
2036 | 2 | 28 | 11 | 4669.1256
2036 | 2 | 28 | 12 | 4720.2479
2036 | 2 | 28 | 13 | 4725.1085
2036 | 2 | 28 | 14 | 4583.3375
2036 | 2 | 28 | 15 | 4533.7578
2036 | 2 | 28 | 16 | 4514.4036
2036 | 2 | 28 | 17 | 4561.4408
2036 | 2 | 28 | 18 | 4603.2863
2036 | 2 | 28 | 19 | 4636.972
2036 | 2 | 28 | 20 | 4626.5335
2036 | 2 | 28 | 21 | 4449.5699
2036 | 2 | 28 | 22 | 4139.7319
2036 | 2 | 28 | 23 | 3838.3265
2036 | 3 | 1 | 0 | 3407.5895
2036 | 3 | 1 | 1 | 3319.0379
2036 | 3 | 1 | 2 | 3240.3002
2036 | 3 | 1 | 3 | 3182.5991
2036 | 3 | 1 | 4 | 3145.601
2036 | 3 | 1 | 5 | 3147.3133
2036 | 3 | 1 | 6 | 3221.4246
2036 | 3 | 1 | 7 | 3323.6299
2036 | 3 | 1 | 8 | 3399.226
2036 | 3 | 1 | 9 | 3472.4139
2036 | 3 | 1 | 10 | 3406.6969
2036 | 3 | 1 | 11 | 3321.1069
2036 | 3 | 1 | 12 | 3183.3464
2036 | 3 | 1 | 13 | 3035.8543
2036 | 3 | 1 | 14 | 2951.3813
2036 | 3 | 1 | 15 | 2845.1738
2036 | 3 | 1 | 16 | 2878.1769
2036 | 3 | 1 | 17 | 2946.0803
2036 | 3 | 1 | 18 | 3057.9897
2036 | 3 | 1 | 19 | 3176.0858
2036 | 3 | 1 | 20 | 3158.9339
2036 | 3 | 1 | 21 | 3051.0103
2036 | 3 | 1 | 22 | 2953.9761
2036 | 3 | 1 | 23 | 2818.0548
2036 | 3 | 2 | 0 | 2698.2729
2036 | 3 | 2 | 1 | 2595.1068
2036 | 3 | 2 | 2 | 2559.4321
2036 | 3 | 2 | 3 | 2554.0726
2036 | 3 | 2 | 4 | 2561.2118
2036 | 3 | 2 | 5 | 2617.6685
2036 | 3 | 2 | 6 | 2808.6725
2036 | 3 | 2 | 7 | 2918.1866
2036 | 3 | 2 | 8 | 3158.0434
2036 | 3 | 2 | 9 | 3319.5975
2036 | 3 | 2 | 10 | 3445.9803
2036 | 3 | 2 | 11 | 3475.4752
2036 | 3 | 2 | 12 | 3482.0913
2036 | 3 | 2 | 13 | 3500.5084
2036 | 3 | 2 | 14 | 3529.8645
2036 | 3 | 2 | 15 | 3492.8405
2036 | 3 | 2 | 16 | 3643.7159
2036 | 3 | 2 | 17 | 3712.1899
2036 | 3 | 2 | 18 | 3872.353
2036 | 3 | 2 | 19 | 3881.5543
2036 | 3 | 2 | 20 | 3906.3879
2036 | 3 | 2 | 21 | 3767.826
2036 | 3 | 2 | 22 | 3716.9954
2036 | 3 | 2 | 23 | 3631.1747
2036 | 3 | 3 | 0 | 3661.6252
2036 | 3 | 3 | 1 | 3611.972
2036 | 3 | 3 | 2 | 3683.1388
2036 | 3 | 3 | 3 | 3822.8259
2036 | 3 | 3 | 4 | 3842.3346
2036 | 3 | 3 | 5 | 4033.5016
2036 | 3 | 3 | 6 | 4155.967
2036 | 3 | 3 | 7 | 4333.2402
2036 | 3 | 3 | 8 | 4422.599
2036 | 3 | 3 | 9 | 4602.3676
2036 | 3 | 3 | 10 | 4590.1691
2036 | 3 | 3 | 11 | 4519.3147
2036 | 3 | 3 | 12 | 4417.8528
2036 | 3 | 3 | 13 | 4253.9762
2036 | 3 | 3 | 14 | 4158.8293
2036 | 3 | 3 | 15 | 4080.6216
2036 | 3 | 3 | 16 | 4018.4244
2036 | 3 | 3 | 17 | 4163.6431
2036 | 3 | 3 | 18 | 4331.9782
2036 | 3 | 3 | 19 | 4547.6826
2036 | 3 | 3 | 20 | 4554.0467
2036 | 3 | 3 | 21 | 4458.2106
2036 | 3 | 3 | 22 | 4394.1423
2036 | 3 | 3 | 23 | 4293.1473
2036 | 3 | 4 | 0 | 4208.2878
2036 | 3 | 4 | 1 | 4203.9743
2036 | 3 | 4 | 2 | 4206.6897
2036 | 3 | 4 | 3 | 4193.86
2036 | 3 | 4 | 4 | 4261.7725
2036 | 3 | 4 | 5 | 4353.8132
2036 | 3 | 4 | 6 | 4607.658
2036 | 3 | 4 | 7 | 4720.4472
2036 | 3 | 4 | 8 | 4645.8408
2036 | 3 | 4 | 9 | 4501.8155
2036 | 3 | 4 | 10 | 4319.0757
2036 | 3 | 4 | 11 | 4177.4243
2036 | 3 | 4 | 12 | 4031.9814
2036 | 3 | 4 | 13 | 3950.6301
2036 | 3 | 4 | 14 | 3844.3894
2036 | 3 | 4 | 15 | 3731.5193
2036 | 3 | 4 | 16 | 3672.4125
2036 | 3 | 4 | 17 | 3803.004
2036 | 3 | 4 | 18 | 3987.8583
2036 | 3 | 4 | 19 | 4199.2854
2036 | 3 | 4 | 20 | 4152.7781
2036 | 3 | 4 | 21 | 4147.2477
2036 | 3 | 4 | 22 | 3990.3307
2036 | 3 | 4 | 23 | 3895.9492
2036 | 3 | 5 | 0 | 3785.5665
2036 | 3 | 5 | 1 | 3782.6584
2036 | 3 | 5 | 2 | 3766.9104
2036 | 3 | 5 | 3 | 3770.4099
2036 | 3 | 5 | 4 | 3815.3147
2036 | 3 | 5 | 5 | 3965.8444
2036 | 3 | 5 | 6 | 4180.3419
2036 | 3 | 5 | 7 | 4300.8575
2036 | 3 | 5 | 8 | 4267.5507
2036 | 3 | 5 | 9 | 4134.3335
2036 | 3 | 5 | 10 | 4004.9082
2036 | 3 | 5 | 11 | 3844.7426
2036 | 3 | 5 | 12 | 3716.5972
2036 | 3 | 5 | 13 | 3626.1884
2036 | 3 | 5 | 14 | 3542.2038
2036 | 3 | 5 | 15 | 3485.8869
2036 | 3 | 5 | 16 | 3485.6304
2036 | 3 | 5 | 17 | 3581.1982
2036 | 3 | 5 | 18 | 3713.3062
2036 | 3 | 5 | 19 | 3920.7617
2036 | 3 | 5 | 20 | 4009.3944
2036 | 3 | 5 | 21 | 3961.8755
2036 | 3 | 5 | 22 | 3839.4224
2036 | 3 | 5 | 23 | 3677.5213
2036 | 3 | 6 | 0 | 3595.3848
2036 | 3 | 6 | 1 | 3534.14
2036 | 3 | 6 | 2 | 3553.2179
2036 | 3 | 6 | 3 | 3556.1308
2036 | 3 | 6 | 4 | 3600.3862
2036 | 3 | 6 | 5 | 3786.3085
2036 | 3 | 6 | 6 | 4077.84
2036 | 3 | 6 | 7 | 4195.1152
2036 | 3 | 6 | 8 | 4098.4828
2036 | 3 | 6 | 9 | 3989.3474
2036 | 3 | 6 | 10 | 3842.4658
2036 | 3 | 6 | 11 | 3704.7232
2036 | 3 | 6 | 12 | 3630.852
2036 | 3 | 6 | 13 | 3586.9367
2036 | 3 | 6 | 14 | 3499.3183
2036 | 3 | 6 | 15 | 3444.8773
2036 | 3 | 6 | 16 | 3410.3264
2036 | 3 | 6 | 17 | 3475.7583
2036 | 3 | 6 | 18 | 3584.6303
2036 | 3 | 6 | 19 | 3784.9893
2036 | 3 | 6 | 20 | 3760.4517
2036 | 3 | 6 | 21 | 3696.4319
2036 | 3 | 6 | 22 | 3597.9527
2036 | 3 | 6 | 23 | 3505.821
2036 | 3 | 7 | 0 | 3433.2868
2036 | 3 | 7 | 1 | 3402.2552
2036 | 3 | 7 | 2 | 3377.1255
2036 | 3 | 7 | 3 | 3421.2547
2036 | 3 | 7 | 4 | 3468.8631
2036 | 3 | 7 | 5 | 3576.599
2036 | 3 | 7 | 6 | 3872.9299
2036 | 3 | 7 | 7 | 3991.4796
2036 | 3 | 7 | 8 | 3867.4432
2036 | 3 | 7 | 9 | 3673.5288
2036 | 3 | 7 | 10 | 3552.9477
2036 | 3 | 7 | 11 | 3442.5743
2036 | 3 | 7 | 12 | 3357.8872
2036 | 3 | 7 | 13 | 3332.0871
2036 | 3 | 7 | 14 | 3213.4596
2036 | 3 | 7 | 15 | 3155.5809
2036 | 3 | 7 | 16 | 3048.1083
2036 | 3 | 7 | 17 | 3011.0857
2036 | 3 | 7 | 18 | 3134.9983
2036 | 3 | 7 | 19 | 3315.3711
2036 | 3 | 7 | 20 | 3385.4747
2036 | 3 | 7 | 21 | 3362.1407
2036 | 3 | 7 | 22 | 3264.0845
2036 | 3 | 7 | 23 | 3155.0005
2036 | 3 | 8 | 0 | 3075.3462
2036 | 3 | 8 | 1 | 3013.8798
2036 | 3 | 8 | 2 | 2959.2909
2036 | 3 | 8 | 3 | 3018.7297
2036 | 3 | 8 | 4 | 3035.5987
2036 | 3 | 8 | 5 | 3132.5634
2036 | 3 | 8 | 6 | 3251.6415
2036 | 3 | 8 | 7 | 3336.3614
2036 | 3 | 8 | 8 | 3312.0346
2036 | 3 | 8 | 9 | 3269.0645
2036 | 3 | 8 | 10 | 3215.461
2036 | 3 | 8 | 11 | 3122.5088
2036 | 3 | 8 | 12 | 2965.1268
2036 | 3 | 8 | 13 | 2835.0628
2036 | 3 | 8 | 14 | 2797.1345
2036 | 3 | 8 | 15 | 2731.329
2036 | 3 | 8 | 16 | 2718.1339
2036 | 3 | 8 | 17 | 2823.2576
2036 | 3 | 8 | 18 | 2969.3302
2036 | 3 | 8 | 19 | 3122.3909
2036 | 3 | 8 | 20 | 3041.0405
2036 | 3 | 8 | 21 | 2996.483
2036 | 3 | 8 | 22 | 2906.4767
2036 | 3 | 8 | 23 | 2819.1942
2036 | 3 | 9 | 0 | 2716.9023
2036 | 3 | 9 | 1 | 2697.2556
2036 | 3 | 9 | 2 | 2686.5471
2036 | 3 | 9 | 3 | 2676.9667
2036 | 3 | 9 | 4 | 2784.3619
2036 | 3 | 9 | 5 | 2915.2676
2036 | 3 | 9 | 6 | 3067.8911
2036 | 3 | 9 | 7 | 3184.5938
2036 | 3 | 9 | 8 | 3247.2881
2036 | 3 | 9 | 9 | 3244.6895
2036 | 3 | 9 | 10 | 3153.5812
2036 | 3 | 9 | 11 | 3055.6814
2036 | 3 | 9 | 12 | 2877.9458
2036 | 3 | 9 | 13 | 2775.3651
2036 | 3 | 9 | 14 | 2681.1194
2036 | 3 | 9 | 15 | 2685.8393
2036 | 3 | 9 | 16 | 2673.1208
2036 | 3 | 9 | 17 | 2705.8422
2036 | 3 | 9 | 18 | 2905.0055
2036 | 3 | 9 | 19 | 3196.4746
2036 | 3 | 9 | 20 | 3206.8859
2036 | 3 | 9 | 21 | 3130.4935
2036 | 3 | 9 | 22 | 2981.4936
2036 | 3 | 9 | 23 | 2924.0891
2036 | 3 | 10 | 0 | 2861.7912
2036 | 3 | 10 | 1 | 2916.7492
2036 | 3 | 10 | 2 | 2930.1379
2036 | 3 | 10 | 3 | 3043.796
2036 | 3 | 10 | 4 | 3234.6675
2036 | 3 | 10 | 5 | 3557.9142
2036 | 3 | 10 | 6 | 3764.6049
2036 | 3 | 10 | 7 | 3743.022
2036 | 3 | 10 | 8 | 3611.474
2036 | 3 | 10 | 9 | 3513.183
2036 | 3 | 10 | 10 | 3437.1181
2036 | 3 | 10 | 11 | 3333.0861
2036 | 3 | 10 | 12 | 3267.7484
2036 | 3 | 10 | 13 | 3183.1576
2036 | 3 | 10 | 14 | 3110.9979
2036 | 3 | 10 | 15 | 3066.0732
2036 | 3 | 10 | 16 | 3026.8502
2036 | 3 | 10 | 17 | 3034.8866
2036 | 3 | 10 | 18 | 3128.6066
2036 | 3 | 10 | 19 | 3334.6047
2036 | 3 | 10 | 20 | 3295.6368
2036 | 3 | 10 | 21 | 3139.2217
2036 | 3 | 10 | 22 | 2955.2597
2036 | 3 | 10 | 23 | 2830.0704
2036 | 3 | 11 | 0 | 2721.051
2036 | 3 | 11 | 1 | 2682.5526
2036 | 3 | 11 | 2 | 2672.6414
2036 | 3 | 11 | 3 | 2727.1557
2036 | 3 | 11 | 4 | 2872.8971
2036 | 3 | 11 | 5 | 3257.9811
2036 | 3 | 11 | 6 | 3451.4207
2036 | 3 | 11 | 7 | 3433.1348
2036 | 3 | 11 | 8 | 3394.6093
2036 | 3 | 11 | 9 | 3329.4401
2036 | 3 | 11 | 10 | 3235.57
2036 | 3 | 11 | 11 | 3191.267
2036 | 3 | 11 | 12 | 3179.0514
2036 | 3 | 11 | 13 | 3159.8386
2036 | 3 | 11 | 14 | 3106.7598
2036 | 3 | 11 | 15 | 3130.1766
2036 | 3 | 11 | 16 | 3052.4821
2036 | 3 | 11 | 17 | 3084.6708
2036 | 3 | 11 | 18 | 3101.6454
2036 | 3 | 11 | 19 | 3331.1253
2036 | 3 | 11 | 20 | 3249.6645
2036 | 3 | 11 | 21 | 3063.3966
2036 | 3 | 11 | 22 | 2839.0541
2036 | 3 | 11 | 23 | 2622.8906
2036 | 3 | 12 | 0 | 2535.7793
2036 | 3 | 12 | 1 | 2445.0831
2036 | 3 | 12 | 2 | 2405.6233
2036 | 3 | 12 | 3 | 2370.7543
2036 | 3 | 12 | 4 | 2483.1794
2036 | 3 | 12 | 5 | 2876.8843
2036 | 3 | 12 | 6 | 3116.4094
2036 | 3 | 12 | 7 | 3196.5686
2036 | 3 | 12 | 8 | 3208.7571
2036 | 3 | 12 | 9 | 3287.8185
2036 | 3 | 12 | 10 | 3358.4821
2036 | 3 | 12 | 11 | 3419.6637
2036 | 3 | 12 | 12 | 3484.3208
2036 | 3 | 12 | 13 | 3533.2388
2036 | 3 | 12 | 14 | 3545.2541
2036 | 3 | 12 | 15 | 3571.0199
2036 | 3 | 12 | 16 | 3640.9434
2036 | 3 | 12 | 17 | 3684.9202
2036 | 3 | 12 | 18 | 3791.5691
2036 | 3 | 12 | 19 | 3940.4384
2036 | 3 | 12 | 20 | 3891.5804
2036 | 3 | 12 | 21 | 3727.7625
2036 | 3 | 12 | 22 | 3610.6173
2036 | 3 | 12 | 23 | 3534.9119
2036 | 3 | 13 | 0 | 3477.7986
2036 | 3 | 13 | 1 | 3502.2325
2036 | 3 | 13 | 2 | 3482.3215
2036 | 3 | 13 | 3 | 3578.2609
2036 | 3 | 13 | 4 | 3762.5261
2036 | 3 | 13 | 5 | 4086.8704
2036 | 3 | 13 | 6 | 4255.0263
2036 | 3 | 13 | 7 | 4230.7478
2036 | 3 | 13 | 8 | 4144.0829
2036 | 3 | 13 | 9 | 4023.4719
2036 | 3 | 13 | 10 | 3914.684
2036 | 3 | 13 | 11 | 3767.2466
2036 | 3 | 13 | 12 | 3696.2283
2036 | 3 | 13 | 13 | 3593.1669
2036 | 3 | 13 | 14 | 3487.3804
2036 | 3 | 13 | 15 | 3423.8744
2036 | 3 | 13 | 16 | 3381.9232
2036 | 3 | 13 | 17 | 3386.17
2036 | 3 | 13 | 18 | 3535.1493
2036 | 3 | 13 | 19 | 3780.3755
2036 | 3 | 13 | 20 | 3771.6348
2036 | 3 | 13 | 21 | 3657.8228
2036 | 3 | 13 | 22 | 3522.296
2036 | 3 | 13 | 23 | 3409.4516
2036 | 3 | 14 | 0 | 3392.0986
2036 | 3 | 14 | 1 | 3331.2661
2036 | 3 | 14 | 2 | 3307.5623
2036 | 3 | 14 | 3 | 3276.2935
2036 | 3 | 14 | 4 | 3434.0693
2036 | 3 | 14 | 5 | 3734.1098
2036 | 3 | 14 | 6 | 3914.3081
2036 | 3 | 14 | 7 | 3794.067
2036 | 3 | 14 | 8 | 3654.894
2036 | 3 | 14 | 9 | 3557.1319
2036 | 3 | 14 | 10 | 3438.8895
2036 | 3 | 14 | 11 | 3387.8186
2036 | 3 | 14 | 12 | 3346.2657
2036 | 3 | 14 | 13 | 3295.5325
2036 | 3 | 14 | 14 | 3181.9743
2036 | 3 | 14 | 15 | 3149.5486
2036 | 3 | 14 | 16 | 3131.9425
2036 | 3 | 14 | 17 | 3149.7324
2036 | 3 | 14 | 18 | 3187.4353
2036 | 3 | 14 | 19 | 3328.5613
2036 | 3 | 14 | 20 | 3231.1727
2036 | 3 | 14 | 21 | 3123.8092
2036 | 3 | 14 | 22 | 2937.5469
2036 | 3 | 14 | 23 | 2785.8958
2036 | 3 | 15 | 0 | 2679.4496
2036 | 3 | 15 | 1 | 2650.6747
2036 | 3 | 15 | 2 | 2612.9644
2036 | 3 | 15 | 3 | 2623.5349
2036 | 3 | 15 | 4 | 2659.9618
2036 | 3 | 15 | 5 | 2828.3022
2036 | 3 | 15 | 6 | 2957.7439
2036 | 3 | 15 | 7 | 3051.6495
2036 | 3 | 15 | 8 | 3072.6749
2036 | 3 | 15 | 9 | 3007.7103
2036 | 3 | 15 | 10 | 2941.3354
2036 | 3 | 15 | 11 | 2815.6042
2036 | 3 | 15 | 12 | 2739.7523
2036 | 3 | 15 | 13 | 2658.5467
2036 | 3 | 15 | 14 | 2606.9651
2036 | 3 | 15 | 15 | 2641.3492
2036 | 3 | 15 | 16 | 2601.6398
2036 | 3 | 15 | 17 | 2590.7873
2036 | 3 | 15 | 18 | 2702.2435
2036 | 3 | 15 | 19 | 2836.2207
2036 | 3 | 15 | 20 | 2804.1771
2036 | 3 | 15 | 21 | 2730.5401
2036 | 3 | 15 | 22 | 2607.6718
2036 | 3 | 15 | 23 | 2503.7392
2036 | 3 | 16 | 0 | 2386.4261
2036 | 3 | 16 | 1 | 2454.6562
2036 | 3 | 16 | 2 | 2377.9401
2036 | 3 | 16 | 3 | 2489.8896
2036 | 3 | 16 | 4 | 2561.7872
2036 | 3 | 16 | 5 | 2713.5976
2036 | 3 | 16 | 6 | 2815.3502
2036 | 3 | 16 | 7 | 3000.4678
2036 | 3 | 16 | 8 | 3201.4285
2036 | 3 | 16 | 9 | 3270.2504
2036 | 3 | 16 | 10 | 3329.336
2036 | 3 | 16 | 11 | 3353.2386
2036 | 3 | 16 | 12 | 3400.0604
2036 | 3 | 16 | 13 | 3407.6113
2036 | 3 | 16 | 14 | 3432.1004
2036 | 3 | 16 | 15 | 3446.3031
2036 | 3 | 16 | 16 | 3501.1501
2036 | 3 | 16 | 17 | 3605.9656
2036 | 3 | 16 | 18 | 3706.3149
2036 | 3 | 16 | 19 | 3857.1928
2036 | 3 | 16 | 20 | 3722.9435
2036 | 3 | 16 | 21 | 3581.9014
2036 | 3 | 16 | 22 | 3511.4685
2036 | 3 | 16 | 23 | 3427.5335
2036 | 3 | 17 | 0 | 3369.5689
2036 | 3 | 17 | 1 | 3385.0736
2036 | 3 | 17 | 2 | 3402.9914
2036 | 3 | 17 | 3 | 3473.7137
2036 | 3 | 17 | 4 | 3554.0669
2036 | 3 | 17 | 5 | 3853.8874
2036 | 3 | 17 | 6 | 4048.0407
2036 | 3 | 17 | 7 | 4088.4668
2036 | 3 | 17 | 8 | 4061.4893
2036 | 3 | 17 | 9 | 4087.4026
2036 | 3 | 17 | 10 | 4010.592
2036 | 3 | 17 | 11 | 3931.3891
2036 | 3 | 17 | 12 | 3836.8388
2036 | 3 | 17 | 13 | 3701.6816
2036 | 3 | 17 | 14 | 3592.8632
2036 | 3 | 17 | 15 | 3485.9024
2036 | 3 | 17 | 16 | 3523.0087
2036 | 3 | 17 | 17 | 3539.1733
2036 | 3 | 17 | 18 | 3599.3298
2036 | 3 | 17 | 19 | 3743.4089
2036 | 3 | 17 | 20 | 3718.0083
2036 | 3 | 17 | 21 | 3586.8557
2036 | 3 | 17 | 22 | 3474.9155
2036 | 3 | 17 | 23 | 3341.3674
2036 | 3 | 18 | 0 | 3287.7495
2036 | 3 | 18 | 1 | 3246.0201
2036 | 3 | 18 | 2 | 3219.5685
2036 | 3 | 18 | 3 | 3268.388
2036 | 3 | 18 | 4 | 3373.4033
2036 | 3 | 18 | 5 | 3623.2146
2036 | 3 | 18 | 6 | 3793.1119
2036 | 3 | 18 | 7 | 3733.4083
2036 | 3 | 18 | 8 | 3722.3869
2036 | 3 | 18 | 9 | 3682.9689
2036 | 3 | 18 | 10 | 3596.1808
2036 | 3 | 18 | 11 | 3534.7149
2036 | 3 | 18 | 12 | 3492.5418
2036 | 3 | 18 | 13 | 3400.9968
2036 | 3 | 18 | 14 | 3396.9785
2036 | 3 | 18 | 15 | 3338.5895
2036 | 3 | 18 | 16 | 3319.614
2036 | 3 | 18 | 17 | 3320.9505
2036 | 3 | 18 | 18 | 3379.8192
2036 | 3 | 18 | 19 | 3520.3711
2036 | 3 | 18 | 20 | 3461.9033
2036 | 3 | 18 | 21 | 3359.2647
2036 | 3 | 18 | 22 | 3169.4141
2036 | 3 | 18 | 23 | 3083.6407
2036 | 3 | 19 | 0 | 2966.4247
2036 | 3 | 19 | 1 | 2908.4874
2036 | 3 | 19 | 2 | 2871.1093
2036 | 3 | 19 | 3 | 2909.9667
2036 | 3 | 19 | 4 | 3098.9485
2036 | 3 | 19 | 5 | 3396.8738
2036 | 3 | 19 | 6 | 3531.757
2036 | 3 | 19 | 7 | 3514.7383
2036 | 3 | 19 | 8 | 3503.8051
2036 | 3 | 19 | 9 | 3509.2503
2036 | 3 | 19 | 10 | 3470.6825
2036 | 3 | 19 | 11 | 3480.6064
2036 | 3 | 19 | 12 | 3473.5075
2036 | 3 | 19 | 13 | 3423.0834
2036 | 3 | 19 | 14 | 3366.5104
2036 | 3 | 19 | 15 | 3347.5694
2036 | 3 | 19 | 16 | 3337.8793
2036 | 3 | 19 | 17 | 3354.7602
2036 | 3 | 19 | 18 | 3378.1932
2036 | 3 | 19 | 19 | 3519.2056
2036 | 3 | 19 | 20 | 3467.2852
2036 | 3 | 19 | 21 | 3365.4366
2036 | 3 | 19 | 22 | 3165.0138
2036 | 3 | 19 | 23 | 3052.9449
2036 | 3 | 20 | 0 | 2979.3765
2036 | 3 | 20 | 1 | 2954.4896
2036 | 3 | 20 | 2 | 2968.9996
2036 | 3 | 20 | 3 | 3070.8302
2036 | 3 | 20 | 4 | 3214.0736
2036 | 3 | 20 | 5 | 3553.2199
2036 | 3 | 20 | 6 | 3748.2794
2036 | 3 | 20 | 7 | 3727.6489
2036 | 3 | 20 | 8 | 3605.3657
2036 | 3 | 20 | 9 | 3524.9772
2036 | 3 | 20 | 10 | 3435.9365
2036 | 3 | 20 | 11 | 3351.1497
2036 | 3 | 20 | 12 | 3315.0941
2036 | 3 | 20 | 13 | 3275.5577
2036 | 3 | 20 | 14 | 3207.3566
2036 | 3 | 20 | 15 | 3129.742
2036 | 3 | 20 | 16 | 3089.2177
2036 | 3 | 20 | 17 | 3134.6442
2036 | 3 | 20 | 18 | 3223.3685
2036 | 3 | 20 | 19 | 3413.2949
2036 | 3 | 20 | 20 | 3422.6759
2036 | 3 | 20 | 21 | 3310.4782
2036 | 3 | 20 | 22 | 3167.8971
2036 | 3 | 20 | 23 | 3054.7876
2036 | 3 | 21 | 0 | 2976.1091
2036 | 3 | 21 | 1 | 2961.3676
2036 | 3 | 21 | 2 | 2928.06
2036 | 3 | 21 | 3 | 3001.533
2036 | 3 | 21 | 4 | 3171.8129
2036 | 3 | 21 | 5 | 3485.9927
2036 | 3 | 21 | 6 | 3641.1078
2036 | 3 | 21 | 7 | 3607.4447
2036 | 3 | 21 | 8 | 3491.138
2036 | 3 | 21 | 9 | 3387.7064
2036 | 3 | 21 | 10 | 3306.3079
2036 | 3 | 21 | 11 | 3209.8583
2036 | 3 | 21 | 12 | 3108.2793
2036 | 3 | 21 | 13 | 3109.428
2036 | 3 | 21 | 14 | 3095.2604
2036 | 3 | 21 | 15 | 2971.7145
2036 | 3 | 21 | 16 | 2942.1985
2036 | 3 | 21 | 17 | 2918.7065
2036 | 3 | 21 | 18 | 2890.2242
2036 | 3 | 21 | 19 | 3120.2234
2036 | 3 | 21 | 20 | 3069.8436
2036 | 3 | 21 | 21 | 2905.6379
2036 | 3 | 21 | 22 | 2782.1685
2036 | 3 | 21 | 23 | 2655.2027
2036 | 3 | 22 | 0 | 2524.0174
2036 | 3 | 22 | 1 | 2465.436
2036 | 3 | 22 | 2 | 2396.9422
2036 | 3 | 22 | 3 | 2401.4039
2036 | 3 | 22 | 4 | 2491.1594
2036 | 3 | 22 | 5 | 2607.6859
2036 | 3 | 22 | 6 | 2704.2121
2036 | 3 | 22 | 7 | 2851.1697
2036 | 3 | 22 | 8 | 2904.4378
2036 | 3 | 22 | 9 | 2933.2619
2036 | 3 | 22 | 10 | 2865.5737
2036 | 3 | 22 | 11 | 2837.9176
2036 | 3 | 22 | 12 | 2721.496
2036 | 3 | 22 | 13 | 2655.2788
2036 | 3 | 22 | 14 | 2594.1749
2036 | 3 | 22 | 15 | 2528.7679
2036 | 3 | 22 | 16 | 2503.3706
2036 | 3 | 22 | 17 | 2539.7974
2036 | 3 | 22 | 18 | 2626.9055
2036 | 3 | 22 | 19 | 2817.2326
2036 | 3 | 22 | 20 | 2851.3685
2036 | 3 | 22 | 21 | 2781.8788
2036 | 3 | 22 | 22 | 2656.5349
2036 | 3 | 22 | 23 | 2583.4563
2036 | 3 | 23 | 0 | 2460.4569
2036 | 3 | 23 | 1 | 2516.2527
2036 | 3 | 23 | 2 | 2504.0595
2036 | 3 | 23 | 3 | 2536.3426
2036 | 3 | 23 | 4 | 2564.6578
2036 | 3 | 23 | 5 | 2728.4238
2036 | 3 | 23 | 6 | 2826.6345
2036 | 3 | 23 | 7 | 2939.0947
2036 | 3 | 23 | 8 | 3089.2179
2036 | 3 | 23 | 9 | 3103.0748
2036 | 3 | 23 | 10 | 3086.9747
2036 | 3 | 23 | 11 | 3015.6087
2036 | 3 | 23 | 12 | 2911.8686
2036 | 3 | 23 | 13 | 2823.0229
2036 | 3 | 23 | 14 | 2796.3228
2036 | 3 | 23 | 15 | 2759.9383
2036 | 3 | 23 | 16 | 2790.0389
2036 | 3 | 23 | 17 | 2797.659
2036 | 3 | 23 | 18 | 2971.704
2036 | 3 | 23 | 19 | 3369.6794
2036 | 3 | 23 | 20 | 3347.3981
2036 | 3 | 23 | 21 | 3279.9002
2036 | 3 | 23 | 22 | 3178.1401
2036 | 3 | 23 | 23 | 3125.6473
2036 | 3 | 24 | 0 | 3113.3164
2036 | 3 | 24 | 1 | 3174.4649
2036 | 3 | 24 | 2 | 3217.8004
2036 | 3 | 24 | 3 | 3323.4052
2036 | 3 | 24 | 4 | 3533.7307
2036 | 3 | 24 | 5 | 3927.2595
2036 | 3 | 24 | 6 | 4097.1307
2036 | 3 | 24 | 7 | 4065.8368
2036 | 3 | 24 | 8 | 3926.621
2036 | 3 | 24 | 9 | 3776.0401
2036 | 3 | 24 | 10 | 3610.9273
2036 | 3 | 24 | 11 | 3512.2647
2036 | 3 | 24 | 12 | 3464.9231
2036 | 3 | 24 | 13 | 3378.5441
2036 | 3 | 24 | 14 | 3327.5824
2036 | 3 | 24 | 15 | 3270.9699
2036 | 3 | 24 | 16 | 3315.3137
2036 | 3 | 24 | 17 | 3381.6278
2036 | 3 | 24 | 18 | 3478.2699
2036 | 3 | 24 | 19 | 3664.4627
2036 | 3 | 24 | 20 | 3617.6242
2036 | 3 | 24 | 21 | 3494.9116
2036 | 3 | 24 | 22 | 3389.4276
2036 | 3 | 24 | 23 | 3263.215
2036 | 3 | 25 | 0 | 3199.6428
2036 | 3 | 25 | 1 | 3140.0236
2036 | 3 | 25 | 2 | 3159.3174
2036 | 3 | 25 | 3 | 3207.5033
2036 | 3 | 25 | 4 | 3365.9128
2036 | 3 | 25 | 5 | 3656.2828
2036 | 3 | 25 | 6 | 3866.055
2036 | 3 | 25 | 7 | 3870.8797
2036 | 3 | 25 | 8 | 3891.4718
2036 | 3 | 25 | 9 | 3864.1975
2036 | 3 | 25 | 10 | 3811.9127
2036 | 3 | 25 | 11 | 3806.8506
2036 | 3 | 25 | 12 | 3803.1483
2036 | 3 | 25 | 13 | 3717.5009
2036 | 3 | 25 | 14 | 3764.4366
2036 | 3 | 25 | 15 | 3768.7744
2036 | 3 | 25 | 16 | 3782.3005
2036 | 3 | 25 | 17 | 3849.1009
2036 | 3 | 25 | 18 | 3887.3334
2036 | 3 | 25 | 19 | 4110.1697
2036 | 3 | 25 | 20 | 4041.115
2036 | 3 | 25 | 21 | 3946.6163
2036 | 3 | 25 | 22 | 3770.4769
2036 | 3 | 25 | 23 | 3656.2703
2036 | 3 | 26 | 0 | 3629.1208
2036 | 3 | 26 | 1 | 3618.4432
2036 | 3 | 26 | 2 | 3620.825
2036 | 3 | 26 | 3 | 3708.2683
2036 | 3 | 26 | 4 | 3879.2802
2036 | 3 | 26 | 5 | 4222.0986
2036 | 3 | 26 | 6 | 4383.4898
2036 | 3 | 26 | 7 | 4314.7883
2036 | 3 | 26 | 8 | 4130.818
2036 | 3 | 26 | 9 | 3995.265
2036 | 3 | 26 | 10 | 3864.7892
2036 | 3 | 26 | 11 | 3734.1862
2036 | 3 | 26 | 12 | 3617.0042
2036 | 3 | 26 | 13 | 3529.1542
2036 | 3 | 26 | 14 | 3446.0248
2036 | 3 | 26 | 15 | 3398.565
2036 | 3 | 26 | 16 | 3358.8854
2036 | 3 | 26 | 17 | 3376.7769
2036 | 3 | 26 | 18 | 3473.4698
2036 | 3 | 26 | 19 | 3669.1884
2036 | 3 | 26 | 20 | 3737.0213
2036 | 3 | 26 | 21 | 3643.2608
2036 | 3 | 26 | 22 | 3540.5101
2036 | 3 | 26 | 23 | 3436.0935
2036 | 3 | 27 | 0 | 3420.61
2036 | 3 | 27 | 1 | 3371.3534
2036 | 3 | 27 | 2 | 3347.9349
2036 | 3 | 27 | 3 | 3377.9603
2036 | 3 | 27 | 4 | 3482.82
2036 | 3 | 27 | 5 | 3782.6302
2036 | 3 | 27 | 6 | 3922.5413
2036 | 3 | 27 | 7 | 3899.2302
2036 | 3 | 27 | 8 | 3839.9194
2036 | 3 | 27 | 9 | 3771.7743
2036 | 3 | 27 | 10 | 3662.0653
2036 | 3 | 27 | 11 | 3580.0959
2036 | 3 | 27 | 12 | 3516.8606
2036 | 3 | 27 | 13 | 3413.6161
2036 | 3 | 27 | 14 | 3374.3521
2036 | 3 | 27 | 15 | 3305.9625
2036 | 3 | 27 | 16 | 3286.3318
2036 | 3 | 27 | 17 | 3255.9196
2036 | 3 | 27 | 18 | 3284.3425
2036 | 3 | 27 | 19 | 3428.4451
2036 | 3 | 27 | 20 | 3392.168
2036 | 3 | 27 | 21 | 3329.2247
2036 | 3 | 27 | 22 | 3093.8781
2036 | 3 | 27 | 23 | 2934.016
2036 | 3 | 28 | 0 | 2743.7465
2036 | 3 | 28 | 1 | 2692.8919
2036 | 3 | 28 | 2 | 2727.3009
2036 | 3 | 28 | 3 | 2739.1077
2036 | 3 | 28 | 4 | 2882.6661
2036 | 3 | 28 | 5 | 3149.6319
2036 | 3 | 28 | 6 | 3345.1912
2036 | 3 | 28 | 7 | 3322.6828
2036 | 3 | 28 | 8 | 3314.9672
2036 | 3 | 28 | 9 | 3317.6131
2036 | 3 | 28 | 10 | 3292.2097
2036 | 3 | 28 | 11 | 3210.9545
2036 | 3 | 28 | 12 | 3188.8543
2036 | 3 | 28 | 13 | 3184.6323
2036 | 3 | 28 | 14 | 3098.5099
2036 | 3 | 28 | 15 | 3042.9859
2036 | 3 | 28 | 16 | 2999.8772
2036 | 3 | 28 | 17 | 2927.2768
2036 | 3 | 28 | 18 | 2899.6901
2036 | 3 | 28 | 19 | 3125.7383
2036 | 3 | 28 | 20 | 3085.1164
2036 | 3 | 28 | 21 | 2920.0977
2036 | 3 | 28 | 22 | 2736.3106
2036 | 3 | 28 | 23 | 2642.0907
2036 | 3 | 29 | 0 | 2542.8218
2036 | 3 | 29 | 1 | 2466.0758
2036 | 3 | 29 | 2 | 2406.7491
2036 | 3 | 29 | 3 | 2354.2958
2036 | 3 | 29 | 4 | 2434.7984
2036 | 3 | 29 | 5 | 2549.522
2036 | 3 | 29 | 6 | 2710.6527
2036 | 3 | 29 | 7 | 2800.7187
2036 | 3 | 29 | 8 | 2983.7847
2036 | 3 | 29 | 9 | 3138.2638
2036 | 3 | 29 | 10 | 3213.1876
2036 | 3 | 29 | 11 | 3198.123
2036 | 3 | 29 | 12 | 3215.8938
2036 | 3 | 29 | 13 | 3174.0335
2036 | 3 | 29 | 14 | 3211.7329
2036 | 3 | 29 | 15 | 3227.1218
2036 | 3 | 29 | 16 | 3250.5742
2036 | 3 | 29 | 17 | 3314.4286
2036 | 3 | 29 | 18 | 3368.448
2036 | 3 | 29 | 19 | 3416.3897
2036 | 3 | 29 | 20 | 3389.0059
2036 | 3 | 29 | 21 | 3295.4541
2036 | 3 | 29 | 22 | 3097.2603
2036 | 3 | 29 | 23 | 3028.2891
2036 | 3 | 30 | 0 | 2952.6858
2036 | 3 | 30 | 1 | 2927.8181
2036 | 3 | 30 | 2 | 2912.0403
2036 | 3 | 30 | 3 | 2945.7964
2036 | 3 | 30 | 4 | 3025.3192
2036 | 3 | 30 | 5 | 3135.9578
2036 | 3 | 30 | 6 | 3215.2372
2036 | 3 | 30 | 7 | 3272.6353
2036 | 3 | 30 | 8 | 3279.7562
2036 | 3 | 30 | 9 | 3189.3034
2036 | 3 | 30 | 10 | 3079.5371
2036 | 3 | 30 | 11 | 2984.6711
2036 | 3 | 30 | 12 | 2828.7251
2036 | 3 | 30 | 13 | 2729.0939
2036 | 3 | 30 | 14 | 2703.8567
2036 | 3 | 30 | 15 | 2681.1514
2036 | 3 | 30 | 16 | 2647.8028
2036 | 3 | 30 | 17 | 2668.1677
2036 | 3 | 30 | 18 | 2673.5063
2036 | 3 | 30 | 19 | 2985.3072
2036 | 3 | 30 | 20 | 3018.4033
2036 | 3 | 30 | 21 | 2870.8759
2036 | 3 | 30 | 22 | 2807.5018
2036 | 3 | 30 | 23 | 2770.6979
2036 | 3 | 31 | 0 | 2797.3092
2036 | 3 | 31 | 1 | 2823.7709
2036 | 3 | 31 | 2 | 2894.6374
2036 | 3 | 31 | 3 | 3011.4488
2036 | 3 | 31 | 4 | 3206.742
2036 | 3 | 31 | 5 | 3463.0255
2036 | 3 | 31 | 6 | 3622.2049
2036 | 3 | 31 | 7 | 3609.8979
2036 | 3 | 31 | 8 | 3499.4789
2036 | 3 | 31 | 9 | 3397.3973
2036 | 3 | 31 | 10 | 3313.1414
2036 | 3 | 31 | 11 | 3250.1661
2036 | 3 | 31 | 12 | 3246.9404
2036 | 3 | 31 | 13 | 3180.6684
2036 | 3 | 31 | 14 | 3129.565
2036 | 3 | 31 | 15 | 3107.5729
2036 | 3 | 31 | 16 | 3014.6445
2036 | 3 | 31 | 17 | 3031.7162
2036 | 3 | 31 | 18 | 3013.6323
2036 | 3 | 31 | 19 | 3246.0923
2036 | 3 | 31 | 20 | 3185.1401
2036 | 3 | 31 | 21 | 3029.1529
2036 | 3 | 31 | 22 | 2803.5735
2036 | 3 | 31 | 23 | 2696.7613
2036 | 4 | 1 | 0 | 2703.8974
2036 | 4 | 1 | 1 | 2718.7411
2036 | 4 | 1 | 2 | 2687.5587
2036 | 4 | 1 | 3 | 2691.3382
2036 | 4 | 1 | 4 | 2799.7406
2036 | 4 | 1 | 5 | 3080.3331
2036 | 4 | 1 | 6 | 3257.2749
2036 | 4 | 1 | 7 | 3317.2335
2036 | 4 | 1 | 8 | 3322.6168
2036 | 4 | 1 | 9 | 3365.6756
2036 | 4 | 1 | 10 | 3310.3174
2036 | 4 | 1 | 11 | 3269.5906
2036 | 4 | 1 | 12 | 3324.823
2036 | 4 | 1 | 13 | 3320.5729
2036 | 4 | 1 | 14 | 3313.4893
2036 | 4 | 1 | 15 | 3286.4207
2036 | 4 | 1 | 16 | 3249.5231
2036 | 4 | 1 | 17 | 3226.4311
2036 | 4 | 1 | 18 | 3232.4569
2036 | 4 | 1 | 19 | 3409.9803
2036 | 4 | 1 | 20 | 3319.8999
2036 | 4 | 1 | 21 | 3125.8996
2036 | 4 | 1 | 22 | 2939.8727
2036 | 4 | 1 | 23 | 2780.9736
2036 | 4 | 2 | 0 | 2654.503
2036 | 4 | 2 | 1 | 2594.3219
2036 | 4 | 2 | 2 | 2565.7573
2036 | 4 | 2 | 3 | 2497.7268
2036 | 4 | 2 | 4 | 2638.8166
2036 | 4 | 2 | 5 | 2974.4019
2036 | 4 | 2 | 6 | 3105.9037
2036 | 4 | 2 | 7 | 3228.2632
2036 | 4 | 2 | 8 | 3337.0705
2036 | 4 | 2 | 9 | 3300.0412
2036 | 4 | 2 | 10 | 3396.8062
2036 | 4 | 2 | 11 | 3343.1802
2036 | 4 | 2 | 12 | 3342.8693
2036 | 4 | 2 | 13 | 3318.2382
2036 | 4 | 2 | 14 | 3266.4249
2036 | 4 | 2 | 15 | 3268.4402
2036 | 4 | 2 | 16 | 3245.5331
2036 | 4 | 2 | 17 | 3198.0966
2036 | 4 | 2 | 18 | 3288.4315
2036 | 4 | 2 | 19 | 3394.4418
2036 | 4 | 2 | 20 | 3293.4985
2036 | 4 | 2 | 21 | 3151.771
2036 | 4 | 2 | 22 | 2968.4484
2036 | 4 | 2 | 23 | 2795.4016
2036 | 4 | 3 | 0 | 2683.128
2036 | 4 | 3 | 1 | 2612.0673
2036 | 4 | 3 | 2 | 2576.4297
2036 | 4 | 3 | 3 | 2591.077
2036 | 4 | 3 | 4 | 2698.4575
2036 | 4 | 3 | 5 | 2982.1287
2036 | 4 | 3 | 6 | 3140.9433
2036 | 4 | 3 | 7 | 3247.3638
2036 | 4 | 3 | 8 | 3369.9242
2036 | 4 | 3 | 9 | 3421.6502
2036 | 4 | 3 | 10 | 3453.3325
2036 | 4 | 3 | 11 | 3477.6921
2036 | 4 | 3 | 12 | 3482.8797
2036 | 4 | 3 | 13 | 3505.056
2036 | 4 | 3 | 14 | 3472.6161
2036 | 4 | 3 | 15 | 3396.7289
2036 | 4 | 3 | 16 | 3373.6265
2036 | 4 | 3 | 17 | 3338.0816
2036 | 4 | 3 | 18 | 3364.8862
2036 | 4 | 3 | 19 | 3520.0408
2036 | 4 | 3 | 20 | 3287.2137
2036 | 4 | 3 | 21 | 3140.4231
2036 | 4 | 3 | 22 | 2987.6585
2036 | 4 | 3 | 23 | 2791.8597
2036 | 4 | 4 | 0 | 2715.1365
2036 | 4 | 4 | 1 | 2621.3126
2036 | 4 | 4 | 2 | 2523.844
2036 | 4 | 4 | 3 | 2550.3073
2036 | 4 | 4 | 4 | 2668.6729
2036 | 4 | 4 | 5 | 2892.3795
2036 | 4 | 4 | 6 | 3079.927
2036 | 4 | 4 | 7 | 3181.156
2036 | 4 | 4 | 8 | 3248.6785
2036 | 4 | 4 | 9 | 3346.2748
2036 | 4 | 4 | 10 | 3363.6213
2036 | 4 | 4 | 11 | 3422.1182
2036 | 4 | 4 | 12 | 3413.1718
2036 | 4 | 4 | 13 | 3334.656
2036 | 4 | 4 | 14 | 3276.138
2036 | 4 | 4 | 15 | 3238.8889
2036 | 4 | 4 | 16 | 3196.6826
2036 | 4 | 4 | 17 | 3179.6929
2036 | 4 | 4 | 18 | 3223.9225
2036 | 4 | 4 | 19 | 3340.7368
2036 | 4 | 4 | 20 | 3318.6629
2036 | 4 | 4 | 21 | 3222.543
2036 | 4 | 4 | 22 | 3069.843
2036 | 4 | 4 | 23 | 2923.7596
2036 | 4 | 5 | 0 | 2779.207
2036 | 4 | 5 | 1 | 2738.9938
2036 | 4 | 5 | 2 | 2682.6627
2036 | 4 | 5 | 3 | 2692.2867
2036 | 4 | 5 | 4 | 2784.3326
2036 | 4 | 5 | 5 | 2935.9874
2036 | 4 | 5 | 6 | 2992.9201
2036 | 4 | 5 | 7 | 3092.2458
2036 | 4 | 5 | 8 | 3176.6778
2036 | 4 | 5 | 9 | 3177.4627
2036 | 4 | 5 | 10 | 3114.4557
2036 | 4 | 5 | 11 | 3009.6146
2036 | 4 | 5 | 12 | 2907.3371
2036 | 4 | 5 | 13 | 2838.1214
2036 | 4 | 5 | 14 | 2794.0484
2036 | 4 | 5 | 15 | 2769.2498
2036 | 4 | 5 | 16 | 2753.9493
2036 | 4 | 5 | 17 | 2776.774
2036 | 4 | 5 | 18 | 2775.9613
2036 | 4 | 5 | 19 | 3011.8726
2036 | 4 | 5 | 20 | 3024.8434
2036 | 4 | 5 | 21 | 2945.052
2036 | 4 | 5 | 22 | 2843.2351
2036 | 4 | 5 | 23 | 2796.4814
2036 | 4 | 6 | 0 | 2723.9512
2036 | 4 | 6 | 1 | 2712.1164
2036 | 4 | 6 | 2 | 2736.5872
2036 | 4 | 6 | 3 | 2775.7345
2036 | 4 | 6 | 4 | 2849.7773
2036 | 4 | 6 | 5 | 2943.7712
2036 | 4 | 6 | 6 | 2971.3752
2036 | 4 | 6 | 7 | 2983.8497
2036 | 4 | 6 | 8 | 3006.4759
2036 | 4 | 6 | 9 | 2955.3614
2036 | 4 | 6 | 10 | 2848.9556
2036 | 4 | 6 | 11 | 2834.2372
2036 | 4 | 6 | 12 | 2717.9163
2036 | 4 | 6 | 13 | 2639.6156
2036 | 4 | 6 | 14 | 2657.6962
2036 | 4 | 6 | 15 | 2671.7381
2036 | 4 | 6 | 16 | 2709.5066
2036 | 4 | 6 | 17 | 2772.0953
2036 | 4 | 6 | 18 | 2810.4879
2036 | 4 | 6 | 19 | 3034.3947
2036 | 4 | 6 | 20 | 3002.5123
2036 | 4 | 6 | 21 | 2873.4761
2036 | 4 | 6 | 22 | 2648.4515
2036 | 4 | 6 | 23 | 2544.7324
2036 | 4 | 7 | 0 | 2513.506
2036 | 4 | 7 | 1 | 2532.5918
2036 | 4 | 7 | 2 | 2490.1507
2036 | 4 | 7 | 3 | 2583.4041
2036 | 4 | 7 | 4 | 2775.7426
2036 | 4 | 7 | 5 | 3134.0625
2036 | 4 | 7 | 6 | 3314.2933
2036 | 4 | 7 | 7 | 3381.9956
2036 | 4 | 7 | 8 | 3498.479
2036 | 4 | 7 | 9 | 3535.0914
2036 | 4 | 7 | 10 | 3596.8102
2036 | 4 | 7 | 11 | 3613.3748
2036 | 4 | 7 | 12 | 3660.0342
2036 | 4 | 7 | 13 | 3553.3889
2036 | 4 | 7 | 14 | 3488.3815
2036 | 4 | 7 | 15 | 3406.3356
2036 | 4 | 7 | 16 | 3359.3192
2036 | 4 | 7 | 17 | 3411.5468
2036 | 4 | 7 | 18 | 3428.1534
2036 | 4 | 7 | 19 | 3632.4751
2036 | 4 | 7 | 20 | 3448.7601
2036 | 4 | 7 | 21 | 3276.2046
2036 | 4 | 7 | 22 | 3109.8692
2036 | 4 | 7 | 23 | 2989.5433
2036 | 4 | 8 | 0 | 2895.8584
2036 | 4 | 8 | 1 | 2840.5497
2036 | 4 | 8 | 2 | 2780.9127
2036 | 4 | 8 | 3 | 2833.6389
2036 | 4 | 8 | 4 | 3011.2748
2036 | 4 | 8 | 5 | 3381.7832
2036 | 4 | 8 | 6 | 3590.5938
2036 | 4 | 8 | 7 | 3594.017
2036 | 4 | 8 | 8 | 3640.251
2036 | 4 | 8 | 9 | 3599.8144
2036 | 4 | 8 | 10 | 3499.1339
2036 | 4 | 8 | 11 | 3423.5857
2036 | 4 | 8 | 12 | 3431.1505
2036 | 4 | 8 | 13 | 3362.0407
2036 | 4 | 8 | 14 | 3243.7001
2036 | 4 | 8 | 15 | 3220.6124
2036 | 4 | 8 | 16 | 3175.3912
2036 | 4 | 8 | 17 | 3251.9092
2036 | 4 | 8 | 18 | 3278.263
2036 | 4 | 8 | 19 | 3503.5726
2036 | 4 | 8 | 20 | 3451.2254
2036 | 4 | 8 | 21 | 3233.9442
2036 | 4 | 8 | 22 | 3033.3454
2036 | 4 | 8 | 23 | 2861.4736
2036 | 4 | 9 | 0 | 2821.9642
2036 | 4 | 9 | 1 | 2778.2311
2036 | 4 | 9 | 2 | 2785.2156
2036 | 4 | 9 | 3 | 2783.1499
2036 | 4 | 9 | 4 | 2996.689
2036 | 4 | 9 | 5 | 3376.9206
2036 | 4 | 9 | 6 | 3624.3226
2036 | 4 | 9 | 7 | 3532.4905
2036 | 4 | 9 | 8 | 3505.0632
2036 | 4 | 9 | 9 | 3467.5775
2036 | 4 | 9 | 10 | 3402.1007
2036 | 4 | 9 | 11 | 3306.8723
2036 | 4 | 9 | 12 | 3297.1771
2036 | 4 | 9 | 13 | 3208.9
2036 | 4 | 9 | 14 | 3264.6156
2036 | 4 | 9 | 15 | 3154.1265
2036 | 4 | 9 | 16 | 3179.5599
2036 | 4 | 9 | 17 | 3140.169
2036 | 4 | 9 | 18 | 3128.9798
2036 | 4 | 9 | 19 | 3404.7647
2036 | 4 | 9 | 20 | 3349.7524
2036 | 4 | 9 | 21 | 3174.7801
2036 | 4 | 9 | 22 | 2988.2119
2036 | 4 | 9 | 23 | 2882.2594
2036 | 4 | 10 | 0 | 2833.0225
2036 | 4 | 10 | 1 | 2807.5651
2036 | 4 | 10 | 2 | 2788.0287
2036 | 4 | 10 | 3 | 2830.147
2036 | 4 | 10 | 4 | 3001.1966
2036 | 4 | 10 | 5 | 3440.0268
2036 | 4 | 10 | 6 | 3591.2197
2036 | 4 | 10 | 7 | 3535.1739
2036 | 4 | 10 | 8 | 3448.0206
2036 | 4 | 10 | 9 | 3373.4658
2036 | 4 | 10 | 10 | 3310.2241
2036 | 4 | 10 | 11 | 3234.7175
2036 | 4 | 10 | 12 | 3236.0883
2036 | 4 | 10 | 13 | 3224.0619
2036 | 4 | 10 | 14 | 3196.7835
2036 | 4 | 10 | 15 | 3172.0223
2036 | 4 | 10 | 16 | 3134.094
2036 | 4 | 10 | 17 | 3139.1766
2036 | 4 | 10 | 18 | 3111.4893
2036 | 4 | 10 | 19 | 3368.3256
2036 | 4 | 10 | 20 | 3347.1917
2036 | 4 | 10 | 21 | 3162.1543
2036 | 4 | 10 | 22 | 2927.4611
2036 | 4 | 10 | 23 | 2785.3162
2036 | 4 | 11 | 0 | 2632.8003
2036 | 4 | 11 | 1 | 2572.2106
2036 | 4 | 11 | 2 | 2542.3786
2036 | 4 | 11 | 3 | 2520.0791
2036 | 4 | 11 | 4 | 2692.1598
2036 | 4 | 11 | 5 | 2987.9915
2036 | 4 | 11 | 6 | 3148.1933
2036 | 4 | 11 | 7 | 3193.2215
2036 | 4 | 11 | 8 | 3208.4803
2036 | 4 | 11 | 9 | 3283.6914
2036 | 4 | 11 | 10 | 3257.5148
2036 | 4 | 11 | 11 | 3274.6179
2036 | 4 | 11 | 12 | 3251.3776
2036 | 4 | 11 | 13 | 3243.7664
2036 | 4 | 11 | 14 | 3190.9231
2036 | 4 | 11 | 15 | 3214.8645
2036 | 4 | 11 | 16 | 3174.7257
2036 | 4 | 11 | 17 | 3113.9126
2036 | 4 | 11 | 18 | 3105.4549
2036 | 4 | 11 | 19 | 3177.6947
2036 | 4 | 11 | 20 | 3155.1475
2036 | 4 | 11 | 21 | 3004.5501
2036 | 4 | 11 | 22 | 2839.1231
2036 | 4 | 11 | 23 | 2639.5032
2036 | 4 | 12 | 0 | 2552.2505
2036 | 4 | 12 | 1 | 2464.5395
2036 | 4 | 12 | 2 | 2412.0507
2036 | 4 | 12 | 3 | 2407.8524
2036 | 4 | 12 | 4 | 2440.6945
2036 | 4 | 12 | 5 | 2504.7543
2036 | 4 | 12 | 6 | 2592.7018
2036 | 4 | 12 | 7 | 2695.0069
2036 | 4 | 12 | 8 | 2798.1107
2036 | 4 | 12 | 9 | 2843.2483
2036 | 4 | 12 | 10 | 2859.9686
2036 | 4 | 12 | 11 | 2940.6937
2036 | 4 | 12 | 12 | 2895.3921
2036 | 4 | 12 | 13 | 2895.3561
2036 | 4 | 12 | 14 | 2950.9984
2036 | 4 | 12 | 15 | 2994.1013
2036 | 4 | 12 | 16 | 3023.8733
2036 | 4 | 12 | 17 | 3044.5695
2036 | 4 | 12 | 18 | 2988.1686
2036 | 4 | 12 | 19 | 3062.2482
2036 | 4 | 12 | 20 | 2988.6123
2036 | 4 | 12 | 21 | 2887.1416
2036 | 4 | 12 | 22 | 2702.8625
2036 | 4 | 12 | 23 | 2552.3827
2036 | 4 | 13 | 0 | 2448.8121
2036 | 4 | 13 | 1 | 2368.6975
2036 | 4 | 13 | 2 | 2326.2114
2036 | 4 | 13 | 3 | 2313.1611
2036 | 4 | 13 | 4 | 2347.8667
2036 | 4 | 13 | 5 | 2396.1143
2036 | 4 | 13 | 6 | 2408.1828
2036 | 4 | 13 | 7 | 2535.4245
2036 | 4 | 13 | 8 | 2675.9226
2036 | 4 | 13 | 9 | 2752.1529
2036 | 4 | 13 | 10 | 2840.7117
2036 | 4 | 13 | 11 | 2890.0366
2036 | 4 | 13 | 12 | 2918.3592
2036 | 4 | 13 | 13 | 2983.3129
2036 | 4 | 13 | 14 | 3108.7132
2036 | 4 | 13 | 15 | 3244.1794
2036 | 4 | 13 | 16 | 3253.872
2036 | 4 | 13 | 17 | 3349.3642
2036 | 4 | 13 | 18 | 3288.107
2036 | 4 | 13 | 19 | 3437.362
2036 | 4 | 13 | 20 | 3432.0546
2036 | 4 | 13 | 21 | 3119.0775
2036 | 4 | 13 | 22 | 2851.6518
2036 | 4 | 13 | 23 | 2682.2599
2036 | 4 | 14 | 0 | 2594.953
2036 | 4 | 14 | 1 | 2581.5275
2036 | 4 | 14 | 2 | 2540.1061
2036 | 4 | 14 | 3 | 2584.4562
2036 | 4 | 14 | 4 | 2696.2298
2036 | 4 | 14 | 5 | 3050.2568
2036 | 4 | 14 | 6 | 3220.7013
2036 | 4 | 14 | 7 | 3267.0858
2036 | 4 | 14 | 8 | 3395.2316
2036 | 4 | 14 | 9 | 3475.6753
2036 | 4 | 14 | 10 | 3446.2501
2036 | 4 | 14 | 11 | 3472.0529
2036 | 4 | 14 | 12 | 3570.1584
2036 | 4 | 14 | 13 | 3518.6402
2036 | 4 | 14 | 14 | 3444.0357
2036 | 4 | 14 | 15 | 3357.6575
2036 | 4 | 14 | 16 | 3350.2101
2036 | 4 | 14 | 17 | 3367.0574
2036 | 4 | 14 | 18 | 3431.2834
2036 | 4 | 14 | 19 | 3548.6405
2036 | 4 | 14 | 20 | 3370.0054
2036 | 4 | 14 | 21 | 3129.7617
2036 | 4 | 14 | 22 | 2970.1966
2036 | 4 | 14 | 23 | 2789.0148
2036 | 4 | 15 | 0 | 2682.9417
2036 | 4 | 15 | 1 | 2638.0195
2036 | 4 | 15 | 2 | 2642.9009
2036 | 4 | 15 | 3 | 2689.2264
2036 | 4 | 15 | 4 | 2850.3077
2036 | 4 | 15 | 5 | 3287.6426
2036 | 4 | 15 | 6 | 3573.1479
2036 | 4 | 15 | 7 | 3699.324
2036 | 4 | 15 | 8 | 3785.1912
2036 | 4 | 15 | 9 | 3845.1015
2036 | 4 | 15 | 10 | 3807.0513
2036 | 4 | 15 | 11 | 3796.9767
2036 | 4 | 15 | 12 | 3773.7056
2036 | 4 | 15 | 13 | 3682.8124
2036 | 4 | 15 | 14 | 3670.2499
2036 | 4 | 15 | 15 | 3638.827
2036 | 4 | 15 | 16 | 3602.1935
2036 | 4 | 15 | 17 | 3629.6997
2036 | 4 | 15 | 18 | 3703.2444
2036 | 4 | 15 | 19 | 3934.9062
2036 | 4 | 15 | 20 | 3990.9654
2036 | 4 | 15 | 21 | 3766.2721
2036 | 4 | 15 | 22 | 3587.717
2036 | 4 | 15 | 23 | 3497.1941
2036 | 4 | 16 | 0 | 3449.6122
2036 | 4 | 16 | 1 | 3429.1888
2036 | 4 | 16 | 2 | 3424.5642
2036 | 4 | 16 | 3 | 3497.5591
2036 | 4 | 16 | 4 | 3636.4493
2036 | 4 | 16 | 5 | 4058.4648
2036 | 4 | 16 | 6 | 4159.4862
2036 | 4 | 16 | 7 | 4100.4294
2036 | 4 | 16 | 8 | 3970.0241
2036 | 4 | 16 | 9 | 3911.0576
2036 | 4 | 16 | 10 | 3785.9438
2036 | 4 | 16 | 11 | 3643.1991
2036 | 4 | 16 | 12 | 3611.7446
2036 | 4 | 16 | 13 | 3487.3966
2036 | 4 | 16 | 14 | 3306.4656
2036 | 4 | 16 | 15 | 3201.3307
2036 | 4 | 16 | 16 | 3179.7468
2036 | 4 | 16 | 17 | 3207.404
2036 | 4 | 16 | 18 | 3246.9611
2036 | 4 | 16 | 19 | 3552.7258
2036 | 4 | 16 | 20 | 3565.3732
2036 | 4 | 16 | 21 | 3435.6125
2036 | 4 | 16 | 22 | 3247.2703
2036 | 4 | 16 | 23 | 3094.518
2036 | 4 | 17 | 0 | 3039.3149
2036 | 4 | 17 | 1 | 2989.9874
2036 | 4 | 17 | 2 | 2990.0748
2036 | 4 | 17 | 3 | 3012.3926
2036 | 4 | 17 | 4 | 3184.024
2036 | 4 | 17 | 5 | 3655.951
2036 | 4 | 17 | 6 | 3735.1082
2036 | 4 | 17 | 7 | 3651.4042
2036 | 4 | 17 | 8 | 3563.1983
2036 | 4 | 17 | 9 | 3515.792
2036 | 4 | 17 | 10 | 3460.6538
2036 | 4 | 17 | 11 | 3384.8844
2036 | 4 | 17 | 12 | 3323.5008
2036 | 4 | 17 | 13 | 3292.6555
2036 | 4 | 17 | 14 | 3204.3947
2036 | 4 | 17 | 15 | 3179.8356
2036 | 4 | 17 | 16 | 3171.9666
2036 | 4 | 17 | 17 | 3172.4745
2036 | 4 | 17 | 18 | 3150.9198
2036 | 4 | 17 | 19 | 3319.7705
2036 | 4 | 17 | 20 | 3370.4396
2036 | 4 | 17 | 21 | 3118.644
2036 | 4 | 17 | 22 | 2888.6849
2036 | 4 | 17 | 23 | 2667.1805
2036 | 4 | 18 | 0 | 2587.2404
2036 | 4 | 18 | 1 | 2569.041
2036 | 4 | 18 | 2 | 2516.9281
2036 | 4 | 18 | 3 | 2566.2933
2036 | 4 | 18 | 4 | 2670.3547
2036 | 4 | 18 | 5 | 2978.3737
2036 | 4 | 18 | 6 | 3099.4844
2036 | 4 | 18 | 7 | 3127.9657
2036 | 4 | 18 | 8 | 3085.0917
2036 | 4 | 18 | 9 | 3096.2879
2036 | 4 | 18 | 10 | 3047.5859
2036 | 4 | 18 | 11 | 3035.6095
2036 | 4 | 18 | 12 | 2989.7786
2036 | 4 | 18 | 13 | 2989.9016
2036 | 4 | 18 | 14 | 2972.6624
2036 | 4 | 18 | 15 | 2925.1338
2036 | 4 | 18 | 16 | 2912.5265
2036 | 4 | 18 | 17 | 2884.5256
2036 | 4 | 18 | 18 | 2862.938
2036 | 4 | 18 | 19 | 2944.1889
2036 | 4 | 18 | 20 | 2963.0805
2036 | 4 | 18 | 21 | 2855.771
2036 | 4 | 18 | 22 | 2714.6086
2036 | 4 | 18 | 23 | 2549.0164
2036 | 4 | 19 | 0 | 2451.5511
2036 | 4 | 19 | 1 | 2389.7736
2036 | 4 | 19 | 2 | 2312.12
2036 | 4 | 19 | 3 | 2302.4378
2036 | 4 | 19 | 4 | 2345.1594
2036 | 4 | 19 | 5 | 2439.463
2036 | 4 | 19 | 6 | 2493.6559
2036 | 4 | 19 | 7 | 2678.4728
2036 | 4 | 19 | 8 | 2744.7232
2036 | 4 | 19 | 9 | 2778.4418
2036 | 4 | 19 | 10 | 2801.7709
2036 | 4 | 19 | 11 | 2725.1167
2036 | 4 | 19 | 12 | 2724.0262
2036 | 4 | 19 | 13 | 2692.4689
2036 | 4 | 19 | 14 | 2712.5327
2036 | 4 | 19 | 15 | 2757.4805
2036 | 4 | 19 | 16 | 2761.322
2036 | 4 | 19 | 17 | 2776.9499
2036 | 4 | 19 | 18 | 2763.9197
2036 | 4 | 19 | 19 | 2890.1652
2036 | 4 | 19 | 20 | 2941.2744
2036 | 4 | 19 | 21 | 2779.7087
2036 | 4 | 19 | 22 | 2664.5295
2036 | 4 | 19 | 23 | 2455.4785
2036 | 4 | 20 | 0 | 2353.6037
2036 | 4 | 20 | 1 | 2284.1438
2036 | 4 | 20 | 2 | 2248.6599
2036 | 4 | 20 | 3 | 2225.746
2036 | 4 | 20 | 4 | 2284.3313
2036 | 4 | 20 | 5 | 2377.3675
2036 | 4 | 20 | 6 | 2435.9732
2036 | 4 | 20 | 7 | 2566.3146
2036 | 4 | 20 | 8 | 2628.8786
2036 | 4 | 20 | 9 | 2647.3756
2036 | 4 | 20 | 10 | 2588.711
2036 | 4 | 20 | 11 | 2547.9047
2036 | 4 | 20 | 12 | 2540.2895
2036 | 4 | 20 | 13 | 2571.8593
2036 | 4 | 20 | 14 | 2656.7248
2036 | 4 | 20 | 15 | 2685.2904
2036 | 4 | 20 | 16 | 2773.75
2036 | 4 | 20 | 17 | 2784.3367
2036 | 4 | 20 | 18 | 2838.5882
2036 | 4 | 20 | 19 | 2962.6664
2036 | 4 | 20 | 20 | 2994.9398
2036 | 4 | 20 | 21 | 2748.4139
2036 | 4 | 20 | 22 | 2563.1585
2036 | 4 | 20 | 23 | 2436.7898
2036 | 4 | 21 | 0 | 2311.1759
2036 | 4 | 21 | 1 | 2296.1489
2036 | 4 | 21 | 2 | 2362.7384
2036 | 4 | 21 | 3 | 2380.3202
2036 | 4 | 21 | 4 | 2573.7948
2036 | 4 | 21 | 5 | 2879.1435
2036 | 4 | 21 | 6 | 3037.1922
2036 | 4 | 21 | 7 | 3144.0362
2036 | 4 | 21 | 8 | 3190.5728
2036 | 4 | 21 | 9 | 3295.8176
2036 | 4 | 21 | 10 | 3307.9559
2036 | 4 | 21 | 11 | 3403.515
2036 | 4 | 21 | 12 | 3554.8782
2036 | 4 | 21 | 13 | 3681.6187
2036 | 4 | 21 | 14 | 3682.6305
2036 | 4 | 21 | 15 | 3626.9331
2036 | 4 | 21 | 16 | 3498.6482
2036 | 4 | 21 | 17 | 3528.2415
2036 | 4 | 21 | 18 | 3500.0071
2036 | 4 | 21 | 19 | 3727.2941
2036 | 4 | 21 | 20 | 3660.2342
2036 | 4 | 21 | 21 | 3342.7228
2036 | 4 | 21 | 22 | 3034.6925
2036 | 4 | 21 | 23 | 2843.773
2036 | 4 | 22 | 0 | 2702.2349
2036 | 4 | 22 | 1 | 2637.1932
2036 | 4 | 22 | 2 | 2559.319
2036 | 4 | 22 | 3 | 2563.6646
2036 | 4 | 22 | 4 | 2681.4799
2036 | 4 | 22 | 5 | 2983.2765
2036 | 4 | 22 | 6 | 3104.0811
2036 | 4 | 22 | 7 | 3169.2383
2036 | 4 | 22 | 8 | 3355.8019
2036 | 4 | 22 | 9 | 3444.18
2036 | 4 | 22 | 10 | 3453.8011
2036 | 4 | 22 | 11 | 3526.2014
2036 | 4 | 22 | 12 | 3693.803
2036 | 4 | 22 | 13 | 3701.6099
2036 | 4 | 22 | 14 | 3740.6967
2036 | 4 | 22 | 15 | 3705.3202
2036 | 4 | 22 | 16 | 3667.4243
2036 | 4 | 22 | 17 | 3670.2571
2036 | 4 | 22 | 18 | 3472.239
2036 | 4 | 22 | 19 | 3551.1848
2036 | 4 | 22 | 20 | 3451.9927
2036 | 4 | 22 | 21 | 3219.0123
2036 | 4 | 22 | 22 | 2895.6845
2036 | 4 | 22 | 23 | 2759.6658
2036 | 4 | 23 | 0 | 2648.366
2036 | 4 | 23 | 1 | 2571.9062
2036 | 4 | 23 | 2 | 2540.4777
2036 | 4 | 23 | 3 | 2529.0934
2036 | 4 | 23 | 4 | 2716.9105
2036 | 4 | 23 | 5 | 3032.2054
2036 | 4 | 23 | 6 | 3220.7996
2036 | 4 | 23 | 7 | 3217.7161
2036 | 4 | 23 | 8 | 3286.5253
2036 | 4 | 23 | 9 | 3242.8096
2036 | 4 | 23 | 10 | 3360.6961
2036 | 4 | 23 | 11 | 3228.2027
2036 | 4 | 23 | 12 | 3380.3431
2036 | 4 | 23 | 13 | 3246.4869
2036 | 4 | 23 | 14 | 3151.1914
2036 | 4 | 23 | 15 | 3196.1844
2036 | 4 | 23 | 16 | 3116.5647
2036 | 4 | 23 | 17 | 3200.659
2036 | 4 | 23 | 18 | 3145.9315
2036 | 4 | 23 | 19 | 3302.238
2036 | 4 | 23 | 20 | 3402.3375
2036 | 4 | 23 | 21 | 3158.2066
2036 | 4 | 23 | 22 | 2967.1705
2036 | 4 | 23 | 23 | 2772.8858
2036 | 4 | 24 | 0 | 2700.8534
2036 | 4 | 24 | 1 | 2627.3934
2036 | 4 | 24 | 2 | 2556.7926
2036 | 4 | 24 | 3 | 2657.0786
2036 | 4 | 24 | 4 | 2762.3738
2036 | 4 | 24 | 5 | 3067.0082
2036 | 4 | 24 | 6 | 3318.8872
2036 | 4 | 24 | 7 | 3392.2744
2036 | 4 | 24 | 8 | 3261.558
2036 | 4 | 24 | 9 | 3222.6288
2036 | 4 | 24 | 10 | 3243.0047
2036 | 4 | 24 | 11 | 3243.6492
2036 | 4 | 24 | 12 | 3260.8081
2036 | 4 | 24 | 13 | 3292.5428
2036 | 4 | 24 | 14 | 3274.7702
2036 | 4 | 24 | 15 | 3345.1508
2036 | 4 | 24 | 16 | 3248.0032
2036 | 4 | 24 | 17 | 3270.7322
2036 | 4 | 24 | 18 | 3255.8481
2036 | 4 | 24 | 19 | 3463.5887
2036 | 4 | 24 | 20 | 3404.1552
2036 | 4 | 24 | 21 | 3174.0154
2036 | 4 | 24 | 22 | 2984.2424
2036 | 4 | 24 | 23 | 2761.8907
2036 | 4 | 25 | 0 | 2613.7635
2036 | 4 | 25 | 1 | 2535.76
2036 | 4 | 25 | 2 | 2583.3054
2036 | 4 | 25 | 3 | 2558.2116
2036 | 4 | 25 | 4 | 2664.4791
2036 | 4 | 25 | 5 | 3013.5616
2036 | 4 | 25 | 6 | 3106.5175
2036 | 4 | 25 | 7 | 3221.2913
2036 | 4 | 25 | 8 | 3235.1513
2036 | 4 | 25 | 9 | 3378.9501
2036 | 4 | 25 | 10 | 3328.1324
2036 | 4 | 25 | 11 | 3270.5221
2036 | 4 | 25 | 12 | 3344.2025
2036 | 4 | 25 | 13 | 3267.3748
2036 | 4 | 25 | 14 | 3227.9478
2036 | 4 | 25 | 15 | 3170.8797
2036 | 4 | 25 | 16 | 3191.3352
2036 | 4 | 25 | 17 | 3183.1005
2036 | 4 | 25 | 18 | 3141.2737
2036 | 4 | 25 | 19 | 3125.4413
2036 | 4 | 25 | 20 | 3214.7037
2036 | 4 | 25 | 21 | 3005.1995
2036 | 4 | 25 | 22 | 2878.5021
2036 | 4 | 25 | 23 | 2695.2225
2036 | 4 | 26 | 0 | 2530.0951
2036 | 4 | 26 | 1 | 2443.7366
2036 | 4 | 26 | 2 | 2401.5924
2036 | 4 | 26 | 3 | 2382.5491
2036 | 4 | 26 | 4 | 2428.8631
2036 | 4 | 26 | 5 | 2503.7684
2036 | 4 | 26 | 6 | 2575.2421
2036 | 4 | 26 | 7 | 2695.6879
2036 | 4 | 26 | 8 | 2831.4311
2036 | 4 | 26 | 9 | 2892.5684
2036 | 4 | 26 | 10 | 2832.9009
2036 | 4 | 26 | 11 | 2888.442
2036 | 4 | 26 | 12 | 2883.0011
2036 | 4 | 26 | 13 | 2913.539
2036 | 4 | 26 | 14 | 2951.9271
2036 | 4 | 26 | 15 | 3002.0103
2036 | 4 | 26 | 16 | 3048.1772
2036 | 4 | 26 | 17 | 2984.5948
2036 | 4 | 26 | 18 | 2953.8411
2036 | 4 | 26 | 19 | 3054.4903
2036 | 4 | 26 | 20 | 3102.6079
2036 | 4 | 26 | 21 | 2879.4678
2036 | 4 | 26 | 22 | 2680.3032
2036 | 4 | 26 | 23 | 2529.1752
2036 | 4 | 27 | 0 | 2415.8086
2036 | 4 | 27 | 1 | 2306.8648
2036 | 4 | 27 | 2 | 2264.5619
2036 | 4 | 27 | 3 | 2232.4671
2036 | 4 | 27 | 4 | 2322.6862
2036 | 4 | 27 | 5 | 2328.7077
2036 | 4 | 27 | 6 | 2355.9517
2036 | 4 | 27 | 7 | 2486.5205
2036 | 4 | 27 | 8 | 2579.1459
2036 | 4 | 27 | 9 | 2611.0334
2036 | 4 | 27 | 10 | 2658.7313
2036 | 4 | 27 | 11 | 2784.3399
2036 | 4 | 27 | 12 | 2907.3079
2036 | 4 | 27 | 13 | 2988.0411
2036 | 4 | 27 | 14 | 3073.746
2036 | 4 | 27 | 15 | 3180.3754
2036 | 4 | 27 | 16 | 3236.7217
2036 | 4 | 27 | 17 | 3249.8081
2036 | 4 | 27 | 18 | 3269.5988
2036 | 4 | 27 | 19 | 3371.8874
2036 | 4 | 27 | 20 | 3323.7605
2036 | 4 | 27 | 21 | 3046.9886
2036 | 4 | 27 | 22 | 2804.9109
2036 | 4 | 27 | 23 | 2616.8741
2036 | 4 | 28 | 0 | 2550.5482
2036 | 4 | 28 | 1 | 2471.6043
2036 | 4 | 28 | 2 | 2467.7465
2036 | 4 | 28 | 3 | 2487.3452
2036 | 4 | 28 | 4 | 2635.4786
2036 | 4 | 28 | 5 | 2956.6714
2036 | 4 | 28 | 6 | 3120.557
2036 | 4 | 28 | 7 | 3236.32
2036 | 4 | 28 | 8 | 3318.5874
2036 | 4 | 28 | 9 | 3389.3211
2036 | 4 | 28 | 10 | 3593.7245
2036 | 4 | 28 | 11 | 3458.5712
2036 | 4 | 28 | 12 | 3601.1249
2036 | 4 | 28 | 13 | 3635.9805
2036 | 4 | 28 | 14 | 3552.9913
2036 | 4 | 28 | 15 | 3430.8366
2036 | 4 | 28 | 16 | 3424.7497
2036 | 4 | 28 | 17 | 3431.5234
2036 | 4 | 28 | 18 | 3421.7439
2036 | 4 | 28 | 19 | 3519.6997
2036 | 4 | 28 | 20 | 3376.1641
2036 | 4 | 28 | 21 | 3193.832
2036 | 4 | 28 | 22 | 2941.0653
2036 | 4 | 28 | 23 | 2791.7424
2036 | 4 | 29 | 0 | 2703.6791
2036 | 4 | 29 | 1 | 2612.7178
2036 | 4 | 29 | 2 | 2544.3124
2036 | 4 | 29 | 3 | 2582.1367
2036 | 4 | 29 | 4 | 2684.7344
2036 | 4 | 29 | 5 | 2959.1393
2036 | 4 | 29 | 6 | 3158.0173
2036 | 4 | 29 | 7 | 3207.7887
2036 | 4 | 29 | 8 | 3318.3314
2036 | 4 | 29 | 9 | 3505.9734
2036 | 4 | 29 | 10 | 3619.3428
2036 | 4 | 29 | 11 | 3697.0271
2036 | 4 | 29 | 12 | 3771.7643
2036 | 4 | 29 | 13 | 3839.3901
2036 | 4 | 29 | 14 | 3840.1264
2036 | 4 | 29 | 15 | 3770.8904
2036 | 4 | 29 | 16 | 3657.3888
2036 | 4 | 29 | 17 | 3497.2914
2036 | 4 | 29 | 18 | 3480.0174
2036 | 4 | 29 | 19 | 3548.0663
2036 | 4 | 29 | 20 | 3392.5852
2036 | 4 | 29 | 21 | 3151.5464
2036 | 4 | 29 | 22 | 2822.1266
2036 | 4 | 29 | 23 | 2743.5469
2036 | 4 | 30 | 0 | 2652.2959
2036 | 4 | 30 | 1 | 2531.9632
2036 | 4 | 30 | 2 | 2510.9344
2036 | 4 | 30 | 3 | 2572.366
2036 | 4 | 30 | 4 | 2675.6687
2036 | 4 | 30 | 5 | 2993.6477
2036 | 4 | 30 | 6 | 3134.5056
2036 | 4 | 30 | 7 | 3201.5071
2036 | 4 | 30 | 8 | 3251.4624
2036 | 4 | 30 | 9 | 3341.8716
2036 | 4 | 30 | 10 | 3357.0501
2036 | 4 | 30 | 11 | 3351.7409
2036 | 4 | 30 | 12 | 3395.0355
2036 | 4 | 30 | 13 | 3464.0583
2036 | 4 | 30 | 14 | 3485.1218
2036 | 4 | 30 | 15 | 3324.7067
2036 | 4 | 30 | 16 | 3315.453
2036 | 4 | 30 | 17 | 3246.5307
2036 | 4 | 30 | 18 | 3214.865
2036 | 4 | 30 | 19 | 3388.6256
2036 | 4 | 30 | 20 | 3337.4233
2036 | 4 | 30 | 21 | 3138.9011
2036 | 4 | 30 | 22 | 2943.4322
2036 | 4 | 30 | 23 | 2740.2643
2036 | 5 | 1 | 0 | 2635.8847
2036 | 5 | 1 | 1 | 2585.322
2036 | 5 | 1 | 2 | 2517.929
2036 | 5 | 1 | 3 | 2481.9962
2036 | 5 | 1 | 4 | 2695.318
2036 | 5 | 1 | 5 | 3017.6121
2036 | 5 | 1 | 6 | 3213.3946
2036 | 5 | 1 | 7 | 3260.2363
2036 | 5 | 1 | 8 | 3276.106
2036 | 5 | 1 | 9 | 3316.9114
2036 | 5 | 1 | 10 | 3321.8385
2036 | 5 | 1 | 11 | 3328.9668
2036 | 5 | 1 | 12 | 3292.2586
2036 | 5 | 1 | 13 | 3244.8732
2036 | 5 | 1 | 14 | 3151.556
2036 | 5 | 1 | 15 | 3144.3213
2036 | 5 | 1 | 16 | 3135.0331
2036 | 5 | 1 | 17 | 3125.9748
2036 | 5 | 1 | 18 | 3172.7997
2036 | 5 | 1 | 19 | 3298.2606
2036 | 5 | 1 | 20 | 3307.0502
2036 | 5 | 1 | 21 | 3202.5857
2036 | 5 | 1 | 22 | 2937.954
2036 | 5 | 1 | 23 | 2768.2885
2036 | 5 | 2 | 0 | 2685.2584
2036 | 5 | 2 | 1 | 2623.312
2036 | 5 | 2 | 2 | 2585.845
2036 | 5 | 2 | 3 | 2574.3374
2036 | 5 | 2 | 4 | 2707.7133
2036 | 5 | 2 | 5 | 3066.6067
2036 | 5 | 2 | 6 | 3210.2128
2036 | 5 | 2 | 7 | 3246.7163
2036 | 5 | 2 | 8 | 3288.5848
2036 | 5 | 2 | 9 | 3279.2345
2036 | 5 | 2 | 10 | 3225.3205
2036 | 5 | 2 | 11 | 3284.9947
2036 | 5 | 2 | 12 | 3246.9935
2036 | 5 | 2 | 13 | 3119.2262
2036 | 5 | 2 | 14 | 3064.8568
2036 | 5 | 2 | 15 | 3028.2195
2036 | 5 | 2 | 16 | 3026.6658
2036 | 5 | 2 | 17 | 2954.2087
2036 | 5 | 2 | 18 | 3004.2426
2036 | 5 | 2 | 19 | 3086.9512
2036 | 5 | 2 | 20 | 3160.6801
2036 | 5 | 2 | 21 | 2958.3279
2036 | 5 | 2 | 22 | 2787.0951
2036 | 5 | 2 | 23 | 2680.9298
2036 | 5 | 3 | 0 | 2619.4085
2036 | 5 | 3 | 1 | 2515.7882
2036 | 5 | 3 | 2 | 2476.7993
2036 | 5 | 3 | 3 | 2411.554
2036 | 5 | 3 | 4 | 2534.5038
2036 | 5 | 3 | 5 | 2610.2871
2036 | 5 | 3 | 6 | 2682.1551
2036 | 5 | 3 | 7 | 2803.3027
2036 | 5 | 3 | 8 | 2870.5474
2036 | 5 | 3 | 9 | 2861.5305
2036 | 5 | 3 | 10 | 2845.2308
2036 | 5 | 3 | 11 | 2779.2121
2036 | 5 | 3 | 12 | 2742.3285
2036 | 5 | 3 | 13 | 2737.6828
2036 | 5 | 3 | 14 | 2712.644
2036 | 5 | 3 | 15 | 2718.593
2036 | 5 | 3 | 16 | 2766.53
2036 | 5 | 3 | 17 | 2735.6188
2036 | 5 | 3 | 18 | 2703.0272
2036 | 5 | 3 | 19 | 2775.923
2036 | 5 | 3 | 20 | 2822.0376
2036 | 5 | 3 | 21 | 2733.3215
2036 | 5 | 3 | 22 | 2542.5799
2036 | 5 | 3 | 23 | 2399.7814
2036 | 5 | 4 | 0 | 2316.5371
2036 | 5 | 4 | 1 | 2278.3252
2036 | 5 | 4 | 2 | 2286.501
2036 | 5 | 4 | 3 | 2256.8115
2036 | 5 | 4 | 4 | 2259.2391
2036 | 5 | 4 | 5 | 2310.7243
2036 | 5 | 4 | 6 | 2383.9608
2036 | 5 | 4 | 7 | 2469.4489
2036 | 5 | 4 | 8 | 2568.403
2036 | 5 | 4 | 9 | 2609.2373
2036 | 5 | 4 | 10 | 2659.8451
2036 | 5 | 4 | 11 | 2695.7031
2036 | 5 | 4 | 12 | 2798.7695
2036 | 5 | 4 | 13 | 2870.5629
2036 | 5 | 4 | 14 | 2937.7239
2036 | 5 | 4 | 15 | 3054.6261
2036 | 5 | 4 | 16 | 3187.7708
2036 | 5 | 4 | 17 | 3188.3685
2036 | 5 | 4 | 18 | 3187.7829
2036 | 5 | 4 | 19 | 3256.8861
2036 | 5 | 4 | 20 | 3268.1688
2036 | 5 | 4 | 21 | 3122.8657
2036 | 5 | 4 | 22 | 2860.5159
2036 | 5 | 4 | 23 | 2596.8045
2036 | 5 | 5 | 0 | 2506.447
2036 | 5 | 5 | 1 | 2443.2908
2036 | 5 | 5 | 2 | 2380.3786
2036 | 5 | 5 | 3 | 2410.6124
2036 | 5 | 5 | 4 | 2539.1048
2036 | 5 | 5 | 5 | 2872.6207
2036 | 5 | 5 | 6 | 3055.6901
2036 | 5 | 5 | 7 | 3162.0444
2036 | 5 | 5 | 8 | 3253.0011
2036 | 5 | 5 | 9 | 3338.0382
2036 | 5 | 5 | 10 | 3382.8477
2036 | 5 | 5 | 11 | 3440.4194
2036 | 5 | 5 | 12 | 3537.0938
2036 | 5 | 5 | 13 | 3585.9693
2036 | 5 | 5 | 14 | 3665.3575
2036 | 5 | 5 | 15 | 3713.4882
2036 | 5 | 5 | 16 | 3783.2088
2036 | 5 | 5 | 17 | 3786.8655
2036 | 5 | 5 | 18 | 3785.1003
2036 | 5 | 5 | 19 | 3791.7421
2036 | 5 | 5 | 20 | 3782.3479
2036 | 5 | 5 | 21 | 3579.4077
2036 | 5 | 5 | 22 | 3346.6419
2036 | 5 | 5 | 23 | 2987.39
2036 | 5 | 6 | 0 | 2754.9105
2036 | 5 | 6 | 1 | 2608.8155
2036 | 5 | 6 | 2 | 2517.5881
2036 | 5 | 6 | 3 | 2522.0378
2036 | 5 | 6 | 4 | 2648.8761
2036 | 5 | 6 | 5 | 2944.9529
2036 | 5 | 6 | 6 | 3124.0145
2036 | 5 | 6 | 7 | 3220.2553
2036 | 5 | 6 | 8 | 3310.6376
2036 | 5 | 6 | 9 | 3432.3573
2036 | 5 | 6 | 10 | 3479.075
2036 | 5 | 6 | 11 | 3550.5567
2036 | 5 | 6 | 12 | 3637.0223
2036 | 5 | 6 | 13 | 3738.3779
2036 | 5 | 6 | 14 | 3845.3508
2036 | 5 | 6 | 15 | 3902.3309
2036 | 5 | 6 | 16 | 3993.3206
2036 | 5 | 6 | 17 | 3968.1481
2036 | 5 | 6 | 18 | 3889.6578
2036 | 5 | 6 | 19 | 3886.0432
2036 | 5 | 6 | 20 | 3843.626
2036 | 5 | 6 | 21 | 3620.0678
2036 | 5 | 6 | 22 | 3329.7143
2036 | 5 | 6 | 23 | 3027.7568
2036 | 5 | 7 | 0 | 2798.8766
2036 | 5 | 7 | 1 | 2730.4181
2036 | 5 | 7 | 2 | 2619.1977
2036 | 5 | 7 | 3 | 2610.7789
2036 | 5 | 7 | 4 | 2709.8559
2036 | 5 | 7 | 5 | 3036.7131
2036 | 5 | 7 | 6 | 3226.1453
2036 | 5 | 7 | 7 | 3289.0579
2036 | 5 | 7 | 8 | 3426.5698
2036 | 5 | 7 | 9 | 3543.1726
2036 | 5 | 7 | 10 | 3619.0249
2036 | 5 | 7 | 11 | 3744.2767
2036 | 5 | 7 | 12 | 3845.3408
2036 | 5 | 7 | 13 | 3973.6045
2036 | 5 | 7 | 14 | 4028.0432
2036 | 5 | 7 | 15 | 4100.1183
2036 | 5 | 7 | 16 | 4143.8523
2036 | 5 | 7 | 17 | 4068.7215
2036 | 5 | 7 | 18 | 3981.3343
2036 | 5 | 7 | 19 | 3914.2585
2036 | 5 | 7 | 20 | 3895.9405
2036 | 5 | 7 | 21 | 3648.1648
2036 | 5 | 7 | 22 | 3370.9112
2036 | 5 | 7 | 23 | 3111.4588
2036 | 5 | 8 | 0 | 2853.3729
2036 | 5 | 8 | 1 | 2737.5052
2036 | 5 | 8 | 2 | 2691.5834
2036 | 5 | 8 | 3 | 2684.9231
2036 | 5 | 8 | 4 | 2783.2508
2036 | 5 | 8 | 5 | 3098.3442
2036 | 5 | 8 | 6 | 3262.8274
2036 | 5 | 8 | 7 | 3437.8866
2036 | 5 | 8 | 8 | 3581.9239
2036 | 5 | 8 | 9 | 3688.5404
2036 | 5 | 8 | 10 | 3785.3329
2036 | 5 | 8 | 11 | 3937.6695
2036 | 5 | 8 | 12 | 4042.7049
2036 | 5 | 8 | 13 | 4105.5724
2036 | 5 | 8 | 14 | 4197.0848
2036 | 5 | 8 | 15 | 4294.5679
2036 | 5 | 8 | 16 | 4282.1323
2036 | 5 | 8 | 17 | 4135.1578
2036 | 5 | 8 | 18 | 3987.5707
2036 | 5 | 8 | 19 | 3984.8876
2036 | 5 | 8 | 20 | 3982.3488
2036 | 5 | 8 | 21 | 3719.0796
2036 | 5 | 8 | 22 | 3455.15
2036 | 5 | 8 | 23 | 3209.1744
2036 | 5 | 9 | 0 | 3018.1977
2036 | 5 | 9 | 1 | 2928.0164
2036 | 5 | 9 | 2 | 2820.9189
2036 | 5 | 9 | 3 | 2746.8651
2036 | 5 | 9 | 4 | 2878.0946
2036 | 5 | 9 | 5 | 3233.8533
2036 | 5 | 9 | 6 | 3371.8004
2036 | 5 | 9 | 7 | 3508.7087
2036 | 5 | 9 | 8 | 3559.0143
2036 | 5 | 9 | 9 | 3634.5479
2036 | 5 | 9 | 10 | 3640.1204
2036 | 5 | 9 | 11 | 3669.3949
2036 | 5 | 9 | 12 | 3697.4733
2036 | 5 | 9 | 13 | 3680.3114
2036 | 5 | 9 | 14 | 3685.7781
2036 | 5 | 9 | 15 | 3663.646
2036 | 5 | 9 | 16 | 3641.031
2036 | 5 | 9 | 17 | 3585.0768
2036 | 5 | 9 | 18 | 3542.3157
2036 | 5 | 9 | 19 | 3550.8479
2036 | 5 | 9 | 20 | 3515.1619
2036 | 5 | 9 | 21 | 3385.7525
2036 | 5 | 9 | 22 | 3115.4956
2036 | 5 | 9 | 23 | 2905.8802
2036 | 5 | 10 | 0 | 2705.0199
2036 | 5 | 10 | 1 | 2599.6901
2036 | 5 | 10 | 2 | 2519.6231
2036 | 5 | 10 | 3 | 2501.5102
2036 | 5 | 10 | 4 | 2539.3598
2036 | 5 | 10 | 5 | 2602.6701
2036 | 5 | 10 | 6 | 2591.3532
2036 | 5 | 10 | 7 | 2781.7866
2036 | 5 | 10 | 8 | 2980.4797
2036 | 5 | 10 | 9 | 3122.3175
2036 | 5 | 10 | 10 | 3158.8827
2036 | 5 | 10 | 11 | 3214.9709
2036 | 5 | 10 | 12 | 3282.162
2036 | 5 | 10 | 13 | 3281.7483
2036 | 5 | 10 | 14 | 3220.6102
2036 | 5 | 10 | 15 | 3195.6709
2036 | 5 | 10 | 16 | 3125.5279
2036 | 5 | 10 | 17 | 3149.3263
2036 | 5 | 10 | 18 | 3146.7245
2036 | 5 | 10 | 19 | 3123.8048
2036 | 5 | 10 | 20 | 3161.4694
2036 | 5 | 10 | 21 | 3006.0694
2036 | 5 | 10 | 22 | 2766.3138
2036 | 5 | 10 | 23 | 2556.9893
2036 | 5 | 11 | 0 | 2469.9397
2036 | 5 | 11 | 1 | 2379.027
2036 | 5 | 11 | 2 | 2319.0375
2036 | 5 | 11 | 3 | 2303.8494
2036 | 5 | 11 | 4 | 2291.3941
2036 | 5 | 11 | 5 | 2315.4451
2036 | 5 | 11 | 6 | 2392.9854
2036 | 5 | 11 | 7 | 2573.42
2036 | 5 | 11 | 8 | 2735.269
2036 | 5 | 11 | 9 | 2925.2998
2036 | 5 | 11 | 10 | 3065.0225
2036 | 5 | 11 | 11 | 3242.4776
2036 | 5 | 11 | 12 | 3378.5917
2036 | 5 | 11 | 13 | 3415.8279
2036 | 5 | 11 | 14 | 3475.8921
2036 | 5 | 11 | 15 | 3440.337
2036 | 5 | 11 | 16 | 3505.2213
2036 | 5 | 11 | 17 | 3477.5318
2036 | 5 | 11 | 18 | 3475.9144
2036 | 5 | 11 | 19 | 3512.177
2036 | 5 | 11 | 20 | 3514.7461
2036 | 5 | 11 | 21 | 3356.7607
2036 | 5 | 11 | 22 | 3087.7608
2036 | 5 | 11 | 23 | 2825.3256
2036 | 5 | 12 | 0 | 2678.3321
2036 | 5 | 12 | 1 | 2612.2378
2036 | 5 | 12 | 2 | 2620.1304
2036 | 5 | 12 | 3 | 2639.6178
2036 | 5 | 12 | 4 | 2818.8394
2036 | 5 | 12 | 5 | 3124.6148
2036 | 5 | 12 | 6 | 3377.7516
2036 | 5 | 12 | 7 | 3516.3725
2036 | 5 | 12 | 8 | 3651.0326
2036 | 5 | 12 | 9 | 3882.6872
2036 | 5 | 12 | 10 | 4079.9607
2036 | 5 | 12 | 11 | 4256.9627
2036 | 5 | 12 | 12 | 4370.6014
2036 | 5 | 12 | 13 | 4508.721
2036 | 5 | 12 | 14 | 4679.0654
2036 | 5 | 12 | 15 | 4739.7336
2036 | 5 | 12 | 16 | 4647.1467
2036 | 5 | 12 | 17 | 4446.2952
2036 | 5 | 12 | 18 | 4398.2189
2036 | 5 | 12 | 19 | 4356.9967
2036 | 5 | 12 | 20 | 4304.4215
2036 | 5 | 12 | 21 | 3985.0199
2036 | 5 | 12 | 22 | 3680.7459
2036 | 5 | 12 | 23 | 3476.4386
2036 | 5 | 13 | 0 | 3214.261
2036 | 5 | 13 | 1 | 3079.0614
2036 | 5 | 13 | 2 | 2922.8983
2036 | 5 | 13 | 3 | 2915.3284
2036 | 5 | 13 | 4 | 3010.2664
2036 | 5 | 13 | 5 | 3295.8013
2036 | 5 | 13 | 6 | 3484.9828
2036 | 5 | 13 | 7 | 3637.4754
2036 | 5 | 13 | 8 | 3860.7938
2036 | 5 | 13 | 9 | 4044.5371
2036 | 5 | 13 | 10 | 4235.2222
2036 | 5 | 13 | 11 | 4360.2346
2036 | 5 | 13 | 12 | 4561.4051
2036 | 5 | 13 | 13 | 4545.0819
2036 | 5 | 13 | 14 | 4700.1117
2036 | 5 | 13 | 15 | 4700.6281
2036 | 5 | 13 | 16 | 4549.3668
2036 | 5 | 13 | 17 | 4421.3687
2036 | 5 | 13 | 18 | 4291.3287
2036 | 5 | 13 | 19 | 4208.1644
2036 | 5 | 13 | 20 | 4123.2787
2036 | 5 | 13 | 21 | 3808.3426
2036 | 5 | 13 | 22 | 3548.8564
2036 | 5 | 13 | 23 | 3317.2304
2036 | 5 | 14 | 0 | 3088.8509
2036 | 5 | 14 | 1 | 2940.1862
2036 | 5 | 14 | 2 | 2831.0782
2036 | 5 | 14 | 3 | 2788.5808
2036 | 5 | 14 | 4 | 2899.697
2036 | 5 | 14 | 5 | 3181.0605
2036 | 5 | 14 | 6 | 3336.3035
2036 | 5 | 14 | 7 | 3421.9415
2036 | 5 | 14 | 8 | 3492.6846
2036 | 5 | 14 | 9 | 3592.2445
2036 | 5 | 14 | 10 | 3638.3483
2036 | 5 | 14 | 11 | 3763.5524
2036 | 5 | 14 | 12 | 3804.6312
2036 | 5 | 14 | 13 | 3800.9753
2036 | 5 | 14 | 14 | 3685.4307
2036 | 5 | 14 | 15 | 3622.0535
2036 | 5 | 14 | 16 | 3628.4076
2036 | 5 | 14 | 17 | 3614.2686
2036 | 5 | 14 | 18 | 3547.355
2036 | 5 | 14 | 19 | 3551.8467
2036 | 5 | 14 | 20 | 3528.6827
2036 | 5 | 14 | 21 | 3359.0797
2036 | 5 | 14 | 22 | 3099.5883
2036 | 5 | 14 | 23 | 2992.2531
2036 | 5 | 15 | 0 | 2755.6371
2036 | 5 | 15 | 1 | 2631.9005
2036 | 5 | 15 | 2 | 2557.8878
2036 | 5 | 15 | 3 | 2549.3015
2036 | 5 | 15 | 4 | 2627.4853
2036 | 5 | 15 | 5 | 2930.4875
2036 | 5 | 15 | 6 | 3127.015
2036 | 5 | 15 | 7 | 3193.3751
2036 | 5 | 15 | 8 | 3263.4737
2036 | 5 | 15 | 9 | 3361.1621
2036 | 5 | 15 | 10 | 3319.8021
2036 | 5 | 15 | 11 | 3340.5767
2036 | 5 | 15 | 12 | 3290.6104
2036 | 5 | 15 | 13 | 3246.7666
2036 | 5 | 15 | 14 | 3233.2872
2036 | 5 | 15 | 15 | 3182.5341
2036 | 5 | 15 | 16 | 3191.5766
2036 | 5 | 15 | 17 | 3112.2732
2036 | 5 | 15 | 18 | 3113.3109
2036 | 5 | 15 | 19 | 3155.436
2036 | 5 | 15 | 20 | 3303.1049
2036 | 5 | 15 | 21 | 3110.0783
2036 | 5 | 15 | 22 | 2902.6347
2036 | 5 | 15 | 23 | 2779.4134
2036 | 5 | 16 | 0 | 2596.6972
2036 | 5 | 16 | 1 | 2629.9996
2036 | 5 | 16 | 2 | 2531.4321
2036 | 5 | 16 | 3 | 2507.3889
2036 | 5 | 16 | 4 | 2689.3137
2036 | 5 | 16 | 5 | 2957.0829
2036 | 5 | 16 | 6 | 3120.809
2036 | 5 | 16 | 7 | 3199.8341
2036 | 5 | 16 | 8 | 3224.2605
2036 | 5 | 16 | 9 | 3287.0756
2036 | 5 | 16 | 10 | 3284.1923
2036 | 5 | 16 | 11 | 3249.9784
2036 | 5 | 16 | 12 | 3222.6358
2036 | 5 | 16 | 13 | 3160.2369
2036 | 5 | 16 | 14 | 3085.6833
2036 | 5 | 16 | 15 | 3039.0664
2036 | 5 | 16 | 16 | 3030.962
2036 | 5 | 16 | 17 | 3035.7938
2036 | 5 | 16 | 18 | 2953.4491
2036 | 5 | 16 | 19 | 3025.849
2036 | 5 | 16 | 20 | 3118.9051
2036 | 5 | 16 | 21 | 3070.4258
2036 | 5 | 16 | 22 | 2876.4538
2036 | 5 | 16 | 23 | 2688.6461
2036 | 5 | 17 | 0 | 2583.6477
2036 | 5 | 17 | 1 | 2596.1723
2036 | 5 | 17 | 2 | 2552.3516
2036 | 5 | 17 | 3 | 2524.9674
2036 | 5 | 17 | 4 | 2554.4532
2036 | 5 | 17 | 5 | 2662.9344
2036 | 5 | 17 | 6 | 2735.5155
2036 | 5 | 17 | 7 | 2844.3487
2036 | 5 | 17 | 8 | 2884.2646
2036 | 5 | 17 | 9 | 2861.1637
2036 | 5 | 17 | 10 | 2788.6618
2036 | 5 | 17 | 11 | 2773.24
2036 | 5 | 17 | 12 | 2761.7131
2036 | 5 | 17 | 13 | 2760.3586
2036 | 5 | 17 | 14 | 2779.2814
2036 | 5 | 17 | 15 | 2757.4513
2036 | 5 | 17 | 16 | 2682.5859
2036 | 5 | 17 | 17 | 2679.5294
2036 | 5 | 17 | 18 | 2773.6546
2036 | 5 | 17 | 19 | 2733.9338
2036 | 5 | 17 | 20 | 2883.076
2036 | 5 | 17 | 21 | 2758.7777
2036 | 5 | 17 | 22 | 2559.392
2036 | 5 | 17 | 23 | 2440.492
2036 | 5 | 18 | 0 | 2376.2051
2036 | 5 | 18 | 1 | 2353.7877
2036 | 5 | 18 | 2 | 2358.1863
2036 | 5 | 18 | 3 | 2351.6532
2036 | 5 | 18 | 4 | 2408.7104
2036 | 5 | 18 | 5 | 2465.1741
2036 | 5 | 18 | 6 | 2511.8728
2036 | 5 | 18 | 7 | 2604.8327
2036 | 5 | 18 | 8 | 2676.9212
2036 | 5 | 18 | 9 | 2684.0185
2036 | 5 | 18 | 10 | 2645.024
2036 | 5 | 18 | 11 | 2633.1237
2036 | 5 | 18 | 12 | 2580.2555
2036 | 5 | 18 | 13 | 2578.2288
2036 | 5 | 18 | 14 | 2621.7171
2036 | 5 | 18 | 15 | 2689.6996
2036 | 5 | 18 | 16 | 2708.9948
2036 | 5 | 18 | 17 | 2766.1526
2036 | 5 | 18 | 18 | 2757.3482
2036 | 5 | 18 | 19 | 2850.7445
2036 | 5 | 18 | 20 | 2991.1791
2036 | 5 | 18 | 21 | 2817.3286
2036 | 5 | 18 | 22 | 2604.3129
2036 | 5 | 18 | 23 | 2448.4172
2036 | 5 | 19 | 0 | 2460.1059
2036 | 5 | 19 | 1 | 2403.151
2036 | 5 | 19 | 2 | 2403.9214
2036 | 5 | 19 | 3 | 2465.7602
2036 | 5 | 19 | 4 | 2660.4467
2036 | 5 | 19 | 5 | 2981.8894
2036 | 5 | 19 | 6 | 3234.9911
2036 | 5 | 19 | 7 | 3269.0995
2036 | 5 | 19 | 8 | 3332.254
2036 | 5 | 19 | 9 | 3311.6625
2036 | 5 | 19 | 10 | 3327.9763
2036 | 5 | 19 | 11 | 3364.9337
2036 | 5 | 19 | 12 | 3388.7256
2036 | 5 | 19 | 13 | 3372.9901
2036 | 5 | 19 | 14 | 3381.4689
2036 | 5 | 19 | 15 | 3424.1109
2036 | 5 | 19 | 16 | 3451.8035
2036 | 5 | 19 | 17 | 3462.4139
2036 | 5 | 19 | 18 | 3386.199
2036 | 5 | 19 | 19 | 3439.4813
2036 | 5 | 19 | 20 | 3475.7185
2036 | 5 | 19 | 21 | 3299.2695
2036 | 5 | 19 | 22 | 3060.265
2036 | 5 | 19 | 23 | 2807.6301
2036 | 5 | 20 | 0 | 2621.1034
2036 | 5 | 20 | 1 | 2536.6181
2036 | 5 | 20 | 2 | 2491.4825
2036 | 5 | 20 | 3 | 2494.5005
2036 | 5 | 20 | 4 | 2630.8029
2036 | 5 | 20 | 5 | 2881.5619
2036 | 5 | 20 | 6 | 3097.6663
2036 | 5 | 20 | 7 | 3261.9677
2036 | 5 | 20 | 8 | 3363.193
2036 | 5 | 20 | 9 | 3477.2168
2036 | 5 | 20 | 10 | 3528.5468
2036 | 5 | 20 | 11 | 3643.5565
2036 | 5 | 20 | 12 | 3709.0829
2036 | 5 | 20 | 13 | 3774.6625
2036 | 5 | 20 | 14 | 3842.3057
2036 | 5 | 20 | 15 | 3884.272
2036 | 5 | 20 | 16 | 3911.7273
2036 | 5 | 20 | 17 | 3945.1407
2036 | 5 | 20 | 18 | 3869.6881
2036 | 5 | 20 | 19 | 3826.1391
2036 | 5 | 20 | 20 | 3886.5084
2036 | 5 | 20 | 21 | 3681.5641
2036 | 5 | 20 | 22 | 3431.0105
2036 | 5 | 20 | 23 | 3207.6202
2036 | 5 | 21 | 0 | 2976.2882
2036 | 5 | 21 | 1 | 2848.5422
2036 | 5 | 21 | 2 | 2720.2982
2036 | 5 | 21 | 3 | 2738.6608
2036 | 5 | 21 | 4 | 2865.0301
2036 | 5 | 21 | 5 | 3160.3101
2036 | 5 | 21 | 6 | 3322.5222
2036 | 5 | 21 | 7 | 3426.2363
2036 | 5 | 21 | 8 | 3569.8693
2036 | 5 | 21 | 9 | 3663.0668
2036 | 5 | 21 | 10 | 3746.0435
2036 | 5 | 21 | 11 | 3858.0045
2036 | 5 | 21 | 12 | 3986.3749
2036 | 5 | 21 | 13 | 4037.1238
2036 | 5 | 21 | 14 | 4182.0655
2036 | 5 | 21 | 15 | 4315.7605
2036 | 5 | 21 | 16 | 4334.3543
2036 | 5 | 21 | 17 | 4296.7617
2036 | 5 | 21 | 18 | 4144.1714
2036 | 5 | 21 | 19 | 4120.7622
2036 | 5 | 21 | 20 | 3800.7055
2036 | 5 | 21 | 21 | 3622.0722
2036 | 5 | 21 | 22 | 3383.6808
2036 | 5 | 21 | 23 | 3083.2305
2036 | 5 | 22 | 0 | 2950.3867
2036 | 5 | 22 | 1 | 2813.925
2036 | 5 | 22 | 2 | 2714.5455
2036 | 5 | 22 | 3 | 2722.2894
2036 | 5 | 22 | 4 | 2846.6899
2036 | 5 | 22 | 5 | 3112.175
2036 | 5 | 22 | 6 | 3309.1073
2036 | 5 | 22 | 7 | 3469.8126
2036 | 5 | 22 | 8 | 3563.2091
2036 | 5 | 22 | 9 | 3732.3258
2036 | 5 | 22 | 10 | 3866.8598
2036 | 5 | 22 | 11 | 4047.707
2036 | 5 | 22 | 12 | 4231.1123
2036 | 5 | 22 | 13 | 4365.6606
2036 | 5 | 22 | 14 | 4464.7183
2036 | 5 | 22 | 15 | 4593.194
2036 | 5 | 22 | 16 | 4483.4513
2036 | 5 | 22 | 17 | 4365.6318
2036 | 5 | 22 | 18 | 4177.3586
2036 | 5 | 22 | 19 | 4103.3628
2036 | 5 | 22 | 20 | 3997.0929
2036 | 5 | 22 | 21 | 3759.0969
2036 | 5 | 22 | 22 | 3520.9795
2036 | 5 | 22 | 23 | 3241.0867
2036 | 5 | 23 | 0 | 2976.5781
2036 | 5 | 23 | 1 | 2841.8981
2036 | 5 | 23 | 2 | 2766.2889
2036 | 5 | 23 | 3 | 2696.1659
2036 | 5 | 23 | 4 | 2818.0306
2036 | 5 | 23 | 5 | 3117.2459
2036 | 5 | 23 | 6 | 3281.8629
2036 | 5 | 23 | 7 | 3358.674
2036 | 5 | 23 | 8 | 3477.2185
2036 | 5 | 23 | 9 | 3566.4
2036 | 5 | 23 | 10 | 3615.5775
2036 | 5 | 23 | 11 | 3627.2681
2036 | 5 | 23 | 12 | 3719.6464
2036 | 5 | 23 | 13 | 3748.2307
2036 | 5 | 23 | 14 | 3812.5186
2036 | 5 | 23 | 15 | 3860.9351
2036 | 5 | 23 | 16 | 3882.6439
2036 | 5 | 23 | 17 | 3821.6899
2036 | 5 | 23 | 18 | 3678.5552
2036 | 5 | 23 | 19 | 3599.2526
2036 | 5 | 23 | 20 | 3570.3823
2036 | 5 | 23 | 21 | 3419.1721
2036 | 5 | 23 | 22 | 3122.593
2036 | 5 | 23 | 23 | 2869.154
2036 | 5 | 24 | 0 | 2626.7237
2036 | 5 | 24 | 1 | 2525.4998
2036 | 5 | 24 | 2 | 2471.4914
2036 | 5 | 24 | 3 | 2385.3575
2036 | 5 | 24 | 4 | 2395.49
2036 | 5 | 24 | 5 | 2398.7654
2036 | 5 | 24 | 6 | 2455.1673
2036 | 5 | 24 | 7 | 2608.2946
2036 | 5 | 24 | 8 | 2788.6805
2036 | 5 | 24 | 9 | 2911.5364
2036 | 5 | 24 | 10 | 2981.9298
2036 | 5 | 24 | 11 | 3050.0973
2036 | 5 | 24 | 12 | 3175.6087
2036 | 5 | 24 | 13 | 3335.7671
2036 | 5 | 24 | 14 | 3402.3874
2036 | 5 | 24 | 15 | 3484.1857
2036 | 5 | 24 | 16 | 3534.4359
2036 | 5 | 24 | 17 | 3521.2875
2036 | 5 | 24 | 18 | 3412.935
2036 | 5 | 24 | 19 | 3363.0085
2036 | 5 | 24 | 20 | 3249.9561
2036 | 5 | 24 | 21 | 3181.1245
2036 | 5 | 24 | 22 | 2857.4472
2036 | 5 | 24 | 23 | 2675.8137
2036 | 5 | 25 | 0 | 2471.3345
2036 | 5 | 25 | 1 | 2363.7498
2036 | 5 | 25 | 2 | 2339.8506
2036 | 5 | 25 | 3 | 2284.1268
2036 | 5 | 25 | 4 | 2275.4124
2036 | 5 | 25 | 5 | 2296.6691
2036 | 5 | 25 | 6 | 2321.4465
2036 | 5 | 25 | 7 | 2494.6669
2036 | 5 | 25 | 8 | 2646.2116
2036 | 5 | 25 | 9 | 2714.6327
2036 | 5 | 25 | 10 | 2862.2746
2036 | 5 | 25 | 11 | 2944.2985
2036 | 5 | 25 | 12 | 3040.514
2036 | 5 | 25 | 13 | 3104.4491
2036 | 5 | 25 | 14 | 3121.5489
2036 | 5 | 25 | 15 | 3254.5683
2036 | 5 | 25 | 16 | 3277.7825
2036 | 5 | 25 | 17 | 3237.9752
2036 | 5 | 25 | 18 | 3212.4144
2036 | 5 | 25 | 19 | 3118.9665
2036 | 5 | 25 | 20 | 3186.3331
2036 | 5 | 25 | 21 | 3043.8693
2036 | 5 | 25 | 22 | 2764.1937
2036 | 5 | 25 | 23 | 2588.4256
2036 | 5 | 26 | 0 | 2452.6291
2036 | 5 | 26 | 1 | 2343.6018
2036 | 5 | 26 | 2 | 2260.3424
2036 | 5 | 26 | 3 | 2291.7042
2036 | 5 | 26 | 4 | 2293.7516
2036 | 5 | 26 | 5 | 2260.707
2036 | 5 | 26 | 6 | 2385.1933
2036 | 5 | 26 | 7 | 2524.5298
2036 | 5 | 26 | 8 | 2756.7015
2036 | 5 | 26 | 9 | 3003.7199
2036 | 5 | 26 | 10 | 3321.672
2036 | 5 | 26 | 11 | 3490.1342
2036 | 5 | 26 | 12 | 3669.7632
2036 | 5 | 26 | 13 | 3734.9786
2036 | 5 | 26 | 14 | 3843.6564
2036 | 5 | 26 | 15 | 3920.322
2036 | 5 | 26 | 16 | 3973.378
2036 | 5 | 26 | 17 | 3959.6196
2036 | 5 | 26 | 18 | 3907.5888
2036 | 5 | 26 | 19 | 3903.0836
2036 | 5 | 26 | 20 | 3852.2582
2036 | 5 | 26 | 21 | 3670.2179
2036 | 5 | 26 | 22 | 3450.941
2036 | 5 | 26 | 23 | 3139.7702
2036 | 5 | 27 | 0 | 3031.3701
2036 | 5 | 27 | 1 | 2878.2771
2036 | 5 | 27 | 2 | 2799.0521
2036 | 5 | 27 | 3 | 2808.5327
2036 | 5 | 27 | 4 | 2898.7146
2036 | 5 | 27 | 5 | 3189.8481
2036 | 5 | 27 | 6 | 3453.3581
2036 | 5 | 27 | 7 | 3651.7851
2036 | 5 | 27 | 8 | 3815.1592
2036 | 5 | 27 | 9 | 4069.0643
2036 | 5 | 27 | 10 | 4312.3527
2036 | 5 | 27 | 11 | 4569.3926
2036 | 5 | 27 | 12 | 4832.7421
2036 | 5 | 27 | 13 | 4878.6692
2036 | 5 | 27 | 14 | 4909.5285
2036 | 5 | 27 | 15 | 4947.3495
2036 | 5 | 27 | 16 | 4773.7692
2036 | 5 | 27 | 17 | 4575.6524
2036 | 5 | 27 | 18 | 4367.2373
2036 | 5 | 27 | 19 | 4237.2687
2036 | 5 | 27 | 20 | 4202.0196
2036 | 5 | 27 | 21 | 3903.6618
2036 | 5 | 27 | 22 | 3640.9671
2036 | 5 | 27 | 23 | 3464.4053
2036 | 5 | 28 | 0 | 3162.5763
2036 | 5 | 28 | 1 | 3069.1722
2036 | 5 | 28 | 2 | 2930.4713
2036 | 5 | 28 | 3 | 2919.504
2036 | 5 | 28 | 4 | 3022.9379
2036 | 5 | 28 | 5 | 3318.1407
2036 | 5 | 28 | 6 | 3492.0617
2036 | 5 | 28 | 7 | 3625.2776
2036 | 5 | 28 | 8 | 3805.0796
2036 | 5 | 28 | 9 | 3945.8365
2036 | 5 | 28 | 10 | 4246.2965
2036 | 5 | 28 | 11 | 4467.2513
2036 | 5 | 28 | 12 | 4667.7761
2036 | 5 | 28 | 13 | 4608.45
2036 | 5 | 28 | 14 | 4499.7478
2036 | 5 | 28 | 15 | 4516.1878
2036 | 5 | 28 | 16 | 4500.8754
2036 | 5 | 28 | 17 | 4447.0282
2036 | 5 | 28 | 18 | 4290.4036
2036 | 5 | 28 | 19 | 4202.7696
2036 | 5 | 28 | 20 | 4080.1068
2036 | 5 | 28 | 21 | 3799.4604
2036 | 5 | 28 | 22 | 3586.0909
2036 | 5 | 28 | 23 | 3361.0706
2036 | 5 | 29 | 0 | 3121.8867
2036 | 5 | 29 | 1 | 3036.8393
2036 | 5 | 29 | 2 | 2933.2127
2036 | 5 | 29 | 3 | 2901.962
2036 | 5 | 29 | 4 | 2992.6451
2036 | 5 | 29 | 5 | 3287.248
2036 | 5 | 29 | 6 | 3438.0224
2036 | 5 | 29 | 7 | 3570.8618
2036 | 5 | 29 | 8 | 3597.075
2036 | 5 | 29 | 9 | 3729.0733
2036 | 5 | 29 | 10 | 3823.8444
2036 | 5 | 29 | 11 | 3998.2999
2036 | 5 | 29 | 12 | 4151.143
2036 | 5 | 29 | 13 | 4287.8719
2036 | 5 | 29 | 14 | 4463.0358
2036 | 5 | 29 | 15 | 4676.383
2036 | 5 | 29 | 16 | 4647.0068
2036 | 5 | 29 | 17 | 4563.7221
2036 | 5 | 29 | 18 | 4432.8027
2036 | 5 | 29 | 19 | 4267.99
2036 | 5 | 29 | 20 | 4256.0348
2036 | 5 | 29 | 21 | 3931.2587
2036 | 5 | 29 | 22 | 3667.6129
2036 | 5 | 29 | 23 | 3454.7521
2036 | 5 | 30 | 0 | 3248.3161
2036 | 5 | 30 | 1 | 3106.8046
2036 | 5 | 30 | 2 | 2994.5631
2036 | 5 | 30 | 3 | 2928.4266
2036 | 5 | 30 | 4 | 3003.7365
2036 | 5 | 30 | 5 | 3188.5933
2036 | 5 | 30 | 6 | 3399.8156
2036 | 5 | 30 | 7 | 3626.4784
2036 | 5 | 30 | 8 | 3727.5919
2036 | 5 | 30 | 9 | 3994.4808
2036 | 5 | 30 | 10 | 4237.542
2036 | 5 | 30 | 11 | 4411.7968
2036 | 5 | 30 | 12 | 4633.6864
2036 | 5 | 30 | 13 | 4629.5811
2036 | 5 | 30 | 14 | 4620.6913
2036 | 5 | 30 | 15 | 4587.5612
2036 | 5 | 30 | 16 | 4464.253
2036 | 5 | 30 | 17 | 4288.0336
2036 | 5 | 30 | 18 | 4153.7048
2036 | 5 | 30 | 19 | 4014.2204
2036 | 5 | 30 | 20 | 4003.3926
2036 | 5 | 30 | 21 | 3821.6784
2036 | 5 | 30 | 22 | 3600.2233
2036 | 5 | 30 | 23 | 3379.4475
2036 | 5 | 31 | 0 | 3140.3289
2036 | 5 | 31 | 1 | 2911.0752
2036 | 5 | 31 | 2 | 2817.1002
2036 | 5 | 31 | 3 | 2665.8541
2036 | 5 | 31 | 4 | 2637.3737
2036 | 5 | 31 | 5 | 2591.8311
2036 | 5 | 31 | 6 | 2680.7932
2036 | 5 | 31 | 7 | 2962.9881
2036 | 5 | 31 | 8 | 3274.1366
2036 | 5 | 31 | 9 | 3464.266
2036 | 5 | 31 | 10 | 3578.5343
2036 | 5 | 31 | 11 | 3663.7812
2036 | 5 | 31 | 12 | 3770.8916
2036 | 5 | 31 | 13 | 3870.4581
2036 | 5 | 31 | 14 | 3965.3038
2036 | 5 | 31 | 15 | 4106.2731
2036 | 5 | 31 | 16 | 4170.3392
2036 | 5 | 31 | 17 | 4183.4009
2036 | 5 | 31 | 18 | 4030.4017
2036 | 5 | 31 | 19 | 3869.0112
2036 | 5 | 31 | 20 | 3751.3443
2036 | 5 | 31 | 21 | 3602.8943
2036 | 5 | 31 | 22 | 3322.1907
2036 | 5 | 31 | 23 | 3018.292
2036 | 6 | 1 | 0 | 2756.3327
2036 | 6 | 1 | 1 | 2642.3351
2036 | 6 | 1 | 2 | 2520.1537
2036 | 6 | 1 | 3 | 2521.4671
2036 | 6 | 1 | 4 | 2531.6211
2036 | 6 | 1 | 5 | 2483.0636
2036 | 6 | 1 | 6 | 2518.2663
2036 | 6 | 1 | 7 | 2626.5783
2036 | 6 | 1 | 8 | 2899.4391
2036 | 6 | 1 | 9 | 3250.5861
2036 | 6 | 1 | 10 | 3493.9067
2036 | 6 | 1 | 11 | 3702.3002
2036 | 6 | 1 | 12 | 3932.5721
2036 | 6 | 1 | 13 | 4069.3107
2036 | 6 | 1 | 14 | 4226.6368
2036 | 6 | 1 | 15 | 4283.1324
2036 | 6 | 1 | 16 | 4229.4077
2036 | 6 | 1 | 17 | 4091.7903
2036 | 6 | 1 | 18 | 3933.9208
2036 | 6 | 1 | 19 | 3859.0454
2036 | 6 | 1 | 20 | 3827.476
2036 | 6 | 1 | 21 | 3657.8427
2036 | 6 | 1 | 22 | 3385.8021
2036 | 6 | 1 | 23 | 3136.0318
2036 | 6 | 2 | 0 | 2988.0201
2036 | 6 | 2 | 1 | 2898.4819
2036 | 6 | 2 | 2 | 2863.6625
2036 | 6 | 2 | 3 | 2850.9571
2036 | 6 | 2 | 4 | 2982.0368
2036 | 6 | 2 | 5 | 3221.4711
2036 | 6 | 2 | 6 | 3468.2996
2036 | 6 | 2 | 7 | 3624.0492
2036 | 6 | 2 | 8 | 3802.4792
2036 | 6 | 2 | 9 | 3948.9015
2036 | 6 | 2 | 10 | 4070.3943
2036 | 6 | 2 | 11 | 4179.6572
2036 | 6 | 2 | 12 | 4289.1944
2036 | 6 | 2 | 13 | 4308.3568
2036 | 6 | 2 | 14 | 4368.349
2036 | 6 | 2 | 15 | 4403.419
2036 | 6 | 2 | 16 | 4415.7282
2036 | 6 | 2 | 17 | 4369.5349
2036 | 6 | 2 | 18 | 4278.4233
2036 | 6 | 2 | 19 | 4192.7271
2036 | 6 | 2 | 20 | 4195.0495
2036 | 6 | 2 | 21 | 3963.8812
2036 | 6 | 2 | 22 | 3654.2625
2036 | 6 | 2 | 23 | 3385.3807
2036 | 6 | 3 | 0 | 3188.3164
2036 | 6 | 3 | 1 | 3017.4886
2036 | 6 | 3 | 2 | 2942.5208
2036 | 6 | 3 | 3 | 2899.9754
2036 | 6 | 3 | 4 | 3023.5515
2036 | 6 | 3 | 5 | 3317.7886
2036 | 6 | 3 | 6 | 3467.967
2036 | 6 | 3 | 7 | 3611.2989
2036 | 6 | 3 | 8 | 3766.814
2036 | 6 | 3 | 9 | 3960.8155
2036 | 6 | 3 | 10 | 4079.8283
2036 | 6 | 3 | 11 | 4281.2798
2036 | 6 | 3 | 12 | 4461.5355
2036 | 6 | 3 | 13 | 4531.4905
2036 | 6 | 3 | 14 | 4691.1833
2036 | 6 | 3 | 15 | 4750.4183
2036 | 6 | 3 | 16 | 4702.8812
2036 | 6 | 3 | 17 | 4666.4151
2036 | 6 | 3 | 18 | 4546.5573
2036 | 6 | 3 | 19 | 4488.5341
2036 | 6 | 3 | 20 | 4412.9927
2036 | 6 | 3 | 21 | 4208.1596
2036 | 6 | 3 | 22 | 3842.2229
2036 | 6 | 3 | 23 | 3541.1765
2036 | 6 | 4 | 0 | 3296.1948
2036 | 6 | 4 | 1 | 3112.0524
2036 | 6 | 4 | 2 | 2994.6513
2036 | 6 | 4 | 3 | 2921.2698
2036 | 6 | 4 | 4 | 2955.2569
2036 | 6 | 4 | 5 | 3220.4104
2036 | 6 | 4 | 6 | 3467.3124
2036 | 6 | 4 | 7 | 3730.1326
2036 | 6 | 4 | 8 | 3987.1983
2036 | 6 | 4 | 9 | 4190.719
2036 | 6 | 4 | 10 | 4348.5654
2036 | 6 | 4 | 11 | 4418.1126
2036 | 6 | 4 | 12 | 4514.2309
2036 | 6 | 4 | 13 | 4606.3931
2036 | 6 | 4 | 14 | 4665.2923
2036 | 6 | 4 | 15 | 4674.5661
2036 | 6 | 4 | 16 | 4682.2685
2036 | 6 | 4 | 17 | 4561.8381
2036 | 6 | 4 | 18 | 4427.6693
2036 | 6 | 4 | 19 | 4300.8999
2036 | 6 | 4 | 20 | 4252.1084
2036 | 6 | 4 | 21 | 4005.082
2036 | 6 | 4 | 22 | 3645.9448
2036 | 6 | 4 | 23 | 3409.7097
2036 | 6 | 5 | 0 | 3135.2287
2036 | 6 | 5 | 1 | 2953.9462
2036 | 6 | 5 | 2 | 2858.4991
2036 | 6 | 5 | 3 | 2826.7275
2036 | 6 | 5 | 4 | 2895.2898
2036 | 6 | 5 | 5 | 3151.1911
2036 | 6 | 5 | 6 | 3315.9318
2036 | 6 | 5 | 7 | 3412.7449
2036 | 6 | 5 | 8 | 3507.8745
2036 | 6 | 5 | 9 | 3559.8281
2036 | 6 | 5 | 10 | 3604.816
2036 | 6 | 5 | 11 | 3639.7124
2036 | 6 | 5 | 12 | 3761.7096
2036 | 6 | 5 | 13 | 3809.9061
2036 | 6 | 5 | 14 | 3882.1881
2036 | 6 | 5 | 15 | 3899.7322
2036 | 6 | 5 | 16 | 3905.508
2036 | 6 | 5 | 17 | 3873.869
2036 | 6 | 5 | 18 | 3785.1433
2036 | 6 | 5 | 19 | 3788.6497
2036 | 6 | 5 | 20 | 3827.816
2036 | 6 | 5 | 21 | 3640.5566
2036 | 6 | 5 | 22 | 3326.2935
2036 | 6 | 5 | 23 | 3043.9098
2036 | 6 | 6 | 0 | 2882.1675
2036 | 6 | 6 | 1 | 2755.5695
2036 | 6 | 6 | 2 | 2661.6414
2036 | 6 | 6 | 3 | 2649.4003
2036 | 6 | 6 | 4 | 2738.7253
2036 | 6 | 6 | 5 | 2921.5565
2036 | 6 | 6 | 6 | 3080.7251
2036 | 6 | 6 | 7 | 3299.1605
2036 | 6 | 6 | 8 | 3461.5176
2036 | 6 | 6 | 9 | 3633.1084
2036 | 6 | 6 | 10 | 3782.3286
2036 | 6 | 6 | 11 | 3928.1257
2036 | 6 | 6 | 12 | 4025.4997
2036 | 6 | 6 | 13 | 4142.8864
2036 | 6 | 6 | 14 | 4251.3086
2036 | 6 | 6 | 15 | 4290.9898
2036 | 6 | 6 | 16 | 4333.7556
2036 | 6 | 6 | 17 | 4272.3938
2036 | 6 | 6 | 18 | 4161.628
2036 | 6 | 6 | 19 | 3996.7308
2036 | 6 | 6 | 20 | 3875.6412
2036 | 6 | 6 | 21 | 3688.2367
2036 | 6 | 6 | 22 | 3385.9299
2036 | 6 | 6 | 23 | 3096.3263
2036 | 6 | 7 | 0 | 2850.9188
2036 | 6 | 7 | 1 | 2649.396
2036 | 6 | 7 | 2 | 2598.6034
2036 | 6 | 7 | 3 | 2515.1783
2036 | 6 | 7 | 4 | 2555.2336
2036 | 6 | 7 | 5 | 2562.2381
2036 | 6 | 7 | 6 | 2642.7443
2036 | 6 | 7 | 7 | 2795.718
2036 | 6 | 7 | 8 | 3013.9048
2036 | 6 | 7 | 9 | 3227.2479
2036 | 6 | 7 | 10 | 3424.8569
2036 | 6 | 7 | 11 | 3541.4861
2036 | 6 | 7 | 12 | 3673.2505
2036 | 6 | 7 | 13 | 3894.9996
2036 | 6 | 7 | 14 | 3982.018
2036 | 6 | 7 | 15 | 4147.6613
2036 | 6 | 7 | 16 | 4145.464
2036 | 6 | 7 | 17 | 4101.0578
2036 | 6 | 7 | 18 | 3946.7065
2036 | 6 | 7 | 19 | 3776.2076
2036 | 6 | 7 | 20 | 3762.2425
2036 | 6 | 7 | 21 | 3602.9032
2036 | 6 | 7 | 22 | 3336.7021
2036 | 6 | 7 | 23 | 3023.3108
2036 | 6 | 8 | 0 | 2878.3234
2036 | 6 | 8 | 1 | 2768.0375
2036 | 6 | 8 | 2 | 2714.0265
2036 | 6 | 8 | 3 | 2685.2952
2036 | 6 | 8 | 4 | 2706.3103
2036 | 6 | 8 | 5 | 2653.0671
2036 | 6 | 8 | 6 | 2713.0593
2036 | 6 | 8 | 7 | 2813.5321
2036 | 6 | 8 | 8 | 2975.7707
2036 | 6 | 8 | 9 | 3132.2951
2036 | 6 | 8 | 10 | 3175.7529
2036 | 6 | 8 | 11 | 3149.2369
2036 | 6 | 8 | 12 | 3138.2312
2036 | 6 | 8 | 13 | 3122.2573
2036 | 6 | 8 | 14 | 3143.4082
2036 | 6 | 8 | 15 | 3198.3196
2036 | 6 | 8 | 16 | 3266.7143
2036 | 6 | 8 | 17 | 3267.4841
2036 | 6 | 8 | 18 | 3275.2991
2036 | 6 | 8 | 19 | 3266.8992
2036 | 6 | 8 | 20 | 3313.5627
2036 | 6 | 8 | 21 | 3168.4843
2036 | 6 | 8 | 22 | 2888.0708
2036 | 6 | 8 | 23 | 2689.9721
2036 | 6 | 9 | 0 | 2612.0712
2036 | 6 | 9 | 1 | 2588.0673
2036 | 6 | 9 | 2 | 2540.8892
2036 | 6 | 9 | 3 | 2588.9879
2036 | 6 | 9 | 4 | 2640.0047
2036 | 6 | 9 | 5 | 2797.5547
2036 | 6 | 9 | 6 | 2991.3617
2036 | 6 | 9 | 7 | 3210.0798
2036 | 6 | 9 | 8 | 3390.7056
2036 | 6 | 9 | 9 | 3487.0077
2036 | 6 | 9 | 10 | 3588.078
2036 | 6 | 9 | 11 | 3671.908
2036 | 6 | 9 | 12 | 3688.9075
2036 | 6 | 9 | 13 | 3728.2709
2036 | 6 | 9 | 14 | 3783.4783
2036 | 6 | 9 | 15 | 3774.2596
2036 | 6 | 9 | 16 | 3797.0088
2036 | 6 | 9 | 17 | 3821.5509
2036 | 6 | 9 | 18 | 3782.2924
2036 | 6 | 9 | 19 | 3735.6726
2036 | 6 | 9 | 20 | 3686.6204
2036 | 6 | 9 | 21 | 3538.7976
2036 | 6 | 9 | 22 | 3320.2805
2036 | 6 | 9 | 23 | 3008.9049
2036 | 6 | 10 | 0 | 2838.6779
2036 | 6 | 10 | 1 | 2743.9831
2036 | 6 | 10 | 2 | 2715.4338
2036 | 6 | 10 | 3 | 2699.3681
2036 | 6 | 10 | 4 | 2811.5533
2036 | 6 | 10 | 5 | 3002.7149
2036 | 6 | 10 | 6 | 3216.2708
2036 | 6 | 10 | 7 | 3371.65
2036 | 6 | 10 | 8 | 3553.0541
2036 | 6 | 10 | 9 | 3710.6288
2036 | 6 | 10 | 10 | 3944.5075
2036 | 6 | 10 | 11 | 4089.5293
2036 | 6 | 10 | 12 | 4259.3327
2036 | 6 | 10 | 13 | 4301.0242
2036 | 6 | 10 | 14 | 4332.0005
2036 | 6 | 10 | 15 | 4253.6619
2036 | 6 | 10 | 16 | 4200.3753
2036 | 6 | 10 | 17 | 3987.9434
2036 | 6 | 10 | 18 | 3798.4836
2036 | 6 | 10 | 19 | 3686.6143
2036 | 6 | 10 | 20 | 3662.9058
2036 | 6 | 10 | 21 | 3522.7424
2036 | 6 | 10 | 22 | 3312.9425
2036 | 6 | 10 | 23 | 3010.2147
2036 | 6 | 11 | 0 | 2878.444
2036 | 6 | 11 | 1 | 2786.32
2036 | 6 | 11 | 2 | 2697.5225
2036 | 6 | 11 | 3 | 2725.4928
2036 | 6 | 11 | 4 | 2796.488
2036 | 6 | 11 | 5 | 2993.5774
2036 | 6 | 11 | 6 | 3184.5482
2036 | 6 | 11 | 7 | 3265.0943
2036 | 6 | 11 | 8 | 3441.5938
2036 | 6 | 11 | 9 | 3495.4967
2036 | 6 | 11 | 10 | 3584.9251
2036 | 6 | 11 | 11 | 3701.3854
2036 | 6 | 11 | 12 | 3860.6324
2036 | 6 | 11 | 13 | 3920.5722
2036 | 6 | 11 | 14 | 3981.4661
2036 | 6 | 11 | 15 | 3960.205
2036 | 6 | 11 | 16 | 3990.664
2036 | 6 | 11 | 17 | 3961.5506
2036 | 6 | 11 | 18 | 3949.1036
2036 | 6 | 11 | 19 | 3794.318
2036 | 6 | 11 | 20 | 3776.4151
2036 | 6 | 11 | 21 | 3631.1071
2036 | 6 | 11 | 22 | 3320.3928
2036 | 6 | 11 | 23 | 3052.5372
2036 | 6 | 12 | 0 | 2828.5105
2036 | 6 | 12 | 1 | 2715.484
2036 | 6 | 12 | 2 | 2645.6406
2036 | 6 | 12 | 3 | 2654.2182
2036 | 6 | 12 | 4 | 2711.2301
2036 | 6 | 12 | 5 | 2910.9516
2036 | 6 | 12 | 6 | 3082.0445
2036 | 6 | 12 | 7 | 3329.5163
2036 | 6 | 12 | 8 | 3480.3126
2036 | 6 | 12 | 9 | 3703.9045
2036 | 6 | 12 | 10 | 3817.164
2036 | 6 | 12 | 11 | 4029.5607
2036 | 6 | 12 | 12 | 4084.3449
2036 | 6 | 12 | 13 | 4145.8725
2036 | 6 | 12 | 14 | 4239.451
2036 | 6 | 12 | 15 | 4234.5782
2036 | 6 | 12 | 16 | 4295.0298
2036 | 6 | 12 | 17 | 4321.6726
2036 | 6 | 12 | 18 | 4207.2143
2036 | 6 | 12 | 19 | 4076.193
2036 | 6 | 12 | 20 | 4009.1589
2036 | 6 | 12 | 21 | 3780.2009
2036 | 6 | 12 | 22 | 3487.7906
2036 | 6 | 12 | 23 | 3174.0023
2036 | 6 | 13 | 0 | 2978.2377
2036 | 6 | 13 | 1 | 2843.1003
2036 | 6 | 13 | 2 | 2736.867
2036 | 6 | 13 | 3 | 2717.7674
2036 | 6 | 13 | 4 | 2827.0694
2036 | 6 | 13 | 5 | 2995.2432
2036 | 6 | 13 | 6 | 3161.8433
2036 | 6 | 13 | 7 | 3398.1316
2036 | 6 | 13 | 8 | 3463.392
2036 | 6 | 13 | 9 | 3566.2692
2036 | 6 | 13 | 10 | 3610.5865
2036 | 6 | 13 | 11 | 3705.5447
2036 | 6 | 13 | 12 | 3907.7918
2036 | 6 | 13 | 13 | 3869.2752
2036 | 6 | 13 | 14 | 3927.0474
2036 | 6 | 13 | 15 | 3988.5677
2036 | 6 | 13 | 16 | 3984.8263
2036 | 6 | 13 | 17 | 4031.631
2036 | 6 | 13 | 18 | 3811.0612
2036 | 6 | 13 | 19 | 3687.8282
2036 | 6 | 13 | 20 | 3563.0968
2036 | 6 | 13 | 21 | 3436.9293
2036 | 6 | 13 | 22 | 3126.9926
2036 | 6 | 13 | 23 | 2833.0984
2036 | 6 | 14 | 0 | 2704.4205
2036 | 6 | 14 | 1 | 2589.0565
2036 | 6 | 14 | 2 | 2550.7374
2036 | 6 | 14 | 3 | 2494.2925
2036 | 6 | 14 | 4 | 2496.9789
2036 | 6 | 14 | 5 | 2498.4504
2036 | 6 | 14 | 6 | 2499.1822
2036 | 6 | 14 | 7 | 2658.8837
2036 | 6 | 14 | 8 | 2771.3377
2036 | 6 | 14 | 9 | 2905.8175
2036 | 6 | 14 | 10 | 2942.4015
2036 | 6 | 14 | 11 | 3143.4282
2036 | 6 | 14 | 12 | 3176.8022
2036 | 6 | 14 | 13 | 3296.8622
2036 | 6 | 14 | 14 | 3414.5406
2036 | 6 | 14 | 15 | 3526.714
2036 | 6 | 14 | 16 | 3601.7749
2036 | 6 | 14 | 17 | 3568.3322
2036 | 6 | 14 | 18 | 3517.7766
2036 | 6 | 14 | 19 | 3436.7694
2036 | 6 | 14 | 20 | 3324.1301
2036 | 6 | 14 | 21 | 3160.0564
2036 | 6 | 14 | 22 | 2894.0708
2036 | 6 | 14 | 23 | 2669.2484
2036 | 6 | 15 | 0 | 2545.9448
2036 | 6 | 15 | 1 | 2470.5317
2036 | 6 | 15 | 2 | 2414.6753
2036 | 6 | 15 | 3 | 2412.7632
2036 | 6 | 15 | 4 | 2378.5203
2036 | 6 | 15 | 5 | 2351.1048
2036 | 6 | 15 | 6 | 2383.2947
2036 | 6 | 15 | 7 | 2563.2988
2036 | 6 | 15 | 8 | 2711.6929
2036 | 6 | 15 | 9 | 2907.366
2036 | 6 | 15 | 10 | 3128.4585
2036 | 6 | 15 | 11 | 3448.2923
2036 | 6 | 15 | 12 | 3643.6629
2036 | 6 | 15 | 13 | 3889.1811
2036 | 6 | 15 | 14 | 4020.7163
2036 | 6 | 15 | 15 | 4196.3507
2036 | 6 | 15 | 16 | 4280.7882
2036 | 6 | 15 | 17 | 4278.0621
2036 | 6 | 15 | 18 | 4207.3294
2036 | 6 | 15 | 19 | 4089.3262
2036 | 6 | 15 | 20 | 3970.9732
2036 | 6 | 15 | 21 | 3824.6162
2036 | 6 | 15 | 22 | 3477.2934
2036 | 6 | 15 | 23 | 3169.5134
2036 | 6 | 16 | 0 | 2994.4928
2036 | 6 | 16 | 1 | 2838.113
2036 | 6 | 16 | 2 | 2796.0261
2036 | 6 | 16 | 3 | 2784.2345
2036 | 6 | 16 | 4 | 2914.2131
2036 | 6 | 16 | 5 | 3105.7512
2036 | 6 | 16 | 6 | 3341.1328
2036 | 6 | 16 | 7 | 3634.7955
2036 | 6 | 16 | 8 | 3966.9282
2036 | 6 | 16 | 9 | 4308.748
2036 | 6 | 16 | 10 | 4550.571
2036 | 6 | 16 | 11 | 4813.226
2036 | 6 | 16 | 12 | 4918.124
2036 | 6 | 16 | 13 | 5041.2185
2036 | 6 | 16 | 14 | 5114.1283
2036 | 6 | 16 | 15 | 5193.7278
2036 | 6 | 16 | 16 | 5145.273
2036 | 6 | 16 | 17 | 5079.9298
2036 | 6 | 16 | 18 | 5003.913
2036 | 6 | 16 | 19 | 4891.0022
2036 | 6 | 16 | 20 | 4724.885
2036 | 6 | 16 | 21 | 4528.8771
2036 | 6 | 16 | 22 | 4156.6055
2036 | 6 | 16 | 23 | 3828.829
2036 | 6 | 17 | 0 | 3526.0261
2036 | 6 | 17 | 1 | 3325.992
2036 | 6 | 17 | 2 | 3188.3337
2036 | 6 | 17 | 3 | 3065.3436
2036 | 6 | 17 | 4 | 3134.7099
2036 | 6 | 17 | 5 | 3275.3499
2036 | 6 | 17 | 6 | 3532.7471
2036 | 6 | 17 | 7 | 3813.3604
2036 | 6 | 17 | 8 | 4133.1204
2036 | 6 | 17 | 9 | 4439.3134
2036 | 6 | 17 | 10 | 4711.7118
2036 | 6 | 17 | 11 | 4948.0018
2036 | 6 | 17 | 12 | 5049.3236
2036 | 6 | 17 | 13 | 5160.0649
2036 | 6 | 17 | 14 | 5238.1337
2036 | 6 | 17 | 15 | 5417.8995
2036 | 6 | 17 | 16 | 5394.478
2036 | 6 | 17 | 17 | 5222.5575
2036 | 6 | 17 | 18 | 5133.8512
2036 | 6 | 17 | 19 | 5002.9372
2036 | 6 | 17 | 20 | 4893.0536
2036 | 6 | 17 | 21 | 4627.9908
2036 | 6 | 17 | 22 | 4297.5543
2036 | 6 | 17 | 23 | 3992.3377
2036 | 6 | 18 | 0 | 3686.3512
2036 | 6 | 18 | 1 | 3467.1019
2036 | 6 | 18 | 2 | 3354.6133
2036 | 6 | 18 | 3 | 3250.324
2036 | 6 | 18 | 4 | 3326.196
2036 | 6 | 18 | 5 | 3439.3004
2036 | 6 | 18 | 6 | 3696.7055
2036 | 6 | 18 | 7 | 3993.1748
2036 | 6 | 18 | 8 | 4302.1538
2036 | 6 | 18 | 9 | 4590.5573
2036 | 6 | 18 | 10 | 4774.9328
2036 | 6 | 18 | 11 | 4990.3768
2036 | 6 | 18 | 12 | 5168.6469
2036 | 6 | 18 | 13 | 5297.7967
2036 | 6 | 18 | 14 | 5424.2501
2036 | 6 | 18 | 15 | 5480.8204
2036 | 6 | 18 | 16 | 5395.2615
2036 | 6 | 18 | 17 | 5432.2199
2036 | 6 | 18 | 18 | 5259.0637
2036 | 6 | 18 | 19 | 5071.6683
2036 | 6 | 18 | 20 | 4927.9677
2036 | 6 | 18 | 21 | 4725.323
2036 | 6 | 18 | 22 | 4363.3399
2036 | 6 | 18 | 23 | 4055.5293
2036 | 6 | 19 | 0 | 3765.2056
2036 | 6 | 19 | 1 | 3541.0817
2036 | 6 | 19 | 2 | 3414.5251
2036 | 6 | 19 | 3 | 3299.6827
2036 | 6 | 19 | 4 | 3398.1855
2036 | 6 | 19 | 5 | 3556.3698
2036 | 6 | 19 | 6 | 3702.7396
2036 | 6 | 19 | 7 | 4006.7403
2036 | 6 | 19 | 8 | 4294.0648
2036 | 6 | 19 | 9 | 4544.6013
2036 | 6 | 19 | 10 | 4764.889
2036 | 6 | 19 | 11 | 4995.2562
2036 | 6 | 19 | 12 | 5256.6031
2036 | 6 | 19 | 13 | 5357.7677
2036 | 6 | 19 | 14 | 5420.9671
2036 | 6 | 19 | 15 | 5409.1889
2036 | 6 | 19 | 16 | 5362.6909
2036 | 6 | 19 | 17 | 5256.2428
2036 | 6 | 19 | 18 | 5055.012
2036 | 6 | 19 | 19 | 4830.2372
2036 | 6 | 19 | 20 | 4722.3575
2036 | 6 | 19 | 21 | 4487.837
2036 | 6 | 19 | 22 | 4161.3255
2036 | 6 | 19 | 23 | 3822.4366
2036 | 6 | 20 | 0 | 3545.4873
2036 | 6 | 20 | 1 | 3354.3654
2036 | 6 | 20 | 2 | 3258.2502
2036 | 6 | 20 | 3 | 3177.9351
2036 | 6 | 20 | 4 | 3189.6492
2036 | 6 | 20 | 5 | 3412.4934
2036 | 6 | 20 | 6 | 3567.1615
2036 | 6 | 20 | 7 | 3850.8307
2036 | 6 | 20 | 8 | 4133.8976
2036 | 6 | 20 | 9 | 4483.8023
2036 | 6 | 20 | 10 | 4656.672
2036 | 6 | 20 | 11 | 4885.3169
2036 | 6 | 20 | 12 | 5056.0616
2036 | 6 | 20 | 13 | 5122.0211
2036 | 6 | 20 | 14 | 5102.0057
2036 | 6 | 20 | 15 | 4989.6075
2036 | 6 | 20 | 16 | 4781.1502
2036 | 6 | 20 | 17 | 4541.5281
2036 | 6 | 20 | 18 | 4306.3898
2036 | 6 | 20 | 19 | 4173.2331
2036 | 6 | 20 | 20 | 4134.7597
2036 | 6 | 20 | 21 | 3914.5406
2036 | 6 | 20 | 22 | 3664.2764
2036 | 6 | 20 | 23 | 3393.8223
2036 | 6 | 21 | 0 | 3194.0922
2036 | 6 | 21 | 1 | 3002.3726
2036 | 6 | 21 | 2 | 2899.9452
2036 | 6 | 21 | 3 | 2798.875
2036 | 6 | 21 | 4 | 2828.9948
2036 | 6 | 21 | 5 | 2830.6842
2036 | 6 | 21 | 6 | 2908.6363
2036 | 6 | 21 | 7 | 3213.9305
2036 | 6 | 21 | 8 | 3468.842
2036 | 6 | 21 | 9 | 3793.0176
2036 | 6 | 21 | 10 | 4074.8109
2036 | 6 | 21 | 11 | 4249.1261
2036 | 6 | 21 | 12 | 4369.8084
2036 | 6 | 21 | 13 | 4487.4398
2036 | 6 | 21 | 14 | 4573.4843
2036 | 6 | 21 | 15 | 4640.9141
2036 | 6 | 21 | 16 | 4644.349
2036 | 6 | 21 | 17 | 4603.3208
2036 | 6 | 21 | 18 | 4486.2357
2036 | 6 | 21 | 19 | 4358.8046
2036 | 6 | 21 | 20 | 4235.1599
2036 | 6 | 21 | 21 | 3975.4493
2036 | 6 | 21 | 22 | 3650.8245
2036 | 6 | 21 | 23 | 3366.1858
2036 | 6 | 22 | 0 | 3082.5115
2036 | 6 | 22 | 1 | 2907.8189
2036 | 6 | 22 | 2 | 2785.1114
2036 | 6 | 22 | 3 | 2698.4798
2036 | 6 | 22 | 4 | 2659.6098
2036 | 6 | 22 | 5 | 2636.2919
2036 | 6 | 22 | 6 | 2698.5382
2036 | 6 | 22 | 7 | 2940.9966
2036 | 6 | 22 | 8 | 3265.0075
2036 | 6 | 22 | 9 | 3577.5926
2036 | 6 | 22 | 10 | 3853.9301
2036 | 6 | 22 | 11 | 4096.5462
2036 | 6 | 22 | 12 | 4277.0928
2036 | 6 | 22 | 13 | 4406.0709
2036 | 6 | 22 | 14 | 4483.3087
2036 | 6 | 22 | 15 | 4541.2975
2036 | 6 | 22 | 16 | 4537.6493
2036 | 6 | 22 | 17 | 4536.2031
2036 | 6 | 22 | 18 | 4507.2612
2036 | 6 | 22 | 19 | 4373.3842
2036 | 6 | 22 | 20 | 4300.9607
2036 | 6 | 22 | 21 | 4088.0279
2036 | 6 | 22 | 22 | 3736.7388
2036 | 6 | 22 | 23 | 3467.8196
2036 | 6 | 23 | 0 | 3269.9913
2036 | 6 | 23 | 1 | 3081.9893
2036 | 6 | 23 | 2 | 3049.8705
2036 | 6 | 23 | 3 | 2936.3176
2036 | 6 | 23 | 4 | 3074.2824
2036 | 6 | 23 | 5 | 3212.8534
2036 | 6 | 23 | 6 | 3462.2162
2036 | 6 | 23 | 7 | 3814.3468
2036 | 6 | 23 | 8 | 4110.9042
2036 | 6 | 23 | 9 | 4456.0507
2036 | 6 | 23 | 10 | 4674.3066
2036 | 6 | 23 | 11 | 4974.0897
2036 | 6 | 23 | 12 | 5148.8492
2036 | 6 | 23 | 13 | 5281.1278
2036 | 6 | 23 | 14 | 5369.1441
2036 | 6 | 23 | 15 | 5248.8638
2036 | 6 | 23 | 16 | 5186.9522
2036 | 6 | 23 | 17 | 5033.6914
2036 | 6 | 23 | 18 | 4831.7014
2036 | 6 | 23 | 19 | 4614.3322
2036 | 6 | 23 | 20 | 4475.0435
2036 | 6 | 23 | 21 | 4241.2396
2036 | 6 | 23 | 22 | 3909.6166
2036 | 6 | 23 | 23 | 3566.3526
2036 | 6 | 24 | 0 | 3359.8803
2036 | 6 | 24 | 1 | 3164.1262
2036 | 6 | 24 | 2 | 3065.5976
2036 | 6 | 24 | 3 | 2998.7212
2036 | 6 | 24 | 4 | 3067.3346
2036 | 6 | 24 | 5 | 3301.4863
2036 | 6 | 24 | 6 | 3519.3165
2036 | 6 | 24 | 7 | 3738.3217
2036 | 6 | 24 | 8 | 4024.1941
2036 | 6 | 24 | 9 | 4209.1154
2036 | 6 | 24 | 10 | 4445.1395
2036 | 6 | 24 | 11 | 4575.5527
2036 | 6 | 24 | 12 | 4658.9245
2036 | 6 | 24 | 13 | 4785.1061
2036 | 6 | 24 | 14 | 4768.5268
2036 | 6 | 24 | 15 | 4807.2203
2036 | 6 | 24 | 16 | 4818.9372
2036 | 6 | 24 | 17 | 4677.9479
2036 | 6 | 24 | 18 | 4490.5529
2036 | 6 | 24 | 19 | 4306.1711
2036 | 6 | 24 | 20 | 4213.6906
2036 | 6 | 24 | 21 | 4035.122
2036 | 6 | 24 | 22 | 3732.4362
2036 | 6 | 24 | 23 | 3454.9637
2036 | 6 | 25 | 0 | 3279.5162
2036 | 6 | 25 | 1 | 3111.99
2036 | 6 | 25 | 2 | 3066.7235
2036 | 6 | 25 | 3 | 3009.8504
2036 | 6 | 25 | 4 | 3088.4137
2036 | 6 | 25 | 5 | 3334.8677
2036 | 6 | 25 | 6 | 3398.4668
2036 | 6 | 25 | 7 | 3636.3711
2036 | 6 | 25 | 8 | 3863.8712
2036 | 6 | 25 | 9 | 4082.3401
2036 | 6 | 25 | 10 | 4325.4005
2036 | 6 | 25 | 11 | 4517.2099
2036 | 6 | 25 | 12 | 4622.2916
2036 | 6 | 25 | 13 | 4750.534
2036 | 6 | 25 | 14 | 4823.0306
2036 | 6 | 25 | 15 | 4839.1578
2036 | 6 | 25 | 16 | 4798.492
2036 | 6 | 25 | 17 | 4793.0868
2036 | 6 | 25 | 18 | 4663.0577
2036 | 6 | 25 | 19 | 4529.474
2036 | 6 | 25 | 20 | 4415.5079
2036 | 6 | 25 | 21 | 4280.4986
2036 | 6 | 25 | 22 | 3841.5844
2036 | 6 | 25 | 23 | 3546.9403
2036 | 6 | 26 | 0 | 3318.3169
2036 | 6 | 26 | 1 | 3139.3368
2036 | 6 | 26 | 2 | 3004.8692
2036 | 6 | 26 | 3 | 2981.8537
2036 | 6 | 26 | 4 | 3000.8209
2036 | 6 | 26 | 5 | 3225.9428
2036 | 6 | 26 | 6 | 3450.3827
2036 | 6 | 26 | 7 | 3681.8933
2036 | 6 | 26 | 8 | 3988.6786
2036 | 6 | 26 | 9 | 4247.707
2036 | 6 | 26 | 10 | 4478.6402
2036 | 6 | 26 | 11 | 4649.2389
2036 | 6 | 26 | 12 | 4775.611
2036 | 6 | 26 | 13 | 4932.0989
2036 | 6 | 26 | 14 | 4982.9515
2036 | 6 | 26 | 15 | 5013.3035
2036 | 6 | 26 | 16 | 4987.2216
2036 | 6 | 26 | 17 | 4834.6607
2036 | 6 | 26 | 18 | 4704.3499
2036 | 6 | 26 | 19 | 4560.6503
2036 | 6 | 26 | 20 | 4510.2301
2036 | 6 | 26 | 21 | 4311.2154
2036 | 6 | 26 | 22 | 3924.4358
2036 | 6 | 26 | 23 | 3653.6353
2036 | 6 | 27 | 0 | 3375.6352
2036 | 6 | 27 | 1 | 3210.3597
2036 | 6 | 27 | 2 | 3047.0371
2036 | 6 | 27 | 3 | 3038.3251
2036 | 6 | 27 | 4 | 3089.9419
2036 | 6 | 27 | 5 | 3173.0298
2036 | 6 | 27 | 6 | 3464.3874
2036 | 6 | 27 | 7 | 3707.9971
2036 | 6 | 27 | 8 | 3977.4159
2036 | 6 | 27 | 9 | 4273.6485
2036 | 6 | 27 | 10 | 4534.7303
2036 | 6 | 27 | 11 | 4717.5441
2036 | 6 | 27 | 12 | 4941.0752
2036 | 6 | 27 | 13 | 4963.2724
2036 | 6 | 27 | 14 | 5029.0428
2036 | 6 | 27 | 15 | 4999.6986
2036 | 6 | 27 | 16 | 4839.792
2036 | 6 | 27 | 17 | 4737.7931
2036 | 6 | 27 | 18 | 4488.8466
2036 | 6 | 27 | 19 | 4397.2843
2036 | 6 | 27 | 20 | 4316.1083
2036 | 6 | 27 | 21 | 4151.1142
2036 | 6 | 27 | 22 | 3787.9366
2036 | 6 | 27 | 23 | 3538.7196
2036 | 6 | 28 | 0 | 3289.8448
2036 | 6 | 28 | 1 | 3157.5613
2036 | 6 | 28 | 2 | 2974.921
2036 | 6 | 28 | 3 | 2917.8465
2036 | 6 | 28 | 4 | 2903.5019
2036 | 6 | 28 | 5 | 2915.8836
2036 | 6 | 28 | 6 | 2967.9261
2036 | 6 | 28 | 7 | 3147.0221
2036 | 6 | 28 | 8 | 3384.454
2036 | 6 | 28 | 9 | 3545.2252
2036 | 6 | 28 | 10 | 3726.4892
2036 | 6 | 28 | 11 | 3812.8429
2036 | 6 | 28 | 12 | 3870.2542
2036 | 6 | 28 | 13 | 4024.6092
2036 | 6 | 28 | 14 | 4179.0856
2036 | 6 | 28 | 15 | 4249.1915
2036 | 6 | 28 | 16 | 4309.8741
2036 | 6 | 28 | 17 | 4242.7469
2036 | 6 | 28 | 18 | 4153.9836
2036 | 6 | 28 | 19 | 4031.9086
2036 | 6 | 28 | 20 | 3930.9243
2036 | 6 | 28 | 21 | 3756.1249
2036 | 6 | 28 | 22 | 3548.8698
2036 | 6 | 28 | 23 | 3299.4362
2036 | 6 | 29 | 0 | 3095.4913
2036 | 6 | 29 | 1 | 2979.5766
2036 | 6 | 29 | 2 | 2865.2514
2036 | 6 | 29 | 3 | 2781.7057
2036 | 6 | 29 | 4 | 2780.0485
2036 | 6 | 29 | 5 | 2766.4048
2036 | 6 | 29 | 6 | 2817.4584
2036 | 6 | 29 | 7 | 3026.1935
2036 | 6 | 29 | 8 | 3324.4843
2036 | 6 | 29 | 9 | 3545.8847
2036 | 6 | 29 | 10 | 3644.0292
2036 | 6 | 29 | 11 | 3799.0003
2036 | 6 | 29 | 12 | 3967.7008
2036 | 6 | 29 | 13 | 4076.6347
2036 | 6 | 29 | 14 | 4187.4896
2036 | 6 | 29 | 15 | 4216.1334
2036 | 6 | 29 | 16 | 4219.9164
2036 | 6 | 29 | 17 | 4186.1468
2036 | 6 | 29 | 18 | 4183.644
2036 | 6 | 29 | 19 | 4014.2996
2036 | 6 | 29 | 20 | 3922.3577
2036 | 6 | 29 | 21 | 3750.7942
2036 | 6 | 29 | 22 | 3422.4134
2036 | 6 | 29 | 23 | 3185.3444
2036 | 6 | 30 | 0 | 3001.0441
2036 | 6 | 30 | 1 | 2890.051
2036 | 6 | 30 | 2 | 2821.2698
2036 | 6 | 30 | 3 | 2868.6996
2036 | 6 | 30 | 4 | 2967.2359
2036 | 6 | 30 | 5 | 3182.7115
2036 | 6 | 30 | 6 | 3369.1417
2036 | 6 | 30 | 7 | 3560.0862
2036 | 6 | 30 | 8 | 3705.3528
2036 | 6 | 30 | 9 | 3942.2375
2036 | 6 | 30 | 10 | 4125.6413
2036 | 6 | 30 | 11 | 4314.419
2036 | 6 | 30 | 12 | 4524.2178
2036 | 6 | 30 | 13 | 4700.2305
2036 | 6 | 30 | 14 | 4826.2397
2036 | 6 | 30 | 15 | 4967.228
2036 | 6 | 30 | 16 | 5039.1195
2036 | 6 | 30 | 17 | 5035.9311
2036 | 6 | 30 | 18 | 4942.4901
2036 | 6 | 30 | 19 | 4794.9827
2036 | 6 | 30 | 20 | 4747.1753
2036 | 6 | 30 | 21 | 4561.6282
2036 | 6 | 30 | 22 | 4271.3089
2036 | 6 | 30 | 23 | 3915.188
2036 | 7 | 1 | 0 | 4191.7716
2036 | 7 | 1 | 1 | 3969.2821
2036 | 7 | 1 | 2 | 3818.1652
2036 | 7 | 1 | 3 | 3792.1433
2036 | 7 | 1 | 4 | 3858.9844
2036 | 7 | 1 | 5 | 4094.3595
2036 | 7 | 1 | 6 | 4245.223
2036 | 7 | 1 | 7 | 4604.6921
2036 | 7 | 1 | 8 | 4803.9538
2036 | 7 | 1 | 9 | 4973.2103
2036 | 7 | 1 | 10 | 5201.9247
2036 | 7 | 1 | 11 | 5411.9726
2036 | 7 | 1 | 12 | 5593.2644
2036 | 7 | 1 | 13 | 5632.5434
2036 | 7 | 1 | 14 | 5708.4362
2036 | 7 | 1 | 15 | 5734.1967
2036 | 7 | 1 | 16 | 5731.0947
2036 | 7 | 1 | 17 | 5723.3348
2036 | 7 | 1 | 18 | 5618.9572
2036 | 7 | 1 | 19 | 5440.1404
2036 | 7 | 1 | 20 | 5180.92
2036 | 7 | 1 | 21 | 4867.5269
2036 | 7 | 1 | 22 | 4458.912
2036 | 7 | 1 | 23 | 4073.6967
2036 | 7 | 2 | 0 | 3799.3698
2036 | 7 | 2 | 1 | 3600.7999
2036 | 7 | 2 | 2 | 3447.4674
2036 | 7 | 2 | 3 | 3355.5118
2036 | 7 | 2 | 4 | 3406.7941
2036 | 7 | 2 | 5 | 3627.5752
2036 | 7 | 2 | 6 | 3807.3116
2036 | 7 | 2 | 7 | 4056.1953
2036 | 7 | 2 | 8 | 4259.5014
2036 | 7 | 2 | 9 | 4460.0879
2036 | 7 | 2 | 10 | 4703.064
2036 | 7 | 2 | 11 | 4938.5126
2036 | 7 | 2 | 12 | 5112.3954
2036 | 7 | 2 | 13 | 5236.3848
2036 | 7 | 2 | 14 | 5375.6224
2036 | 7 | 2 | 15 | 5338.1024
2036 | 7 | 2 | 16 | 5187.7914
2036 | 7 | 2 | 17 | 5097.2354
2036 | 7 | 2 | 18 | 4936.0944
2036 | 7 | 2 | 19 | 4849.6241
2036 | 7 | 2 | 20 | 4751.0049
2036 | 7 | 2 | 21 | 4573.6557
2036 | 7 | 2 | 22 | 4157.1218
2036 | 7 | 2 | 23 | 3809.8561
2036 | 7 | 3 | 0 | 3554.0241
2036 | 7 | 3 | 1 | 3355.8976
2036 | 7 | 3 | 2 | 3201.7015
2036 | 7 | 3 | 3 | 3158.3959
2036 | 7 | 3 | 4 | 3157.608
2036 | 7 | 3 | 5 | 3303.8548
2036 | 7 | 3 | 6 | 3458.6101
2036 | 7 | 3 | 7 | 3705.2759
2036 | 7 | 3 | 8 | 3868.2286
2036 | 7 | 3 | 9 | 4038.5369
2036 | 7 | 3 | 10 | 4090.4241
2036 | 7 | 3 | 11 | 4240.9505
2036 | 7 | 3 | 12 | 4313.2357
2036 | 7 | 3 | 13 | 4371.9362
2036 | 7 | 3 | 14 | 4361.8617
2036 | 7 | 3 | 15 | 4377.1958
2036 | 7 | 3 | 16 | 4264.0789
2036 | 7 | 3 | 17 | 4220.1427
2036 | 7 | 3 | 18 | 4004.6557
2036 | 7 | 3 | 19 | 3847.5909
2036 | 7 | 3 | 20 | 3822.7353
2036 | 7 | 3 | 21 | 3686.2136
2036 | 7 | 3 | 22 | 3408.3518
2036 | 7 | 3 | 23 | 3148.6224
2036 | 7 | 4 | 0 | 2930.7792
2036 | 7 | 4 | 1 | 2766.7894
2036 | 7 | 4 | 2 | 2686.8326
2036 | 7 | 4 | 3 | 2639.3468
2036 | 7 | 4 | 4 | 2638.5328
2036 | 7 | 4 | 5 | 2610.5247
2036 | 7 | 4 | 6 | 2565.1944
2036 | 7 | 4 | 7 | 2685.7664
2036 | 7 | 4 | 8 | 2926.6523
2036 | 7 | 4 | 9 | 3125.4819
2036 | 7 | 4 | 10 | 3205.8086
2036 | 7 | 4 | 11 | 3381.5851
2036 | 7 | 4 | 12 | 3481.8731
2036 | 7 | 4 | 13 | 3587.6641
2036 | 7 | 4 | 14 | 3703.7521
2036 | 7 | 4 | 15 | 3895.4353
2036 | 7 | 4 | 16 | 3958.487
2036 | 7 | 4 | 17 | 3934.5466
2036 | 7 | 4 | 18 | 3820.8915
2036 | 7 | 4 | 19 | 3591.0905
2036 | 7 | 4 | 20 | 3457.8875
2036 | 7 | 4 | 21 | 3266.091
2036 | 7 | 4 | 22 | 3126.5364
2036 | 7 | 4 | 23 | 2907.1876
2036 | 7 | 5 | 0 | 2735.1482
2036 | 7 | 5 | 1 | 2633.8621
2036 | 7 | 5 | 2 | 2562.6369
2036 | 7 | 5 | 3 | 2510.7345
2036 | 7 | 5 | 4 | 2536.2018
2036 | 7 | 5 | 5 | 2528.1691
2036 | 7 | 5 | 6 | 2551.8743
2036 | 7 | 5 | 7 | 2659.7992
2036 | 7 | 5 | 8 | 2840.4478
2036 | 7 | 5 | 9 | 3086.3758
2036 | 7 | 5 | 10 | 3272.3297
2036 | 7 | 5 | 11 | 3410.827
2036 | 7 | 5 | 12 | 3668.019
2036 | 7 | 5 | 13 | 3846.0206
2036 | 7 | 5 | 14 | 4028.9702
2036 | 7 | 5 | 15 | 4223.9185
2036 | 7 | 5 | 16 | 4285.7524
2036 | 7 | 5 | 17 | 4350.8464
2036 | 7 | 5 | 18 | 4183.7073
2036 | 7 | 5 | 19 | 3982.577
2036 | 7 | 5 | 20 | 3848.498
2036 | 7 | 5 | 21 | 3627.945
2036 | 7 | 5 | 22 | 3349.6664
2036 | 7 | 5 | 23 | 3112.4091
2036 | 7 | 6 | 0 | 2914.058
2036 | 7 | 6 | 1 | 2766.8724
2036 | 7 | 6 | 2 | 2638.4156
2036 | 7 | 6 | 3 | 2636.5008
2036 | 7 | 6 | 4 | 2617.8615
2036 | 7 | 6 | 5 | 2620.0321
2036 | 7 | 6 | 6 | 2646.8451
2036 | 7 | 6 | 7 | 2873.1772
2036 | 7 | 6 | 8 | 3068.0566
2036 | 7 | 6 | 9 | 3456.3645
2036 | 7 | 6 | 10 | 3721.0763
2036 | 7 | 6 | 11 | 3976.5902
2036 | 7 | 6 | 12 | 4177.0976
2036 | 7 | 6 | 13 | 4380.1512
2036 | 7 | 6 | 14 | 4570.3215
2036 | 7 | 6 | 15 | 4654.7726
2036 | 7 | 6 | 16 | 4795.6053
2036 | 7 | 6 | 17 | 4712.0356
2036 | 7 | 6 | 18 | 4626.5032
2036 | 7 | 6 | 19 | 4472.0902
2036 | 7 | 6 | 20 | 4443.1629
2036 | 7 | 6 | 21 | 4243.3105
2036 | 7 | 6 | 22 | 3928.8928
2036 | 7 | 6 | 23 | 3628.5073
2036 | 7 | 7 | 0 | 3418.2489
2036 | 7 | 7 | 1 | 3232.8772
2036 | 7 | 7 | 2 | 3098.0947
2036 | 7 | 7 | 3 | 3134.9678
2036 | 7 | 7 | 4 | 3215.6893
2036 | 7 | 7 | 5 | 3432.2912
2036 | 7 | 7 | 6 | 3640.4172
2036 | 7 | 7 | 7 | 4055.9716
2036 | 7 | 7 | 8 | 4415.6763
2036 | 7 | 7 | 9 | 4707.4986
2036 | 7 | 7 | 10 | 4934.7658
2036 | 7 | 7 | 11 | 5151.4212
2036 | 7 | 7 | 12 | 5303.8183
2036 | 7 | 7 | 13 | 5407.0034
2036 | 7 | 7 | 14 | 5522.8247
2036 | 7 | 7 | 15 | 5565.0775
2036 | 7 | 7 | 16 | 5544.0545
2036 | 7 | 7 | 17 | 5495.4803
2036 | 7 | 7 | 18 | 5276.2648
2036 | 7 | 7 | 19 | 5155.5814
2036 | 7 | 7 | 20 | 5031.0133
2036 | 7 | 7 | 21 | 4766.2891
2036 | 7 | 7 | 22 | 4401.6147
2036 | 7 | 7 | 23 | 4086.1167
2036 | 7 | 8 | 0 | 3764.4771
2036 | 7 | 8 | 1 | 3630.8097
2036 | 7 | 8 | 2 | 3478.6001
2036 | 7 | 8 | 3 | 3493.7199
2036 | 7 | 8 | 4 | 3568.5016
2036 | 7 | 8 | 5 | 3875.0278
2036 | 7 | 8 | 6 | 4079.3126
2036 | 7 | 8 | 7 | 4234.22
2036 | 7 | 8 | 8 | 4552.6235
2036 | 7 | 8 | 9 | 4767.3584
2036 | 7 | 8 | 10 | 4960.0505
2036 | 7 | 8 | 11 | 5095.9196
2036 | 7 | 8 | 12 | 5288.5971
2036 | 7 | 8 | 13 | 5376.6241
2036 | 7 | 8 | 14 | 5476.9253
2036 | 7 | 8 | 15 | 5454.7887
2036 | 7 | 8 | 16 | 5460.3382
2036 | 7 | 8 | 17 | 5421.4493
2036 | 7 | 8 | 18 | 5285.9498
2036 | 7 | 8 | 19 | 5152.3593
2036 | 7 | 8 | 20 | 5094.0108
2036 | 7 | 8 | 21 | 4872.2354
2036 | 7 | 8 | 22 | 4521.2474
2036 | 7 | 8 | 23 | 4169.5118
2036 | 7 | 9 | 0 | 3824.8353
2036 | 7 | 9 | 1 | 3615.9811
2036 | 7 | 9 | 2 | 3437.6651
2036 | 7 | 9 | 3 | 3434.9426
2036 | 7 | 9 | 4 | 3461.5386
2036 | 7 | 9 | 5 | 3646.0661
2036 | 7 | 9 | 6 | 3849.2335
2036 | 7 | 9 | 7 | 4128.1774
2036 | 7 | 9 | 8 | 4450.3346
2036 | 7 | 9 | 9 | 4710.0749
2036 | 7 | 9 | 10 | 4876.5816
2036 | 7 | 9 | 11 | 5030.4549
2036 | 7 | 9 | 12 | 5166.7896
2036 | 7 | 9 | 13 | 5274.5204
2036 | 7 | 9 | 14 | 5345.9116
2036 | 7 | 9 | 15 | 5376.241
2036 | 7 | 9 | 16 | 5406.4565
2036 | 7 | 9 | 17 | 5310.33
2036 | 7 | 9 | 18 | 5221.266
2036 | 7 | 9 | 19 | 5071.2346
2036 | 7 | 9 | 20 | 4964.9325
2036 | 7 | 9 | 21 | 4723.9085
2036 | 7 | 9 | 22 | 4332.2454
2036 | 7 | 9 | 23 | 3956.1666
2036 | 7 | 10 | 0 | 3642.4477
2036 | 7 | 10 | 1 | 3446.9778
2036 | 7 | 10 | 2 | 3326.8289
2036 | 7 | 10 | 3 | 3283.0607
2036 | 7 | 10 | 4 | 3337.9823
2036 | 7 | 10 | 5 | 3515.9719
2036 | 7 | 10 | 6 | 3764.0962
2036 | 7 | 10 | 7 | 3971.7079
2036 | 7 | 10 | 8 | 4266.6863
2036 | 7 | 10 | 9 | 4592.7581
2036 | 7 | 10 | 10 | 4787.0301
2036 | 7 | 10 | 11 | 5023.2272
2036 | 7 | 10 | 12 | 5167.3844
2036 | 7 | 10 | 13 | 5244.279
2036 | 7 | 10 | 14 | 5366.9712
2036 | 7 | 10 | 15 | 5382.1052
2036 | 7 | 10 | 16 | 5363.02
2036 | 7 | 10 | 17 | 5322.231
2036 | 7 | 10 | 18 | 5176.945
2036 | 7 | 10 | 19 | 5031.0954
2036 | 7 | 10 | 20 | 4894.3163
2036 | 7 | 10 | 21 | 4656.1684
2036 | 7 | 10 | 22 | 4257.3044
2036 | 7 | 10 | 23 | 3845.8154
2036 | 7 | 11 | 0 | 3564.6219
2036 | 7 | 11 | 1 | 3361.9577
2036 | 7 | 11 | 2 | 3191.9577
2036 | 7 | 11 | 3 | 3198.7458
2036 | 7 | 11 | 4 | 3241.4515
2036 | 7 | 11 | 5 | 3355.8388
2036 | 7 | 11 | 6 | 3543.7381
2036 | 7 | 11 | 7 | 3820.0007
2036 | 7 | 11 | 8 | 4114.956
2036 | 7 | 11 | 9 | 4444.7205
2036 | 7 | 11 | 10 | 4731.2483
2036 | 7 | 11 | 11 | 4975.7881
2036 | 7 | 11 | 12 | 5109.9314
2036 | 7 | 11 | 13 | 5278.7069
2036 | 7 | 11 | 14 | 5373.7055
2036 | 7 | 11 | 15 | 5487.516
2036 | 7 | 11 | 16 | 5495.0017
2036 | 7 | 11 | 17 | 5400.3745
2036 | 7 | 11 | 18 | 5254.3026
2036 | 7 | 11 | 19 | 5094.0227
2036 | 7 | 11 | 20 | 4956.448
2036 | 7 | 11 | 21 | 4697.9033
2036 | 7 | 11 | 22 | 4365.3034
2036 | 7 | 11 | 23 | 3955.6086
2036 | 7 | 12 | 0 | 3532.5334
2036 | 7 | 12 | 1 | 3306.4129
2036 | 7 | 12 | 2 | 3132.4496
2036 | 7 | 12 | 3 | 3068.4597
2036 | 7 | 12 | 4 | 3065.6929
2036 | 7 | 12 | 5 | 3073.5181
2036 | 7 | 12 | 6 | 3178.1833
2036 | 7 | 12 | 7 | 3350.4261
2036 | 7 | 12 | 8 | 3730.3085
2036 | 7 | 12 | 9 | 4185.849
2036 | 7 | 12 | 10 | 4498.9725
2036 | 7 | 12 | 11 | 4696.8163
2036 | 7 | 12 | 12 | 4887.7847
2036 | 7 | 12 | 13 | 5007.0335
2036 | 7 | 12 | 14 | 5042.6244
2036 | 7 | 12 | 15 | 5108.3065
2036 | 7 | 12 | 16 | 5039.5835
2036 | 7 | 12 | 17 | 5035.7966
2036 | 7 | 12 | 18 | 4948.0729
2036 | 7 | 12 | 19 | 4858.4215
2036 | 7 | 12 | 20 | 4754.8832
2036 | 7 | 12 | 21 | 4520.4427
2036 | 7 | 12 | 22 | 4186.0461
2036 | 7 | 12 | 23 | 3846.0916
2036 | 7 | 13 | 0 | 3657.6671
2036 | 7 | 13 | 1 | 3506.4381
2036 | 7 | 13 | 2 | 3431.3321
2036 | 7 | 13 | 3 | 3311.6785
2036 | 7 | 13 | 4 | 3261.0288
2036 | 7 | 13 | 5 | 3290.5805
2036 | 7 | 13 | 6 | 3322.6031
2036 | 7 | 13 | 7 | 3543.2293
2036 | 7 | 13 | 8 | 3957.8596
2036 | 7 | 13 | 9 | 4380.6679
2036 | 7 | 13 | 10 | 4668.2269
2036 | 7 | 13 | 11 | 4966.6777
2036 | 7 | 13 | 12 | 5177.2296
2036 | 7 | 13 | 13 | 5305.4987
2036 | 7 | 13 | 14 | 5368.4689
2036 | 7 | 13 | 15 | 5388.8547
2036 | 7 | 13 | 16 | 5436.1371
2036 | 7 | 13 | 17 | 5432.198
2036 | 7 | 13 | 18 | 5306.4677
2036 | 7 | 13 | 19 | 5146.3425
2036 | 7 | 13 | 20 | 5071.7548
2036 | 7 | 13 | 21 | 4842.4604
2036 | 7 | 13 | 22 | 4482.7364
2036 | 7 | 13 | 23 | 4165.1273
2036 | 7 | 14 | 0 | 3920.1738
2036 | 7 | 14 | 1 | 3698.2741
2036 | 7 | 14 | 2 | 3609.6115
2036 | 7 | 14 | 3 | 3585.1639
2036 | 7 | 14 | 4 | 3652.2469
2036 | 7 | 14 | 5 | 3930.8056
2036 | 7 | 14 | 6 | 4063.3739
2036 | 7 | 14 | 7 | 4238.8918
2036 | 7 | 14 | 8 | 4413.6436
2036 | 7 | 14 | 9 | 4596.1929
2036 | 7 | 14 | 10 | 4699.1294
2036 | 7 | 14 | 11 | 4868.172
2036 | 7 | 14 | 12 | 5007.1163
2036 | 7 | 14 | 13 | 5099.8992
2036 | 7 | 14 | 14 | 5202.4119
2036 | 7 | 14 | 15 | 5322.4617
2036 | 7 | 14 | 16 | 5311.4418
2036 | 7 | 14 | 17 | 5212.8891
2036 | 7 | 14 | 18 | 5126.5475
2036 | 7 | 14 | 19 | 4969.7371
2036 | 7 | 14 | 20 | 4801.4314
2036 | 7 | 14 | 21 | 4558.7707
2036 | 7 | 14 | 22 | 4158.4351
2036 | 7 | 14 | 23 | 3901.935
2036 | 7 | 15 | 0 | 3601.4089
2036 | 7 | 15 | 1 | 3429.8434
2036 | 7 | 15 | 2 | 3351.5343
2036 | 7 | 15 | 3 | 3300.4549
2036 | 7 | 15 | 4 | 3373.2094
2036 | 7 | 15 | 5 | 3575.6564
2036 | 7 | 15 | 6 | 3733.1264
2036 | 7 | 15 | 7 | 3947.5081
2036 | 7 | 15 | 8 | 4107.569
2036 | 7 | 15 | 9 | 4282.0379
2036 | 7 | 15 | 10 | 4508.4244
2036 | 7 | 15 | 11 | 4535.1187
2036 | 7 | 15 | 12 | 4613.5695
2036 | 7 | 15 | 13 | 4650.6067
2036 | 7 | 15 | 14 | 4732.5989
2036 | 7 | 15 | 15 | 4759.9925
2036 | 7 | 15 | 16 | 4707.6295
2036 | 7 | 15 | 17 | 4639.5453
2036 | 7 | 15 | 18 | 4467.3696
2036 | 7 | 15 | 19 | 4254.4492
2036 | 7 | 15 | 20 | 4120.9116
2036 | 7 | 15 | 21 | 3956.5767
2036 | 7 | 15 | 22 | 3568.7397
2036 | 7 | 15 | 23 | 3289.8867
2036 | 7 | 16 | 0 | 3116.5503
2036 | 7 | 16 | 1 | 2940.3513
2036 | 7 | 16 | 2 | 2846.826
2036 | 7 | 16 | 3 | 2772.0984
2036 | 7 | 16 | 4 | 2929.264
2036 | 7 | 16 | 5 | 3062.5247
2036 | 7 | 16 | 6 | 3244.3922
2036 | 7 | 16 | 7 | 3449.2065
2036 | 7 | 16 | 8 | 3656.3028
2036 | 7 | 16 | 9 | 3855.7633
2036 | 7 | 16 | 10 | 3964.6702
2036 | 7 | 16 | 11 | 4137.3521
2036 | 7 | 16 | 12 | 4199.8033
2036 | 7 | 16 | 13 | 4286.9806
2036 | 7 | 16 | 14 | 4325.9194
2036 | 7 | 16 | 15 | 4333.165
2036 | 7 | 16 | 16 | 4345.1341
2036 | 7 | 16 | 17 | 4296.2106
2036 | 7 | 16 | 18 | 4231.542
2036 | 7 | 16 | 19 | 4126.7326
2036 | 7 | 16 | 20 | 4095.7096
2036 | 7 | 16 | 21 | 3938.8375
2036 | 7 | 16 | 22 | 3585.2519
2036 | 7 | 16 | 23 | 3222.2668
2036 | 7 | 17 | 0 | 3076.6288
2036 | 7 | 17 | 1 | 2994.537
2036 | 7 | 17 | 2 | 2877.3241
2036 | 7 | 17 | 3 | 2896.4107
2036 | 7 | 17 | 4 | 2949.2426
2036 | 7 | 17 | 5 | 3122.8559
2036 | 7 | 17 | 6 | 3242.281
2036 | 7 | 17 | 7 | 3445.439
2036 | 7 | 17 | 8 | 3696.3949
2036 | 7 | 17 | 9 | 3914.842
2036 | 7 | 17 | 10 | 4079.0222
2036 | 7 | 17 | 11 | 4235.9479
2036 | 7 | 17 | 12 | 4305.1215
2036 | 7 | 17 | 13 | 4423.7098
2036 | 7 | 17 | 14 | 4530.3815
2036 | 7 | 17 | 15 | 4567.7608
2036 | 7 | 17 | 16 | 4610.3008
2036 | 7 | 17 | 17 | 4542.741
2036 | 7 | 17 | 18 | 4429.0576
2036 | 7 | 17 | 19 | 4302.8632
2036 | 7 | 17 | 20 | 4232.2615
2036 | 7 | 17 | 21 | 4012.8306
2036 | 7 | 17 | 22 | 3668.4474
2036 | 7 | 17 | 23 | 3299.3493
2036 | 7 | 18 | 0 | 3116.1855
2036 | 7 | 18 | 1 | 2931.8683
2036 | 7 | 18 | 2 | 2892.468
2036 | 7 | 18 | 3 | 2896.9402
2036 | 7 | 18 | 4 | 2966.6575
2036 | 7 | 18 | 5 | 3150.7079
2036 | 7 | 18 | 6 | 3316.2009
2036 | 7 | 18 | 7 | 3496.2579
2036 | 7 | 18 | 8 | 3621.1211
2036 | 7 | 18 | 9 | 3823.5404
2036 | 7 | 18 | 10 | 3885.2481
2036 | 7 | 18 | 11 | 3968.5603
2036 | 7 | 18 | 12 | 3964.0701
2036 | 7 | 18 | 13 | 3896.8296
2036 | 7 | 18 | 14 | 3821.6445
2036 | 7 | 18 | 15 | 3767.1433
2036 | 7 | 18 | 16 | 3683.7792
2036 | 7 | 18 | 17 | 3565.4712
2036 | 7 | 18 | 18 | 3540.484
2036 | 7 | 18 | 19 | 3511.6681
2036 | 7 | 18 | 20 | 3598.8001
2036 | 7 | 18 | 21 | 3443.1425
2036 | 7 | 18 | 22 | 3273.3705
2036 | 7 | 18 | 23 | 3127.1731
2036 | 7 | 19 | 0 | 2926.3712
2036 | 7 | 19 | 1 | 2860.9665
2036 | 7 | 19 | 2 | 2770.203
2036 | 7 | 19 | 3 | 2740.5262
2036 | 7 | 19 | 4 | 2784.9435
2036 | 7 | 19 | 5 | 2822.6579
2036 | 7 | 19 | 6 | 2885.1542
2036 | 7 | 19 | 7 | 3025.5975
2036 | 7 | 19 | 8 | 3208.1905
2036 | 7 | 19 | 9 | 3394.7018
2036 | 7 | 19 | 10 | 3457.4152
2036 | 7 | 19 | 11 | 3488.9728
2036 | 7 | 19 | 12 | 3578.2366
2036 | 7 | 19 | 13 | 3561.2569
2036 | 7 | 19 | 14 | 3655.3309
2036 | 7 | 19 | 15 | 3732.5902
2036 | 7 | 19 | 16 | 3742.8522
2036 | 7 | 19 | 17 | 3805.8019
2036 | 7 | 19 | 18 | 3650.1645
2036 | 7 | 19 | 19 | 3671.4071
2036 | 7 | 19 | 20 | 3766.3481
2036 | 7 | 19 | 21 | 3592.7245
2036 | 7 | 19 | 22 | 3376.1292
2036 | 7 | 19 | 23 | 3176.4568
2036 | 7 | 20 | 0 | 3012.6937
2036 | 7 | 20 | 1 | 2889.5693
2036 | 7 | 20 | 2 | 2829.4928
2036 | 7 | 20 | 3 | 2748.1263
2036 | 7 | 20 | 4 | 2762.3013
2036 | 7 | 20 | 5 | 2804.8268
2036 | 7 | 20 | 6 | 2816.1139
2036 | 7 | 20 | 7 | 3027.0575
2036 | 7 | 20 | 8 | 3210.4776
2036 | 7 | 20 | 9 | 3415.1011
2036 | 7 | 20 | 10 | 3621.106
2036 | 7 | 20 | 11 | 3881.3396
2036 | 7 | 20 | 12 | 4086.6398
2036 | 7 | 20 | 13 | 4220.0485
2036 | 7 | 20 | 14 | 4310.9118
2036 | 7 | 20 | 15 | 4508.4073
2036 | 7 | 20 | 16 | 4542.2307
2036 | 7 | 20 | 17 | 4597.2289
2036 | 7 | 20 | 18 | 4537.3056
2036 | 7 | 20 | 19 | 4369.2779
2036 | 7 | 20 | 20 | 4393.5729
2036 | 7 | 20 | 21 | 4181.8889
2036 | 7 | 20 | 22 | 3785.8526
2036 | 7 | 20 | 23 | 3496.2799
2036 | 7 | 21 | 0 | 3279.2653
2036 | 7 | 21 | 1 | 3134.1911
2036 | 7 | 21 | 2 | 3078.0617
2036 | 7 | 21 | 3 | 3061.8282
2036 | 7 | 21 | 4 | 3149.7246
2036 | 7 | 21 | 5 | 3374.3389
2036 | 7 | 21 | 6 | 3542.6043
2036 | 7 | 21 | 7 | 3893.5071
2036 | 7 | 21 | 8 | 4197.2803
2036 | 7 | 21 | 9 | 4566.0952
2036 | 7 | 21 | 10 | 4864.8872
2036 | 7 | 21 | 11 | 5109.1241
2036 | 7 | 21 | 12 | 5232.8696
2036 | 7 | 21 | 13 | 5385.353
2036 | 7 | 21 | 14 | 5490.02
2036 | 7 | 21 | 15 | 5557.8806
2036 | 7 | 21 | 16 | 5582.0834
2036 | 7 | 21 | 17 | 5509.7757
2036 | 7 | 21 | 18 | 5395.9119
2036 | 7 | 21 | 19 | 5243.9488
2036 | 7 | 21 | 20 | 5162.6291
2036 | 7 | 21 | 21 | 4889.2127
2036 | 7 | 21 | 22 | 4434.9883
2036 | 7 | 21 | 23 | 4104.1191
2036 | 7 | 22 | 0 | 3771.8415
2036 | 7 | 22 | 1 | 3668.6028
2036 | 7 | 22 | 2 | 3454.9966
2036 | 7 | 22 | 3 | 3397.4499
2036 | 7 | 22 | 4 | 3476.0834
2036 | 7 | 22 | 5 | 3671.6371
2036 | 7 | 22 | 6 | 3914.6405
2036 | 7 | 22 | 7 | 4223.0074
2036 | 7 | 22 | 8 | 4529.2529
2036 | 7 | 22 | 9 | 4907.5172
2036 | 7 | 22 | 10 | 5216.6238
2036 | 7 | 22 | 11 | 5521.3513
2036 | 7 | 22 | 12 | 5638.7354
2036 | 7 | 22 | 13 | 5693.379
2036 | 7 | 22 | 14 | 5762.4056
2036 | 7 | 22 | 15 | 5842.9177
2036 | 7 | 22 | 16 | 5812.8617
2036 | 7 | 22 | 17 | 5856.4169
2036 | 7 | 22 | 18 | 5719.6573
2036 | 7 | 22 | 19 | 5665.6315
2036 | 7 | 22 | 20 | 5543.2907
2036 | 7 | 22 | 21 | 5264.4376
2036 | 7 | 22 | 22 | 4908.3818
2036 | 7 | 22 | 23 | 4513.1554
2036 | 7 | 23 | 0 | 4255.5428
2036 | 7 | 23 | 1 | 3954.4409
2036 | 7 | 23 | 2 | 3737.9249
2036 | 7 | 23 | 3 | 3631.5774
2036 | 7 | 23 | 4 | 3716.1547
2036 | 7 | 23 | 5 | 3935.5323
2036 | 7 | 23 | 6 | 4079.0302
2036 | 7 | 23 | 7 | 4352.1867
2036 | 7 | 23 | 8 | 4634.502
2036 | 7 | 23 | 9 | 4861.747
2036 | 7 | 23 | 10 | 5020.879
2036 | 7 | 23 | 11 | 5161.9908
2036 | 7 | 23 | 12 | 5200.6757
2036 | 7 | 23 | 13 | 5227.0509
2036 | 7 | 23 | 14 | 5373.9982
2036 | 7 | 23 | 15 | 5483.2745
2036 | 7 | 23 | 16 | 5452.0931
2036 | 7 | 23 | 17 | 5353.2565
2036 | 7 | 23 | 18 | 5240.0079
2036 | 7 | 23 | 19 | 5120.9914
2036 | 7 | 23 | 20 | 5037.5288
2036 | 7 | 23 | 21 | 4782.9415
2036 | 7 | 23 | 22 | 4405.3307
2036 | 7 | 23 | 23 | 4077.0575
2036 | 7 | 24 | 0 | 3762.0711
2036 | 7 | 24 | 1 | 3543.3171
2036 | 7 | 24 | 2 | 3400.9785
2036 | 7 | 24 | 3 | 3349.9314
2036 | 7 | 24 | 4 | 3420.9561
2036 | 7 | 24 | 5 | 3613.4996
2036 | 7 | 24 | 6 | 3769.0285
2036 | 7 | 24 | 7 | 3915.4495
2036 | 7 | 24 | 8 | 4098.643
2036 | 7 | 24 | 9 | 4274.5181
2036 | 7 | 24 | 10 | 4364.6482
2036 | 7 | 24 | 11 | 4486.4416
2036 | 7 | 24 | 12 | 4582.3034
2036 | 7 | 24 | 13 | 4635.5126
2036 | 7 | 24 | 14 | 4720.8378
2036 | 7 | 24 | 15 | 4727.9194
2036 | 7 | 24 | 16 | 4731.0789
2036 | 7 | 24 | 17 | 4663.5734
2036 | 7 | 24 | 18 | 4587.8824
2036 | 7 | 24 | 19 | 4435.2791
2036 | 7 | 24 | 20 | 4418.3974
2036 | 7 | 24 | 21 | 4183.0435
2036 | 7 | 24 | 22 | 3804.8106
2036 | 7 | 24 | 23 | 3513.8666
2036 | 7 | 25 | 0 | 3274.1541
2036 | 7 | 25 | 1 | 3122.3759
2036 | 7 | 25 | 2 | 3027.3441
2036 | 7 | 25 | 3 | 3031.8883
2036 | 7 | 25 | 4 | 3068.7877
2036 | 7 | 25 | 5 | 3230.1521
2036 | 7 | 25 | 6 | 3397.1493
2036 | 7 | 25 | 7 | 3556.8852
2036 | 7 | 25 | 8 | 3864.877
2036 | 7 | 25 | 9 | 4108.4247
2036 | 7 | 25 | 10 | 4317.7825
2036 | 7 | 25 | 11 | 4489.4506
2036 | 7 | 25 | 12 | 4656.4051
2036 | 7 | 25 | 13 | 4772.7217
2036 | 7 | 25 | 14 | 4950.0606
2036 | 7 | 25 | 15 | 4957.4444
2036 | 7 | 25 | 16 | 4898.1482
2036 | 7 | 25 | 17 | 4777.0573
2036 | 7 | 25 | 18 | 4633.4816
2036 | 7 | 25 | 19 | 4489.9506
2036 | 7 | 25 | 20 | 4411.8207
2036 | 7 | 25 | 21 | 4226.3801
2036 | 7 | 25 | 22 | 3948.4545
2036 | 7 | 25 | 23 | 3630.1732
2036 | 7 | 26 | 0 | 3341.0126
2036 | 7 | 26 | 1 | 3184.0369
2036 | 7 | 26 | 2 | 3059.8104
2036 | 7 | 26 | 3 | 2989.6091
2036 | 7 | 26 | 4 | 2983.9919
2036 | 7 | 26 | 5 | 2970.7264
2036 | 7 | 26 | 6 | 3019.9408
2036 | 7 | 26 | 7 | 3261.2183
2036 | 7 | 26 | 8 | 3399.6446
2036 | 7 | 26 | 9 | 3615.224
2036 | 7 | 26 | 10 | 3841.8874
2036 | 7 | 26 | 11 | 4099.3983
2036 | 7 | 26 | 12 | 4469.6332
2036 | 7 | 26 | 13 | 4716.8409
2036 | 7 | 26 | 14 | 4889.4875
2036 | 7 | 26 | 15 | 5085.3881
2036 | 7 | 26 | 16 | 5229.6437
2036 | 7 | 26 | 17 | 5240.222
2036 | 7 | 26 | 18 | 5143.3422
2036 | 7 | 26 | 19 | 5010.381
2036 | 7 | 26 | 20 | 4983.7977
2036 | 7 | 26 | 21 | 4524.8711
2036 | 7 | 26 | 22 | 4091.5005
2036 | 7 | 26 | 23 | 3805.3239
2036 | 7 | 27 | 0 | 3486.2651
2036 | 7 | 27 | 1 | 3324.5522
2036 | 7 | 27 | 2 | 3206.4458
2036 | 7 | 27 | 3 | 3127.4892
2036 | 7 | 27 | 4 | 3099.7889
2036 | 7 | 27 | 5 | 3126.8957
2036 | 7 | 27 | 6 | 3135.027
2036 | 7 | 27 | 7 | 3266.4985
2036 | 7 | 27 | 8 | 3386.5296
2036 | 7 | 27 | 9 | 3559.1297
2036 | 7 | 27 | 10 | 3647.5041
2036 | 7 | 27 | 11 | 3708.025
2036 | 7 | 27 | 12 | 3843.7826
2036 | 7 | 27 | 13 | 3961.3659
2036 | 7 | 27 | 14 | 4248.9651
2036 | 7 | 27 | 15 | 4513.4186
2036 | 7 | 27 | 16 | 4708.0347
2036 | 7 | 27 | 17 | 4821.6947
2036 | 7 | 27 | 18 | 4809.5408
2036 | 7 | 27 | 19 | 4664.7996
2036 | 7 | 27 | 20 | 4676.9346
2036 | 7 | 27 | 21 | 4309.1603
2036 | 7 | 27 | 22 | 3919.538
2036 | 7 | 27 | 23 | 3497.0482
2036 | 7 | 28 | 0 | 3257.939
2036 | 7 | 28 | 1 | 3101.2787
2036 | 7 | 28 | 2 | 2993.423
2036 | 7 | 28 | 3 | 2994.5379
2036 | 7 | 28 | 4 | 3093.5323
2036 | 7 | 28 | 5 | 3270.1024
2036 | 7 | 28 | 6 | 3417.455
2036 | 7 | 28 | 7 | 3686.2465
2036 | 7 | 28 | 8 | 3871.9814
2036 | 7 | 28 | 9 | 4022.9902
2036 | 7 | 28 | 10 | 4142.4149
2036 | 7 | 28 | 11 | 4269.4013
2036 | 7 | 28 | 12 | 4364.4509
2036 | 7 | 28 | 13 | 4456.4381
2036 | 7 | 28 | 14 | 4468.6493
2036 | 7 | 28 | 15 | 4458.9706
2036 | 7 | 28 | 16 | 4464.7204
2036 | 7 | 28 | 17 | 4434.3215
2036 | 7 | 28 | 18 | 4315.4631
2036 | 7 | 28 | 19 | 4183.8946
2036 | 7 | 28 | 20 | 4141.5872
2036 | 7 | 28 | 21 | 3928.0676
2036 | 7 | 28 | 22 | 3567.4658
2036 | 7 | 28 | 23 | 3273.5244
2036 | 7 | 29 | 0 | 3036.1839
2036 | 7 | 29 | 1 | 2852.005
2036 | 7 | 29 | 2 | 2802.0615
2036 | 7 | 29 | 3 | 2780.2794
2036 | 7 | 29 | 4 | 2882.461
2036 | 7 | 29 | 5 | 3051.8878
2036 | 7 | 29 | 6 | 3181.43
2036 | 7 | 29 | 7 | 3345.5883
2036 | 7 | 29 | 8 | 3493.4057
2036 | 7 | 29 | 9 | 3686.5871
2036 | 7 | 29 | 10 | 3788.8912
2036 | 7 | 29 | 11 | 3892.2676
2036 | 7 | 29 | 12 | 4001.6837
2036 | 7 | 29 | 13 | 4088.5625
2036 | 7 | 29 | 14 | 4197.7102
2036 | 7 | 29 | 15 | 4216.0923
2036 | 7 | 29 | 16 | 4249.0792
2036 | 7 | 29 | 17 | 4238.2629
2036 | 7 | 29 | 18 | 4146.5421
2036 | 7 | 29 | 19 | 4036.7536
2036 | 7 | 29 | 20 | 4015.6092
2036 | 7 | 29 | 21 | 3785.8676
2036 | 7 | 29 | 22 | 3459.3839
2036 | 7 | 29 | 23 | 3210.7062
2036 | 7 | 30 | 0 | 3002.7287
2036 | 7 | 30 | 1 | 2889.5836
2036 | 7 | 30 | 2 | 2780.42
2036 | 7 | 30 | 3 | 2763.752
2036 | 7 | 30 | 4 | 2862.3115
2036 | 7 | 30 | 5 | 3043.2451
2036 | 7 | 30 | 6 | 3184.6663
2036 | 7 | 30 | 7 | 3360.0359
2036 | 7 | 30 | 8 | 3589.4893
2036 | 7 | 30 | 9 | 3856.8857
2036 | 7 | 30 | 10 | 4025.5922
2036 | 7 | 30 | 11 | 4225.204
2036 | 7 | 30 | 12 | 4391.6122
2036 | 7 | 30 | 13 | 4550.9362
2036 | 7 | 30 | 14 | 4683.9378
2036 | 7 | 30 | 15 | 4718.1267
2036 | 7 | 30 | 16 | 4752.6982
2036 | 7 | 30 | 17 | 4710.3586
2036 | 7 | 30 | 18 | 4585.9321
2036 | 7 | 30 | 19 | 4414.5868
2036 | 7 | 30 | 20 | 4356.3054
2036 | 7 | 30 | 21 | 4058.6959
2036 | 7 | 30 | 22 | 3679.3736
2036 | 7 | 30 | 23 | 3374.7721
2036 | 7 | 31 | 0 | 3148.8447
2036 | 7 | 31 | 1 | 2994.9561
2036 | 7 | 31 | 2 | 2906.8107
2036 | 7 | 31 | 3 | 2877.0946
2036 | 7 | 31 | 4 | 2966.0168
2036 | 7 | 31 | 5 | 3208.6065
2036 | 7 | 31 | 6 | 3354.5713
2036 | 7 | 31 | 7 | 3603.7059
2036 | 7 | 31 | 8 | 3865.5332
2036 | 7 | 31 | 9 | 4182.4804
2036 | 7 | 31 | 10 | 4394.5171
2036 | 7 | 31 | 11 | 4626.3172
2036 | 7 | 31 | 12 | 4723.3427
2036 | 7 | 31 | 13 | 4849.3913
2036 | 7 | 31 | 14 | 4929.2508
2036 | 7 | 31 | 15 | 4991.5288
2036 | 7 | 31 | 16 | 4980.7759
2036 | 7 | 31 | 17 | 4958.8226
2036 | 7 | 31 | 18 | 4799.3219
2036 | 7 | 31 | 19 | 4680.4151
2036 | 7 | 31 | 20 | 4584.2511
2036 | 7 | 31 | 21 | 4306.0837
2036 | 7 | 31 | 22 | 3908.7068
2036 | 7 | 31 | 23 | 3514.5259
2036 | 8 | 1 | 0 | 3299.0475
2036 | 8 | 1 | 1 | 3127.3473
2036 | 8 | 1 | 2 | 2950.2838
2036 | 8 | 1 | 3 | 2905.5822
2036 | 8 | 1 | 4 | 3013.3108
2036 | 8 | 1 | 5 | 3240.3174
2036 | 8 | 1 | 6 | 3414.3217
2036 | 8 | 1 | 7 | 3672.7639
2036 | 8 | 1 | 8 | 4056.2675
2036 | 8 | 1 | 9 | 4399.3841
2036 | 8 | 1 | 10 | 4571.4213
2036 | 8 | 1 | 11 | 4788.3722
2036 | 8 | 1 | 12 | 4939.3823
2036 | 8 | 1 | 13 | 4987.8132
2036 | 8 | 1 | 14 | 5047.353
2036 | 8 | 1 | 15 | 5115.2579
2036 | 8 | 1 | 16 | 5097.7692
2036 | 8 | 1 | 17 | 5051.2623
2036 | 8 | 1 | 18 | 4954.8762
2036 | 8 | 1 | 19 | 4791.0942
2036 | 8 | 1 | 20 | 4729.2221
2036 | 8 | 1 | 21 | 4507.947
2036 | 8 | 1 | 22 | 4158.9761
2036 | 8 | 1 | 23 | 3759.6912
2036 | 8 | 2 | 0 | 3510.1738
2036 | 8 | 2 | 1 | 3315.3692
2036 | 8 | 2 | 2 | 3148.7774
2036 | 8 | 2 | 3 | 2973.0103
2036 | 8 | 2 | 4 | 2850.9265
2036 | 8 | 2 | 5 | 2917.6949
2036 | 8 | 2 | 6 | 2916.0615
2036 | 8 | 2 | 7 | 3152.1694
2036 | 8 | 2 | 8 | 3402.3364
2036 | 8 | 2 | 9 | 3605.6548
2036 | 8 | 2 | 10 | 3813.1356
2036 | 8 | 2 | 11 | 3906.6558
2036 | 8 | 2 | 12 | 4052.0919
2036 | 8 | 2 | 13 | 4097.541
2036 | 8 | 2 | 14 | 4102.2849
2036 | 8 | 2 | 15 | 4072.4103
2036 | 8 | 2 | 16 | 4031.4473
2036 | 8 | 2 | 17 | 3910.6172
2036 | 8 | 2 | 18 | 3790.3926
2036 | 8 | 2 | 19 | 3704.2454
2036 | 8 | 2 | 20 | 3656.1443
2036 | 8 | 2 | 21 | 3493.5002
2036 | 8 | 2 | 22 | 3253.7174
2036 | 8 | 2 | 23 | 2999.7767
2036 | 8 | 3 | 0 | 2796.5364
2036 | 8 | 3 | 1 | 2632.8589
2036 | 8 | 3 | 2 | 2556.7895
2036 | 8 | 3 | 3 | 2503.0041
2036 | 8 | 3 | 4 | 2499.3869
2036 | 8 | 3 | 5 | 2538.7616
2036 | 8 | 3 | 6 | 2526.8942
2036 | 8 | 3 | 7 | 2652.1196
2036 | 8 | 3 | 8 | 2882.4177
2036 | 8 | 3 | 9 | 3069.9373
2036 | 8 | 3 | 10 | 3255.9947
2036 | 8 | 3 | 11 | 3456.8019
2036 | 8 | 3 | 12 | 3674.4776
2036 | 8 | 3 | 13 | 3887.5498
2036 | 8 | 3 | 14 | 4017.1802
2036 | 8 | 3 | 15 | 4203.1982
2036 | 8 | 3 | 16 | 4250.7893
2036 | 8 | 3 | 17 | 4252.363
2036 | 8 | 3 | 18 | 4161.9551
2036 | 8 | 3 | 19 | 4075.8793
2036 | 8 | 3 | 20 | 4088.8911
2036 | 8 | 3 | 21 | 3884.4798
2036 | 8 | 3 | 22 | 3549.0824
2036 | 8 | 3 | 23 | 3328.2503
2036 | 8 | 4 | 0 | 3104.699
2036 | 8 | 4 | 1 | 2934.2415
2036 | 8 | 4 | 2 | 2847.5412
2036 | 8 | 4 | 3 | 2774.1925
2036 | 8 | 4 | 4 | 2905.0052
2036 | 8 | 4 | 5 | 3193.4373
2036 | 8 | 4 | 6 | 3397.6717
2036 | 8 | 4 | 7 | 3602.9265
2036 | 8 | 4 | 8 | 3851.4706
2036 | 8 | 4 | 9 | 4090.0201
2036 | 8 | 4 | 10 | 4248.7645
2036 | 8 | 4 | 11 | 4402.3893
2036 | 8 | 4 | 12 | 4551.1934
2036 | 8 | 4 | 13 | 4682.1017
2036 | 8 | 4 | 14 | 4662.8412
2036 | 8 | 4 | 15 | 4655.9538
2036 | 8 | 4 | 16 | 4603.5761
2036 | 8 | 4 | 17 | 4558.8901
2036 | 8 | 4 | 18 | 4389.2489
2036 | 8 | 4 | 19 | 4233.6605
2036 | 8 | 4 | 20 | 4173.1409
2036 | 8 | 4 | 21 | 3880.2152
2036 | 8 | 4 | 22 | 3541.4896
2036 | 8 | 4 | 23 | 3188.2951
2036 | 8 | 5 | 0 | 2961.3143
2036 | 8 | 5 | 1 | 2773.664
2036 | 8 | 5 | 2 | 2653.251
2036 | 8 | 5 | 3 | 2605.1901
2036 | 8 | 5 | 4 | 2710.3657
2036 | 8 | 5 | 5 | 2975.2067
2036 | 8 | 5 | 6 | 3174.3769
2036 | 8 | 5 | 7 | 3451.0384
2036 | 8 | 5 | 8 | 3609.1626
2036 | 8 | 5 | 9 | 3996.3811
2036 | 8 | 5 | 10 | 4246.3717
2036 | 8 | 5 | 11 | 4443.5654
2036 | 8 | 5 | 12 | 4605.5306
2036 | 8 | 5 | 13 | 4692.9092
2036 | 8 | 5 | 14 | 4792.9997
2036 | 8 | 5 | 15 | 4865.9419
2036 | 8 | 5 | 16 | 4870.5212
2036 | 8 | 5 | 17 | 4786.3624
2036 | 8 | 5 | 18 | 4651.6783
2036 | 8 | 5 | 19 | 4540.8785
2036 | 8 | 5 | 20 | 4503.3108
2036 | 8 | 5 | 21 | 4221.9532
2036 | 8 | 5 | 22 | 3789.9576
2036 | 8 | 5 | 23 | 3424.1334
2036 | 8 | 6 | 0 | 3200.6007
2036 | 8 | 6 | 1 | 3024.238
2036 | 8 | 6 | 2 | 2854.8864
2036 | 8 | 6 | 3 | 2829.2197
2036 | 8 | 6 | 4 | 2898.2664
2036 | 8 | 6 | 5 | 3197.9757
2036 | 8 | 6 | 6 | 3386.3485
2036 | 8 | 6 | 7 | 3589.3664
2036 | 8 | 6 | 8 | 3829.7291
2036 | 8 | 6 | 9 | 4178.0839
2036 | 8 | 6 | 10 | 4344.643
2036 | 8 | 6 | 11 | 4470.297
2036 | 8 | 6 | 12 | 4636.8815
2036 | 8 | 6 | 13 | 4690.2931
2036 | 8 | 6 | 14 | 4615.4454
2036 | 8 | 6 | 15 | 4564.1808
2036 | 8 | 6 | 16 | 4418.6949
2036 | 8 | 6 | 17 | 4352.0852
2036 | 8 | 6 | 18 | 4279.4093
2036 | 8 | 6 | 19 | 4189.0677
2036 | 8 | 6 | 20 | 4215.5147
2036 | 8 | 6 | 21 | 3947.1043
2036 | 8 | 6 | 22 | 3596.7269
2036 | 8 | 6 | 23 | 3294.2757
2036 | 8 | 7 | 0 | 3122.0423
2036 | 8 | 7 | 1 | 2946.9946
2036 | 8 | 7 | 2 | 2825.2809
2036 | 8 | 7 | 3 | 2791.227
2036 | 8 | 7 | 4 | 2910.4237
2036 | 8 | 7 | 5 | 3197.9266
2036 | 8 | 7 | 6 | 3425.0281
2036 | 8 | 7 | 7 | 3550.7887
2036 | 8 | 7 | 8 | 3833.5434
2036 | 8 | 7 | 9 | 4112.1281
2036 | 8 | 7 | 10 | 4374.5285
2036 | 8 | 7 | 11 | 4509.0199
2036 | 8 | 7 | 12 | 4644.6801
2036 | 8 | 7 | 13 | 4725.7189
2036 | 8 | 7 | 14 | 4774.6044
2036 | 8 | 7 | 15 | 4744.1996
2036 | 8 | 7 | 16 | 4640.7142
2036 | 8 | 7 | 17 | 4527.5557
2036 | 8 | 7 | 18 | 4412.1898
2036 | 8 | 7 | 19 | 4311.2147
2036 | 8 | 7 | 20 | 4277.4469
2036 | 8 | 7 | 21 | 4002.1662
2036 | 8 | 7 | 22 | 3647.2123
2036 | 8 | 7 | 23 | 3309.7198
2036 | 8 | 8 | 0 | 3085.92
2036 | 8 | 8 | 1 | 2898.8587
2036 | 8 | 8 | 2 | 2744.583
2036 | 8 | 8 | 3 | 2702.7605
2036 | 8 | 8 | 4 | 2803.9536
2036 | 8 | 8 | 5 | 3112.8478
2036 | 8 | 8 | 6 | 3276.8717
2036 | 8 | 8 | 7 | 3506.7294
2036 | 8 | 8 | 8 | 3743.4854
2036 | 8 | 8 | 9 | 4042.586
2036 | 8 | 8 | 10 | 4287.0453
2036 | 8 | 8 | 11 | 4450.7822
2036 | 8 | 8 | 12 | 4615.2737
2036 | 8 | 8 | 13 | 4707.8462
2036 | 8 | 8 | 14 | 4762.3096
2036 | 8 | 8 | 15 | 4815.1362
2036 | 8 | 8 | 16 | 4795.1471
2036 | 8 | 8 | 17 | 4719.4184
2036 | 8 | 8 | 18 | 4554.9688
2036 | 8 | 8 | 19 | 4394.7013
2036 | 8 | 8 | 20 | 4345.0668
2036 | 8 | 8 | 21 | 4064.9958
2036 | 8 | 8 | 22 | 3688.9642
2036 | 8 | 8 | 23 | 3343.6495
2036 | 8 | 9 | 0 | 3087.8906
2036 | 8 | 9 | 1 | 2885.4384
2036 | 8 | 9 | 2 | 2760.5695
2036 | 8 | 9 | 3 | 2628.2687
2036 | 8 | 9 | 4 | 2602.4647
2036 | 8 | 9 | 5 | 2680.7739
2036 | 8 | 9 | 6 | 2730.4447
2036 | 8 | 9 | 7 | 3015.5019
2036 | 8 | 9 | 8 | 3296.0117
2036 | 8 | 9 | 9 | 3580.2366
2036 | 8 | 9 | 10 | 3828.92
2036 | 8 | 9 | 11 | 4052.6709
2036 | 8 | 9 | 12 | 4231.5711
2036 | 8 | 9 | 13 | 4293.4275
2036 | 8 | 9 | 14 | 4368.0011
2036 | 8 | 9 | 15 | 4412.3529
2036 | 8 | 9 | 16 | 4263.2921
2036 | 8 | 9 | 17 | 4072.2309
2036 | 8 | 9 | 18 | 3870.8294
2036 | 8 | 9 | 19 | 3720.8852
2036 | 8 | 9 | 20 | 3689.1529
2036 | 8 | 9 | 21 | 3484.2052
2036 | 8 | 9 | 22 | 3216.6792
2036 | 8 | 9 | 23 | 2935.2441
2036 | 8 | 10 | 0 | 2732.1411
2036 | 8 | 10 | 1 | 2586.4729
2036 | 8 | 10 | 2 | 2508.5118
2036 | 8 | 10 | 3 | 2408.3456
2036 | 8 | 10 | 4 | 2397.963
2036 | 8 | 10 | 5 | 2401.798
2036 | 8 | 10 | 6 | 2443.4586
2036 | 8 | 10 | 7 | 2620.6459
2036 | 8 | 10 | 8 | 2880.4779
2036 | 8 | 10 | 9 | 3108.0122
2036 | 8 | 10 | 10 | 3272.323
2036 | 8 | 10 | 11 | 3534.5775
2036 | 8 | 10 | 12 | 3698.1119
2036 | 8 | 10 | 13 | 3875.2806
2036 | 8 | 10 | 14 | 4000.1226
2036 | 8 | 10 | 15 | 4023.8304
2036 | 8 | 10 | 16 | 4076.5235
2036 | 8 | 10 | 17 | 4039.8874
2036 | 8 | 10 | 18 | 3941.4119
2036 | 8 | 10 | 19 | 3865.0086
2036 | 8 | 10 | 20 | 3898.104
2036 | 8 | 10 | 21 | 3622.6471
2036 | 8 | 10 | 22 | 3339.6504
2036 | 8 | 10 | 23 | 3050.6226
2036 | 8 | 11 | 0 | 2878.62
2036 | 8 | 11 | 1 | 2718.0589
2036 | 8 | 11 | 2 | 2692.4435
2036 | 8 | 11 | 3 | 2654.4247
2036 | 8 | 11 | 4 | 2811.6761
2036 | 8 | 11 | 5 | 3170.6934
2036 | 8 | 11 | 6 | 3372.2688
2036 | 8 | 11 | 7 | 3558.737
2036 | 8 | 11 | 8 | 3823.8223
2036 | 8 | 11 | 9 | 4078.9516
2036 | 8 | 11 | 10 | 4293.6373
2036 | 8 | 11 | 11 | 4475.3732
2036 | 8 | 11 | 12 | 4495.0428
2036 | 8 | 11 | 13 | 4471.3852
2036 | 8 | 11 | 14 | 4370.0637
2036 | 8 | 11 | 15 | 4375.6967
2036 | 8 | 11 | 16 | 4321.8356
2036 | 8 | 11 | 17 | 4280.9804
2036 | 8 | 11 | 18 | 4218.6808
2036 | 8 | 11 | 19 | 4127.5931
2036 | 8 | 11 | 20 | 4116.1811
2036 | 8 | 11 | 21 | 3822.8368
2036 | 8 | 11 | 22 | 3457.9822
2036 | 8 | 11 | 23 | 3140.5261
2036 | 8 | 12 | 0 | 2929.7302
2036 | 8 | 12 | 1 | 2778.7142
2036 | 8 | 12 | 2 | 2634.4436
2036 | 8 | 12 | 3 | 2624.5584
2036 | 8 | 12 | 4 | 2758.3861
2036 | 8 | 12 | 5 | 3086.2867
2036 | 8 | 12 | 6 | 3239.4703
2036 | 8 | 12 | 7 | 3458.0989
2036 | 8 | 12 | 8 | 3649.8898
2036 | 8 | 12 | 9 | 3977.2633
2036 | 8 | 12 | 10 | 4178.222
2036 | 8 | 12 | 11 | 4427.0095
2036 | 8 | 12 | 12 | 4605.49
2036 | 8 | 12 | 13 | 4748.5233
2036 | 8 | 12 | 14 | 4862.281
2036 | 8 | 12 | 15 | 4909.7499
2036 | 8 | 12 | 16 | 4905.8568
2036 | 8 | 12 | 17 | 4875.866
2036 | 8 | 12 | 18 | 4749.6517
2036 | 8 | 12 | 19 | 4662.4057
2036 | 8 | 12 | 20 | 4613.3521
2036 | 8 | 12 | 21 | 4321.3602
2036 | 8 | 12 | 22 | 3919.427
2036 | 8 | 12 | 23 | 3506.9844
2036 | 8 | 13 | 0 | 3343.4088
2036 | 8 | 13 | 1 | 3156.26
2036 | 8 | 13 | 2 | 3025.8117
2036 | 8 | 13 | 3 | 2998.8455
2036 | 8 | 13 | 4 | 3101.9524
2036 | 8 | 13 | 5 | 3377.8194
2036 | 8 | 13 | 6 | 3571.6808
2036 | 8 | 13 | 7 | 3764.9953
2036 | 8 | 13 | 8 | 3994.8115
2036 | 8 | 13 | 9 | 4238.3801
2036 | 8 | 13 | 10 | 4405.8798
2036 | 8 | 13 | 11 | 4607.2376
2036 | 8 | 13 | 12 | 4801.3668
2036 | 8 | 13 | 13 | 4931.5866
2036 | 8 | 13 | 14 | 5034.8938
2036 | 8 | 13 | 15 | 5088.5769
2036 | 8 | 13 | 16 | 5063.0473
2036 | 8 | 13 | 17 | 5090.6911
2036 | 8 | 13 | 18 | 4962.7074
2036 | 8 | 13 | 19 | 4887.933
2036 | 8 | 13 | 20 | 4808.0962
2036 | 8 | 13 | 21 | 4558.7588
2036 | 8 | 13 | 22 | 4160.1944
2036 | 8 | 13 | 23 | 3741.762
2036 | 8 | 14 | 0 | 3528.1958
2036 | 8 | 14 | 1 | 3382.7956
2036 | 8 | 14 | 2 | 3254.0803
2036 | 8 | 14 | 3 | 3170.6066
2036 | 8 | 14 | 4 | 3275.558
2036 | 8 | 14 | 5 | 3568.6216
2036 | 8 | 14 | 6 | 3806.3421
2036 | 8 | 14 | 7 | 4108.8485
2036 | 8 | 14 | 8 | 4458.3395
2036 | 8 | 14 | 9 | 4712.0967
2036 | 8 | 14 | 10 | 4976.1928
2036 | 8 | 14 | 11 | 5225.7455
2036 | 8 | 14 | 12 | 5390.9906
2036 | 8 | 14 | 13 | 5589.3965
2036 | 8 | 14 | 14 | 5649.6289
2036 | 8 | 14 | 15 | 5607.9924
2036 | 8 | 14 | 16 | 5533.7997
2036 | 8 | 14 | 17 | 5539.2465
2036 | 8 | 14 | 18 | 5304.3373
2036 | 8 | 14 | 19 | 5249.0278
2036 | 8 | 14 | 20 | 5175.7091
2036 | 8 | 14 | 21 | 4861.4275
2036 | 8 | 14 | 22 | 4490.1117
2036 | 8 | 14 | 23 | 4042.679
2036 | 8 | 15 | 0 | 3801.0185
2036 | 8 | 15 | 1 | 3582.915
2036 | 8 | 15 | 2 | 3447.8815
2036 | 8 | 15 | 3 | 3355.9852
2036 | 8 | 15 | 4 | 3432.0772
2036 | 8 | 15 | 5 | 3705.6351
2036 | 8 | 15 | 6 | 3921.5401
2036 | 8 | 15 | 7 | 4230.3892
2036 | 8 | 15 | 8 | 4535.0177
2036 | 8 | 15 | 9 | 4826.3731
2036 | 8 | 15 | 10 | 5081.8405
2036 | 8 | 15 | 11 | 5329.2667
2036 | 8 | 15 | 12 | 5471.0513
2036 | 8 | 15 | 13 | 5437.9214
2036 | 8 | 15 | 14 | 5429.0964
2036 | 8 | 15 | 15 | 5305.3213
2036 | 8 | 15 | 16 | 5332.938
2036 | 8 | 15 | 17 | 5266.2695
2036 | 8 | 15 | 18 | 5104.2213
2036 | 8 | 15 | 19 | 4982.3178
2036 | 8 | 15 | 20 | 4867.156
2036 | 8 | 15 | 21 | 4626.8565
2036 | 8 | 15 | 22 | 4278.2732
2036 | 8 | 15 | 23 | 3851.945
2036 | 8 | 16 | 0 | 3565.4892
2036 | 8 | 16 | 1 | 3385.0027
2036 | 8 | 16 | 2 | 3243.3371
2036 | 8 | 16 | 3 | 3149.1314
2036 | 8 | 16 | 4 | 3136.2382
2036 | 8 | 16 | 5 | 3184.6447
2036 | 8 | 16 | 6 | 3227.2405
2036 | 8 | 16 | 7 | 3445.2903
2036 | 8 | 16 | 8 | 3828.5721
2036 | 8 | 16 | 9 | 4236.0053
2036 | 8 | 16 | 10 | 4466.9179
2036 | 8 | 16 | 11 | 4616.1036
2036 | 8 | 16 | 12 | 4756.2289
2036 | 8 | 16 | 13 | 4816.9818
2036 | 8 | 16 | 14 | 4861.9575
2036 | 8 | 16 | 15 | 4984.1607
2036 | 8 | 16 | 16 | 4983.238
2036 | 8 | 16 | 17 | 4911.1659
2036 | 8 | 16 | 18 | 4795.0826
2036 | 8 | 16 | 19 | 4695.755
2036 | 8 | 16 | 20 | 4629.6495
2036 | 8 | 16 | 21 | 4344.3262
2036 | 8 | 16 | 22 | 3980.8898
2036 | 8 | 16 | 23 | 3692.8949
2036 | 8 | 17 | 0 | 3412.5933
2036 | 8 | 17 | 1 | 3247.7104
2036 | 8 | 17 | 2 | 3121.6388
2036 | 8 | 17 | 3 | 3025.8045
2036 | 8 | 17 | 4 | 2942.5258
2036 | 8 | 17 | 5 | 2961.1747
2036 | 8 | 17 | 6 | 2925.6393
2036 | 8 | 17 | 7 | 3153.7316
2036 | 8 | 17 | 8 | 3422.255
2036 | 8 | 17 | 9 | 3823.0528
2036 | 8 | 17 | 10 | 4138.1387
2036 | 8 | 17 | 11 | 4425.7463
2036 | 8 | 17 | 12 | 4578.6256
2036 | 8 | 17 | 13 | 4695.4867
2036 | 8 | 17 | 14 | 4757.7153
2036 | 8 | 17 | 15 | 4710.0511
2036 | 8 | 17 | 16 | 4694.2228
2036 | 8 | 17 | 17 | 4632.6043
2036 | 8 | 17 | 18 | 4539.7596
2036 | 8 | 17 | 19 | 4503.1825
2036 | 8 | 17 | 20 | 4454.3788
2036 | 8 | 17 | 21 | 4092.655
2036 | 8 | 17 | 22 | 3723.2495
2036 | 8 | 17 | 23 | 3368.6541
2036 | 8 | 18 | 0 | 3193.6609
2036 | 8 | 18 | 1 | 3097.8567
2036 | 8 | 18 | 2 | 2934.0279
2036 | 8 | 18 | 3 | 2920.6069
2036 | 8 | 18 | 4 | 3041.2432
2036 | 8 | 18 | 5 | 3339.8714
2036 | 8 | 18 | 6 | 3540.4199
2036 | 8 | 18 | 7 | 3734.2592
2036 | 8 | 18 | 8 | 4022.8798
2036 | 8 | 18 | 9 | 4278.8997
2036 | 8 | 18 | 10 | 4506.3992
2036 | 8 | 18 | 11 | 4700.8661
2036 | 8 | 18 | 12 | 4840.7869
2036 | 8 | 18 | 13 | 4975.9387
2036 | 8 | 18 | 14 | 5081.9745
2036 | 8 | 18 | 15 | 5132.6315
2036 | 8 | 18 | 16 | 5113.7077
2036 | 8 | 18 | 17 | 5040.3602
2036 | 8 | 18 | 18 | 4902.2057
2036 | 8 | 18 | 19 | 4778.0496
2036 | 8 | 18 | 20 | 4662.5967
2036 | 8 | 18 | 21 | 4323.5487
2036 | 8 | 18 | 22 | 3831.9661
2036 | 8 | 18 | 23 | 3436.7904
2036 | 8 | 19 | 0 | 3246.98
2036 | 8 | 19 | 1 | 3088.537
2036 | 8 | 19 | 2 | 2904.7474
2036 | 8 | 19 | 3 | 2842.0147
2036 | 8 | 19 | 4 | 2993.9493
2036 | 8 | 19 | 5 | 3299.4942
2036 | 8 | 19 | 6 | 3478.9601
2036 | 8 | 19 | 7 | 3660.9855
2036 | 8 | 19 | 8 | 3983.3455
2036 | 8 | 19 | 9 | 4261.6633
2036 | 8 | 19 | 10 | 4487.9868
2036 | 8 | 19 | 11 | 4686.611
2036 | 8 | 19 | 12 | 4842.7412
2036 | 8 | 19 | 13 | 5019.0878
2036 | 8 | 19 | 14 | 5080.9897
2036 | 8 | 19 | 15 | 5171.9177
2036 | 8 | 19 | 16 | 5205.0568
2036 | 8 | 19 | 17 | 5149.4679
2036 | 8 | 19 | 18 | 5057.9794
2036 | 8 | 19 | 19 | 4943.1523
2036 | 8 | 19 | 20 | 4789.3227
2036 | 8 | 19 | 21 | 4438.433
2036 | 8 | 19 | 22 | 4000.7465
2036 | 8 | 19 | 23 | 3547.4483
2036 | 8 | 20 | 0 | 3323.0253
2036 | 8 | 20 | 1 | 3171.6766
2036 | 8 | 20 | 2 | 3030.5772
2036 | 8 | 20 | 3 | 2956.2858
2036 | 8 | 20 | 4 | 3088.5382
2036 | 8 | 20 | 5 | 3400.1071
2036 | 8 | 20 | 6 | 3619.1043
2036 | 8 | 20 | 7 | 3799.17
2036 | 8 | 20 | 8 | 4157.475
2036 | 8 | 20 | 9 | 4420.9668
2036 | 8 | 20 | 10 | 4675.4664
2036 | 8 | 20 | 11 | 4969.0876
2036 | 8 | 20 | 12 | 5209.2628
2036 | 8 | 20 | 13 | 5357.0814
2036 | 8 | 20 | 14 | 5440.1647
2036 | 8 | 20 | 15 | 5596.8072
2036 | 8 | 20 | 16 | 5603.2744
2036 | 8 | 20 | 17 | 5609.1423
2036 | 8 | 20 | 18 | 5423.2356
2036 | 8 | 20 | 19 | 5377.5444
2036 | 8 | 20 | 20 | 5260.0712
2036 | 8 | 20 | 21 | 4874.7769
2036 | 8 | 20 | 22 | 4503.5652
2036 | 8 | 20 | 23 | 4116.1187
2036 | 8 | 21 | 0 | 3881.405
2036 | 8 | 21 | 1 | 3676.9201
2036 | 8 | 21 | 2 | 3490.1054
2036 | 8 | 21 | 3 | 3456.6454
2036 | 8 | 21 | 4 | 3536.1833
2036 | 8 | 21 | 5 | 3923.7978
2036 | 8 | 21 | 6 | 4161.2943
2036 | 8 | 21 | 7 | 4363.594
2036 | 8 | 21 | 8 | 4611.3167
2036 | 8 | 21 | 9 | 4902.8718
2036 | 8 | 21 | 10 | 5121.7256
2036 | 8 | 21 | 11 | 5389.6228
2036 | 8 | 21 | 12 | 5603.4421
2036 | 8 | 21 | 13 | 5722.4054
2036 | 8 | 21 | 14 | 5802.3937
2036 | 8 | 21 | 15 | 5838.5574
2036 | 8 | 21 | 16 | 5803.6802
2036 | 8 | 21 | 17 | 5771.9314
2036 | 8 | 21 | 18 | 5529.662
2036 | 8 | 21 | 19 | 5474.431
2036 | 8 | 21 | 20 | 5283.8653
2036 | 8 | 21 | 21 | 4951.7402
2036 | 8 | 21 | 22 | 4555.3363
2036 | 8 | 21 | 23 | 4180.0976
2036 | 8 | 22 | 0 | 3884.4928
2036 | 8 | 22 | 1 | 3669.551
2036 | 8 | 22 | 2 | 3571.3325
2036 | 8 | 22 | 3 | 3470.4748
2036 | 8 | 22 | 4 | 3600.4118
2036 | 8 | 22 | 5 | 3967.9843
2036 | 8 | 22 | 6 | 4209.3722
2036 | 8 | 22 | 7 | 4400.8934
2036 | 8 | 22 | 8 | 4556.0116
2036 | 8 | 22 | 9 | 4697.7114
2036 | 8 | 22 | 10 | 4869.2286
2036 | 8 | 22 | 11 | 5079.0652
2036 | 8 | 22 | 12 | 5341.3587
2036 | 8 | 22 | 13 | 5463.3678
2036 | 8 | 22 | 14 | 5314.931
2036 | 8 | 22 | 15 | 4971.9878
2036 | 8 | 22 | 16 | 4747.5501
2036 | 8 | 22 | 17 | 4499.6486
2036 | 8 | 22 | 18 | 4293.2874
2036 | 8 | 22 | 19 | 4205.925
2036 | 8 | 22 | 20 | 4106.478
2036 | 8 | 22 | 21 | 3859.7319
2036 | 8 | 22 | 22 | 3573.4586
2036 | 8 | 22 | 23 | 3264.7122
2036 | 8 | 23 | 0 | 3103.8356
2036 | 8 | 23 | 1 | 3003.4176
2036 | 8 | 23 | 2 | 2830.0582
2036 | 8 | 23 | 3 | 2734.1275
2036 | 8 | 23 | 4 | 2752.1734
2036 | 8 | 23 | 5 | 2862.9528
2036 | 8 | 23 | 6 | 2967.0975
2036 | 8 | 23 | 7 | 3165.767
2036 | 8 | 23 | 8 | 3400.315
2036 | 8 | 23 | 9 | 3672.6624
2036 | 8 | 23 | 10 | 3953.8089
2036 | 8 | 23 | 11 | 4119.5476
2036 | 8 | 23 | 12 | 4324.1855
2036 | 8 | 23 | 13 | 4443.2569
2036 | 8 | 23 | 14 | 4514.6303
2036 | 8 | 23 | 15 | 4562.9696
2036 | 8 | 23 | 16 | 4582.4459
2036 | 8 | 23 | 17 | 4506.6013
2036 | 8 | 23 | 18 | 4306.5747
2036 | 8 | 23 | 19 | 4196.1056
2036 | 8 | 23 | 20 | 4058.862
2036 | 8 | 23 | 21 | 3727.1447
2036 | 8 | 23 | 22 | 3420.876
2036 | 8 | 23 | 23 | 3113.9565
2036 | 8 | 24 | 0 | 2860.3734
2036 | 8 | 24 | 1 | 2630.0646
2036 | 8 | 24 | 2 | 2549.4884
2036 | 8 | 24 | 3 | 2485.2459
2036 | 8 | 24 | 4 | 2436.7585
2036 | 8 | 24 | 5 | 2447.4547
2036 | 8 | 24 | 6 | 2467.8197
2036 | 8 | 24 | 7 | 2669.0211
2036 | 8 | 24 | 8 | 2932.8654
2036 | 8 | 24 | 9 | 3194.2472
2036 | 8 | 24 | 10 | 3468.9712
2036 | 8 | 24 | 11 | 3703.5042
2036 | 8 | 24 | 12 | 3956.0966
2036 | 8 | 24 | 13 | 4138.4014
2036 | 8 | 24 | 14 | 4288.0703
2036 | 8 | 24 | 15 | 4459.5542
2036 | 8 | 24 | 16 | 4506.4643
2036 | 8 | 24 | 17 | 4494.2743
2036 | 8 | 24 | 18 | 4385.9382
2036 | 8 | 24 | 19 | 4338.5996
2036 | 8 | 24 | 20 | 4221.5324
2036 | 8 | 24 | 21 | 3884.1042
2036 | 8 | 24 | 22 | 3534.0707
2036 | 8 | 24 | 23 | 3237.5658
2036 | 8 | 25 | 0 | 3027.6488
2036 | 8 | 25 | 1 | 2910.6672
2036 | 8 | 25 | 2 | 2793.5804
2036 | 8 | 25 | 3 | 2808.3241
2036 | 8 | 25 | 4 | 2909.2517
2036 | 8 | 25 | 5 | 3267.3266
2036 | 8 | 25 | 6 | 3512.3001
2036 | 8 | 25 | 7 | 3712.6592
2036 | 8 | 25 | 8 | 3988.9753
2036 | 8 | 25 | 9 | 4373.6703
2036 | 8 | 25 | 10 | 4630.0849
2036 | 8 | 25 | 11 | 4814.665
2036 | 8 | 25 | 12 | 5033.0923
2036 | 8 | 25 | 13 | 5152.2929
2036 | 8 | 25 | 14 | 5318.3496
2036 | 8 | 25 | 15 | 5412.5462
2036 | 8 | 25 | 16 | 5515.938
2036 | 8 | 25 | 17 | 5423.5001
2036 | 8 | 25 | 18 | 5246.2401
2036 | 8 | 25 | 19 | 5184.5202
2036 | 8 | 25 | 20 | 5007.1804
2036 | 8 | 25 | 21 | 4600.7878
2036 | 8 | 25 | 22 | 4221.4845
2036 | 8 | 25 | 23 | 3755.3947
2036 | 8 | 26 | 0 | 3508.7724
2036 | 8 | 26 | 1 | 3344.4184
2036 | 8 | 26 | 2 | 3216.2068
2036 | 8 | 26 | 3 | 3170.3262
2036 | 8 | 26 | 4 | 3272.7662
2036 | 8 | 26 | 5 | 3637.1143
2036 | 8 | 26 | 6 | 3891.0851
2036 | 8 | 26 | 7 | 4121.1059
2036 | 8 | 26 | 8 | 4374.6884
2036 | 8 | 26 | 9 | 4655.197
2036 | 8 | 26 | 10 | 4953.8598
2036 | 8 | 26 | 11 | 5185.3526
2036 | 8 | 26 | 12 | 5434.3661
2036 | 8 | 26 | 13 | 5652.6282
2036 | 8 | 26 | 14 | 5800.2899
2036 | 8 | 26 | 15 | 5891.3291
2036 | 8 | 26 | 16 | 5874.8734
2036 | 8 | 26 | 17 | 5709.6427
2036 | 8 | 26 | 18 | 5536.7727
2036 | 8 | 26 | 19 | 5516.1247
2036 | 8 | 26 | 20 | 5376.1166
2036 | 8 | 26 | 21 | 4919.4633
2036 | 8 | 26 | 22 | 4597.7762
2036 | 8 | 26 | 23 | 4171.7027
2036 | 8 | 27 | 0 | 3919.567
2036 | 8 | 27 | 1 | 3711.8491
2036 | 8 | 27 | 2 | 3564.8858
2036 | 8 | 27 | 3 | 3482.1033
2036 | 8 | 27 | 4 | 3600.2174
2036 | 8 | 27 | 5 | 3960.5397
2036 | 8 | 27 | 6 | 4204.0213
2036 | 8 | 27 | 7 | 4392.7174
2036 | 8 | 27 | 8 | 4641.4808
2036 | 8 | 27 | 9 | 4930.234
2036 | 8 | 27 | 10 | 5150.052
2036 | 8 | 27 | 11 | 5534.3164
2036 | 8 | 27 | 12 | 5696.7466
2036 | 8 | 27 | 13 | 5958.1576
2036 | 8 | 27 | 14 | 6026.481
2036 | 8 | 27 | 15 | 5999.3833
2036 | 8 | 27 | 16 | 5821.2188
2036 | 8 | 27 | 17 | 5534.5239
2036 | 8 | 27 | 18 | 5325.5847
2036 | 8 | 27 | 19 | 5294.9935
2036 | 8 | 27 | 20 | 5129.0053
2036 | 8 | 27 | 21 | 4744.5176
2036 | 8 | 27 | 22 | 4400.3086
2036 | 8 | 27 | 23 | 4030.5225
2036 | 8 | 28 | 0 | 3759.9171
2036 | 8 | 28 | 1 | 3548.3607
2036 | 8 | 28 | 2 | 3429.2262
2036 | 8 | 28 | 3 | 3377.3311
2036 | 8 | 28 | 4 | 3480.6279
2036 | 8 | 28 | 5 | 3792.2544
2036 | 8 | 28 | 6 | 4068.6207
2036 | 8 | 28 | 7 | 4251.8597
2036 | 8 | 28 | 8 | 4463.84
2036 | 8 | 28 | 9 | 4722.1677
2036 | 8 | 28 | 10 | 4845.0453
2036 | 8 | 28 | 11 | 5160.5709
2036 | 8 | 28 | 12 | 5427.1192
2036 | 8 | 28 | 13 | 5573.0603
2036 | 8 | 28 | 14 | 5658.1472
2036 | 8 | 28 | 15 | 5581.9505
2036 | 8 | 28 | 16 | 5400.9261
2036 | 8 | 28 | 17 | 5217.2583
2036 | 8 | 28 | 18 | 5155.8677
2036 | 8 | 28 | 19 | 5096.1652
2036 | 8 | 28 | 20 | 5010.1264
2036 | 8 | 28 | 21 | 4661.8701
2036 | 8 | 28 | 22 | 4319.7615
2036 | 8 | 28 | 23 | 3921.6877
2036 | 8 | 29 | 0 | 3657.4178
2036 | 8 | 29 | 1 | 3499.4085
2036 | 8 | 29 | 2 | 3346.3503
2036 | 8 | 29 | 3 | 3322.919
2036 | 8 | 29 | 4 | 3377.1325
2036 | 8 | 29 | 5 | 3725.4466
2036 | 8 | 29 | 6 | 3981.8173
2036 | 8 | 29 | 7 | 4235.7474
2036 | 8 | 29 | 8 | 4450.9285
2036 | 8 | 29 | 9 | 4725.6463
2036 | 8 | 29 | 10 | 4911.3336
2036 | 8 | 29 | 11 | 5098.6965
2036 | 8 | 29 | 12 | 5188.376
2036 | 8 | 29 | 13 | 5294.2004
2036 | 8 | 29 | 14 | 5286.0115
2036 | 8 | 29 | 15 | 5231.1342
2036 | 8 | 29 | 16 | 5157.2294
2036 | 8 | 29 | 17 | 5095.5867
2036 | 8 | 29 | 18 | 4956.6285
2036 | 8 | 29 | 19 | 4867.5686
2036 | 8 | 29 | 20 | 4749.6113
2036 | 8 | 29 | 21 | 4503.3098
2036 | 8 | 29 | 22 | 4120.1289
2036 | 8 | 29 | 23 | 3674.4688
2036 | 8 | 30 | 0 | 3421.6143
2036 | 8 | 30 | 1 | 3266.3833
2036 | 8 | 30 | 2 | 3137.6721
2036 | 8 | 30 | 3 | 3085.0552
2036 | 8 | 30 | 4 | 3053.0419
2036 | 8 | 30 | 5 | 3101.3513
2036 | 8 | 30 | 6 | 3184.9603
2036 | 8 | 30 | 7 | 3327.1918
2036 | 8 | 30 | 8 | 3500.2861
2036 | 8 | 30 | 9 | 3710.12
2036 | 8 | 30 | 10 | 3804.746
2036 | 8 | 30 | 11 | 3853.401
2036 | 8 | 30 | 12 | 3839.0168
2036 | 8 | 30 | 13 | 3889.7517
2036 | 8 | 30 | 14 | 4001.8777
2036 | 8 | 30 | 15 | 4048.2763
2036 | 8 | 30 | 16 | 4070.2833
2036 | 8 | 30 | 17 | 3984.8801
2036 | 8 | 30 | 18 | 3900.873
2036 | 8 | 30 | 19 | 3919.2629
2036 | 8 | 30 | 20 | 3826.7932
2036 | 8 | 30 | 21 | 3624.7985
2036 | 8 | 30 | 22 | 3346.2284
2036 | 8 | 30 | 23 | 3132.5305
2036 | 8 | 31 | 0 | 2948.4994
2036 | 8 | 31 | 1 | 2809.9242
2036 | 8 | 31 | 2 | 2715.0623
2036 | 8 | 31 | 3 | 2613.5891
2036 | 8 | 31 | 4 | 2580.0435
2036 | 8 | 31 | 5 | 2633.9714
2036 | 8 | 31 | 6 | 2679.1426
2036 | 8 | 31 | 7 | 2857.1343
2036 | 8 | 31 | 8 | 3119.4319
2036 | 8 | 31 | 9 | 3263.4663
2036 | 8 | 31 | 10 | 3394.6046
2036 | 8 | 31 | 11 | 3490.0394
2036 | 8 | 31 | 12 | 3699.5074
2036 | 8 | 31 | 13 | 3910.8696
2036 | 8 | 31 | 14 | 4118.7837
2036 | 8 | 31 | 15 | 4196.1443
2036 | 8 | 31 | 16 | 4126.11
2036 | 8 | 31 | 17 | 3949.7669
2036 | 8 | 31 | 18 | 3797.9403
2036 | 8 | 31 | 19 | 3761.9551
2036 | 8 | 31 | 20 | 3692.2907
2036 | 8 | 31 | 21 | 3503.4679
2036 | 8 | 31 | 22 | 3294.9839
2036 | 8 | 31 | 23 | 3064.5798
2036 | 9 | 1 | 0 | 2950.8771
2036 | 9 | 1 | 1 | 2891.5705
2036 | 9 | 1 | 2 | 2844.4847
2036 | 9 | 1 | 3 | 2814.1658
2036 | 9 | 1 | 4 | 2875.2707
2036 | 9 | 1 | 5 | 2944.4041
2036 | 9 | 1 | 6 | 2956.5217
2036 | 9 | 1 | 7 | 2994.0249
2036 | 9 | 1 | 8 | 3311.0291
2036 | 9 | 1 | 9 | 3723.3146
2036 | 9 | 1 | 10 | 4039.7883
2036 | 9 | 1 | 11 | 4256.457
2036 | 9 | 1 | 12 | 4360.3227
2036 | 9 | 1 | 13 | 4423.8856
2036 | 9 | 1 | 14 | 4569.3193
2036 | 9 | 1 | 15 | 4660.2395
2036 | 9 | 1 | 16 | 4655.6566
2036 | 9 | 1 | 17 | 4601.8815
2036 | 9 | 1 | 18 | 4457.1945
2036 | 9 | 1 | 19 | 4492.4882
2036 | 9 | 1 | 20 | 4341.6305
2036 | 9 | 1 | 21 | 4064.6997
2036 | 9 | 1 | 22 | 3696.3525
2036 | 9 | 1 | 23 | 3469.0979
2036 | 9 | 2 | 0 | 3322.0087
2036 | 9 | 2 | 1 | 3198.3892
2036 | 9 | 2 | 2 | 3140.869
2036 | 9 | 2 | 3 | 3100.8661
2036 | 9 | 2 | 4 | 3302.617
2036 | 9 | 2 | 5 | 3609.32
2036 | 9 | 2 | 6 | 3663.3471
2036 | 9 | 2 | 7 | 4004.731
2036 | 9 | 2 | 8 | 4155.0374
2036 | 9 | 2 | 9 | 4250.6143
2036 | 9 | 2 | 10 | 4458.0015
2036 | 9 | 2 | 11 | 4713.2434
2036 | 9 | 2 | 12 | 4875.7214
2036 | 9 | 2 | 13 | 5075.1259
2036 | 9 | 2 | 14 | 5202.839
2036 | 9 | 2 | 15 | 5171.5312
2036 | 9 | 2 | 16 | 5059.251
2036 | 9 | 2 | 17 | 4893.904
2036 | 9 | 2 | 18 | 4697.7719
2036 | 9 | 2 | 19 | 4715.0282
2036 | 9 | 2 | 20 | 4555.2386
2036 | 9 | 2 | 21 | 4236.2305
2036 | 9 | 2 | 22 | 3826.1799
2036 | 9 | 2 | 23 | 3490.8434
2036 | 9 | 3 | 0 | 3314.1265
2036 | 9 | 3 | 1 | 3185.0944
2036 | 9 | 3 | 2 | 3104.2434
2036 | 9 | 3 | 3 | 3108.4762
2036 | 9 | 3 | 4 | 3191.8549
2036 | 9 | 3 | 5 | 3560.1385
2036 | 9 | 3 | 6 | 3788.1004
2036 | 9 | 3 | 7 | 3955.9259
2036 | 9 | 3 | 8 | 4052.4171
2036 | 9 | 3 | 9 | 4209.3947
2036 | 9 | 3 | 10 | 4465.5841
2036 | 9 | 3 | 11 | 4626.166
2036 | 9 | 3 | 12 | 4833.7858
2036 | 9 | 3 | 13 | 5051.4404
2036 | 9 | 3 | 14 | 5195.6577
2036 | 9 | 3 | 15 | 5263.9916
2036 | 9 | 3 | 16 | 5262.8928
2036 | 9 | 3 | 17 | 5200.1817
2036 | 9 | 3 | 18 | 5033.3048
2036 | 9 | 3 | 19 | 4977.506
2036 | 9 | 3 | 20 | 4774.3128
2036 | 9 | 3 | 21 | 4385.1557
2036 | 9 | 3 | 22 | 4014.8693
2036 | 9 | 3 | 23 | 3594.0317
2036 | 9 | 4 | 0 | 3423.6906
2036 | 9 | 4 | 1 | 3280.9223
2036 | 9 | 4 | 2 | 3157.0021
2036 | 9 | 4 | 3 | 3078.1391
2036 | 9 | 4 | 4 | 3195.136
2036 | 9 | 4 | 5 | 3579.5979
2036 | 9 | 4 | 6 | 3734.6332
2036 | 9 | 4 | 7 | 3919.6025
2036 | 9 | 4 | 8 | 4194.6223
2036 | 9 | 4 | 9 | 4504.5038
2036 | 9 | 4 | 10 | 4947.7099
2036 | 9 | 4 | 11 | 5078.1036
2036 | 9 | 4 | 12 | 5291.8467
2036 | 9 | 4 | 13 | 5377.9461
2036 | 9 | 4 | 14 | 5435.6986
2036 | 9 | 4 | 15 | 5510.3569
2036 | 9 | 4 | 16 | 5485.3765
2036 | 9 | 4 | 17 | 5398.9194
2036 | 9 | 4 | 18 | 5316.3415
2036 | 9 | 4 | 19 | 5226.2635
2036 | 9 | 4 | 20 | 5020.4999
2036 | 9 | 4 | 21 | 4625.6518
2036 | 9 | 4 | 22 | 4278.0597
2036 | 9 | 4 | 23 | 3935.8312
2036 | 9 | 5 | 0 | 3569.5669
2036 | 9 | 5 | 1 | 3458.4977
2036 | 9 | 5 | 2 | 3323.7436
2036 | 9 | 5 | 3 | 3273.5264
2036 | 9 | 5 | 4 | 3349.439
2036 | 9 | 5 | 5 | 3643.3466
2036 | 9 | 5 | 6 | 3807.1664
2036 | 9 | 5 | 7 | 4030.5318
2036 | 9 | 5 | 8 | 4290.1763
2036 | 9 | 5 | 9 | 4588.5433
2036 | 9 | 5 | 10 | 4897.547
2036 | 9 | 5 | 11 | 5189.1125
2036 | 9 | 5 | 12 | 5361.75
2036 | 9 | 5 | 13 | 5523.3707
2036 | 9 | 5 | 14 | 5490.5786
2036 | 9 | 5 | 15 | 5557.3134
2036 | 9 | 5 | 16 | 5518.3324
2036 | 9 | 5 | 17 | 5450.3132
2036 | 9 | 5 | 18 | 5292.3752
2036 | 9 | 5 | 19 | 5254.3528
2036 | 9 | 5 | 20 | 4968.4487
2036 | 9 | 5 | 21 | 4626.9262
2036 | 9 | 5 | 22 | 4333.963
2036 | 9 | 5 | 23 | 4057.6299
2036 | 9 | 6 | 0 | 3725.5035
2036 | 9 | 6 | 1 | 3475.1789
2036 | 9 | 6 | 2 | 3370.5227
2036 | 9 | 6 | 3 | 3280.9554
2036 | 9 | 6 | 4 | 3258.5881
2036 | 9 | 6 | 5 | 3250.5414
2036 | 9 | 6 | 6 | 3308.8897
2036 | 9 | 6 | 7 | 3431.1701
2036 | 9 | 6 | 8 | 3836.3614
2036 | 9 | 6 | 9 | 4105.8431
2036 | 9 | 6 | 10 | 4269.4511
2036 | 9 | 6 | 11 | 4531.1828
2036 | 9 | 6 | 12 | 4682.6621
2036 | 9 | 6 | 13 | 4814.9833
2036 | 9 | 6 | 14 | 4820.9409
2036 | 9 | 6 | 15 | 4819.3944
2036 | 9 | 6 | 16 | 4637.548
2036 | 9 | 6 | 17 | 4422.135
2036 | 9 | 6 | 18 | 4245.2952
2036 | 9 | 6 | 19 | 4115.3897
2036 | 9 | 6 | 20 | 3902.4362
2036 | 9 | 6 | 21 | 3643.3647
2036 | 9 | 6 | 22 | 3335.6941
2036 | 9 | 6 | 23 | 3118.6494
2036 | 9 | 7 | 0 | 2920.2215
2036 | 9 | 7 | 1 | 2774.5253
2036 | 9 | 7 | 2 | 2700.3717
2036 | 9 | 7 | 3 | 2646.9137
2036 | 9 | 7 | 4 | 2587.779
2036 | 9 | 7 | 5 | 2644.7883
2036 | 9 | 7 | 6 | 2675.8794
2036 | 9 | 7 | 7 | 2773.3021
2036 | 9 | 7 | 8 | 2919.8721
2036 | 9 | 7 | 9 | 3051.7751
2036 | 9 | 7 | 10 | 3192.9472
2036 | 9 | 7 | 11 | 3322.6671
2036 | 9 | 7 | 12 | 3457.3284
2036 | 9 | 7 | 13 | 3555.6977
2036 | 9 | 7 | 14 | 3675.0706
2036 | 9 | 7 | 15 | 3811.4385
2036 | 9 | 7 | 16 | 4003.5677
2036 | 9 | 7 | 17 | 3971.5516
2036 | 9 | 7 | 18 | 3782.2517
2036 | 9 | 7 | 19 | 3762.7542
2036 | 9 | 7 | 20 | 3562.3544
2036 | 9 | 7 | 21 | 3339.6825
2036 | 9 | 7 | 22 | 3067.8006
2036 | 9 | 7 | 23 | 2844.5639
2036 | 9 | 8 | 0 | 2762.524
2036 | 9 | 8 | 1 | 2664.0368
2036 | 9 | 8 | 2 | 2624.255
2036 | 9 | 8 | 3 | 2639.0023
2036 | 9 | 8 | 4 | 2803.2274
2036 | 9 | 8 | 5 | 3076.4507
2036 | 9 | 8 | 6 | 3171.3773
2036 | 9 | 8 | 7 | 3352.1715
2036 | 9 | 8 | 8 | 3499.115
2036 | 9 | 8 | 9 | 3714.4333
2036 | 9 | 8 | 10 | 3812.0029
2036 | 9 | 8 | 11 | 4074.4149
2036 | 9 | 8 | 12 | 4217.3433
2036 | 9 | 8 | 13 | 4395.6387
2036 | 9 | 8 | 14 | 4576.1748
2036 | 9 | 8 | 15 | 4686.3384
2036 | 9 | 8 | 16 | 4701.8714
2036 | 9 | 8 | 17 | 4660.3157
2036 | 9 | 8 | 18 | 4535.4016
2036 | 9 | 8 | 19 | 4538.5641
2036 | 9 | 8 | 20 | 4293.5641
2036 | 9 | 8 | 21 | 3913.7893
2036 | 9 | 8 | 22 | 3486.3193
2036 | 9 | 8 | 23 | 3181.7574
2036 | 9 | 9 | 0 | 3043.4031
2036 | 9 | 9 | 1 | 2925.4813
2036 | 9 | 9 | 2 | 2814.8113
2036 | 9 | 9 | 3 | 2787.2293
2036 | 9 | 9 | 4 | 2908.6635
2036 | 9 | 9 | 5 | 3167.3912
2036 | 9 | 9 | 6 | 3203.6359
2036 | 9 | 9 | 7 | 3433.2886
2036 | 9 | 9 | 8 | 3686.3383
2036 | 9 | 9 | 9 | 3921.9308
2036 | 9 | 9 | 10 | 4122.9197
2036 | 9 | 9 | 11 | 4356.474
2036 | 9 | 9 | 12 | 4560.1372
2036 | 9 | 9 | 13 | 4729.6062
2036 | 9 | 9 | 14 | 4858.8198
2036 | 9 | 9 | 15 | 4974.4211
2036 | 9 | 9 | 16 | 4855.5308
2036 | 9 | 9 | 17 | 4722.5841
2036 | 9 | 9 | 18 | 4599.2513
2036 | 9 | 9 | 19 | 4604.9624
2036 | 9 | 9 | 20 | 4374.3719
2036 | 9 | 9 | 21 | 4047.4669
2036 | 9 | 9 | 22 | 3545.2578
2036 | 9 | 9 | 23 | 3372.0813
2036 | 9 | 10 | 0 | 3170.5977
2036 | 9 | 10 | 1 | 3017.9468
2036 | 9 | 10 | 2 | 2988.3329
2036 | 9 | 10 | 3 | 2963.2565
2036 | 9 | 10 | 4 | 3125.1561
2036 | 9 | 10 | 5 | 3514.1597
2036 | 9 | 10 | 6 | 3728.4363
2036 | 9 | 10 | 7 | 3925.708
2036 | 9 | 10 | 8 | 4123.7384
2036 | 9 | 10 | 9 | 4293.2123
2036 | 9 | 10 | 10 | 4451.457
2036 | 9 | 10 | 11 | 4568.159
2036 | 9 | 10 | 12 | 4692.07
2036 | 9 | 10 | 13 | 4754.3467
2036 | 9 | 10 | 14 | 4836.2063
2036 | 9 | 10 | 15 | 4899.8438
2036 | 9 | 10 | 16 | 4864.2398
2036 | 9 | 10 | 17 | 4856.5574
2036 | 9 | 10 | 18 | 4701.1639
2036 | 9 | 10 | 19 | 4826.4419
2036 | 9 | 10 | 20 | 4579.3131
2036 | 9 | 10 | 21 | 4384.2471
2036 | 9 | 10 | 22 | 4087.4525
2036 | 9 | 10 | 23 | 3735.8846
2036 | 9 | 11 | 0 | 3480.0867
2036 | 9 | 11 | 1 | 3263.6214
2036 | 9 | 11 | 2 | 3066.1644
2036 | 9 | 11 | 3 | 3107.0786
2036 | 9 | 11 | 4 | 3241.3015
2036 | 9 | 11 | 5 | 3625.7287
2036 | 9 | 11 | 6 | 3839.6922
2036 | 9 | 11 | 7 | 3962.571
2036 | 9 | 11 | 8 | 3981.0247
2036 | 9 | 11 | 9 | 4016.3302
2036 | 9 | 11 | 10 | 4020.2132
2036 | 9 | 11 | 11 | 4063.5084
2036 | 9 | 11 | 12 | 4129.5226
2036 | 9 | 11 | 13 | 4133.2888
2036 | 9 | 11 | 14 | 4046.064
2036 | 9 | 11 | 15 | 4006.0096
2036 | 9 | 11 | 16 | 3901.577
2036 | 9 | 11 | 17 | 3851.2819
2036 | 9 | 11 | 18 | 3820.4004
2036 | 9 | 11 | 19 | 3926.325
2036 | 9 | 11 | 20 | 3801.9639
2036 | 9 | 11 | 21 | 3518.775
2036 | 9 | 11 | 22 | 3181.9184
2036 | 9 | 11 | 23 | 3031.8173
2036 | 9 | 12 | 0 | 2876.4087
2036 | 9 | 12 | 1 | 2798.2116
2036 | 9 | 12 | 2 | 2681.6602
2036 | 9 | 12 | 3 | 2701.5348
2036 | 9 | 12 | 4 | 2825.8249
2036 | 9 | 12 | 5 | 3072.8695
2036 | 9 | 12 | 6 | 3230.7724
2036 | 9 | 12 | 7 | 3293.4515
2036 | 9 | 12 | 8 | 3376.5342
2036 | 9 | 12 | 9 | 3473.079
2036 | 9 | 12 | 10 | 3457.7493
2036 | 9 | 12 | 11 | 3457.7306
2036 | 9 | 12 | 12 | 3516.4645
2036 | 9 | 12 | 13 | 3517.3576
2036 | 9 | 12 | 14 | 3505.2829
2036 | 9 | 12 | 15 | 3380.667
2036 | 9 | 12 | 16 | 3343.3613
2036 | 9 | 12 | 17 | 3312.2597
2036 | 9 | 12 | 18 | 3239.5356
2036 | 9 | 12 | 19 | 3392.3241
2036 | 9 | 12 | 20 | 3265.5452
2036 | 9 | 12 | 21 | 3151.8888
2036 | 9 | 12 | 22 | 2963.554
2036 | 9 | 12 | 23 | 2857.6442
2036 | 9 | 13 | 0 | 2672.2722
2036 | 9 | 13 | 1 | 2547.7861
2036 | 9 | 13 | 2 | 2430.4598
2036 | 9 | 13 | 3 | 2430.3867
2036 | 9 | 13 | 4 | 2475.1739
2036 | 9 | 13 | 5 | 2555.8593
2036 | 9 | 13 | 6 | 2682.4436
2036 | 9 | 13 | 7 | 2771.8468
2036 | 9 | 13 | 8 | 2835.5683
2036 | 9 | 13 | 9 | 2892.1276
2036 | 9 | 13 | 10 | 2964.0104
2036 | 9 | 13 | 11 | 2948.8769
2036 | 9 | 13 | 12 | 2934.8048
2036 | 9 | 13 | 13 | 2891.5207
2036 | 9 | 13 | 14 | 2932.2823
2036 | 9 | 13 | 15 | 2964.8903
2036 | 9 | 13 | 16 | 2988.4585
2036 | 9 | 13 | 17 | 2970.093
2036 | 9 | 13 | 18 | 2973.5369
2036 | 9 | 13 | 19 | 3052.5402
2036 | 9 | 13 | 20 | 2937.4461
2036 | 9 | 13 | 21 | 2830.0804
2036 | 9 | 13 | 22 | 2628.6112
2036 | 9 | 13 | 23 | 2387.7707
2036 | 9 | 14 | 0 | 2308.0831
2036 | 9 | 14 | 1 | 2277.0804
2036 | 9 | 14 | 2 | 2242.6103
2036 | 9 | 14 | 3 | 2218.8889
2036 | 9 | 14 | 4 | 2245.4478
2036 | 9 | 14 | 5 | 2283.0454
2036 | 9 | 14 | 6 | 2293.1952
2036 | 9 | 14 | 7 | 2338.7203
2036 | 9 | 14 | 8 | 2539.6244
2036 | 9 | 14 | 9 | 2608.2417
2036 | 9 | 14 | 10 | 2666.0165
2036 | 9 | 14 | 11 | 2730.1274
2036 | 9 | 14 | 12 | 2777.7058
2036 | 9 | 14 | 13 | 2822.001
2036 | 9 | 14 | 14 | 2876.5139
2036 | 9 | 14 | 15 | 2975.1569
2036 | 9 | 14 | 16 | 3073.2252
2036 | 9 | 14 | 17 | 3155.0395
2036 | 9 | 14 | 18 | 3112.5135
2036 | 9 | 14 | 19 | 3251.731
2036 | 9 | 14 | 20 | 3087.5111
2036 | 9 | 14 | 21 | 2923.74
2036 | 9 | 14 | 22 | 2732.7431
2036 | 9 | 14 | 23 | 2525.9537
2036 | 9 | 15 | 0 | 2406.2852
2036 | 9 | 15 | 1 | 2351.0516
2036 | 9 | 15 | 2 | 2346.1632
2036 | 9 | 15 | 3 | 2356.7076
2036 | 9 | 15 | 4 | 2513.5873
2036 | 9 | 15 | 5 | 2871.3527
2036 | 9 | 15 | 6 | 3023.559
2036 | 9 | 15 | 7 | 3073.0962
2036 | 9 | 15 | 8 | 3215.0383
2036 | 9 | 15 | 9 | 3315.5726
2036 | 9 | 15 | 10 | 3387.333
2036 | 9 | 15 | 11 | 3474.0605
2036 | 9 | 15 | 12 | 3581.4236
2036 | 9 | 15 | 13 | 3684.9003
2036 | 9 | 15 | 14 | 3661.7079
2036 | 9 | 15 | 15 | 3670.3004
2036 | 9 | 15 | 16 | 3574.5756
2036 | 9 | 15 | 17 | 3608.5368
2036 | 9 | 15 | 18 | 3607.0419
2036 | 9 | 15 | 19 | 3740.5227
2036 | 9 | 15 | 20 | 3470.9352
2036 | 9 | 15 | 21 | 3330.1057
2036 | 9 | 15 | 22 | 3061.6812
2036 | 9 | 15 | 23 | 2913.4649
2036 | 9 | 16 | 0 | 2823.6192
2036 | 9 | 16 | 1 | 2741.3234
2036 | 9 | 16 | 2 | 2642.5531
2036 | 9 | 16 | 3 | 2703.0198
2036 | 9 | 16 | 4 | 2805.4537
2036 | 9 | 16 | 5 | 3109.5457
2036 | 9 | 16 | 6 | 3312.0644
2036 | 9 | 16 | 7 | 3393.1159
2036 | 9 | 16 | 8 | 3415.4649
2036 | 9 | 16 | 9 | 3504.5629
2036 | 9 | 16 | 10 | 3544.9106
2036 | 9 | 16 | 11 | 3577.0703
2036 | 9 | 16 | 12 | 3543.9262
2036 | 9 | 16 | 13 | 3663.5171
2036 | 9 | 16 | 14 | 3682.1416
2036 | 9 | 16 | 15 | 3620.2065
2036 | 9 | 16 | 16 | 3595.6818
2036 | 9 | 16 | 17 | 3512.8263
2036 | 9 | 16 | 18 | 3463.8139
2036 | 9 | 16 | 19 | 3602.439
2036 | 9 | 16 | 20 | 3436.7088
2036 | 9 | 16 | 21 | 3201.8215
2036 | 9 | 16 | 22 | 2951.1547
2036 | 9 | 16 | 23 | 2820.5503
2036 | 9 | 17 | 0 | 2707.2436
2036 | 9 | 17 | 1 | 2594.4062
2036 | 9 | 17 | 2 | 2479.2844
2036 | 9 | 17 | 3 | 2480.0668
2036 | 9 | 17 | 4 | 2658.2316
2036 | 9 | 17 | 5 | 2968.3778
2036 | 9 | 17 | 6 | 3118.3679
2036 | 9 | 17 | 7 | 3144.7958
2036 | 9 | 17 | 8 | 3227.9667
2036 | 9 | 17 | 9 | 3273.5497
2036 | 9 | 17 | 10 | 3319.1194
2036 | 9 | 17 | 11 | 3424.6735
2036 | 9 | 17 | 12 | 3477.9779
2036 | 9 | 17 | 13 | 3504.1725
2036 | 9 | 17 | 14 | 3529.8226
2036 | 9 | 17 | 15 | 3599.4571
2036 | 9 | 17 | 16 | 3552.0537
2036 | 9 | 17 | 17 | 3584.4588
2036 | 9 | 17 | 18 | 3539.8809
2036 | 9 | 17 | 19 | 3660.1254
2036 | 9 | 17 | 20 | 3481.1237
2036 | 9 | 17 | 21 | 3205.1946
2036 | 9 | 17 | 22 | 2970.1568
2036 | 9 | 17 | 23 | 2848.4144
2036 | 9 | 18 | 0 | 2717.0378
2036 | 9 | 18 | 1 | 2630.8035
2036 | 9 | 18 | 2 | 2577.7852
2036 | 9 | 18 | 3 | 2567.8028
2036 | 9 | 18 | 4 | 2708.059
2036 | 9 | 18 | 5 | 3037.61
2036 | 9 | 18 | 6 | 3197.0599
2036 | 9 | 18 | 7 | 3259.9222
2036 | 9 | 18 | 8 | 3296.8593
2036 | 9 | 18 | 9 | 3376.1508
2036 | 9 | 18 | 10 | 3458.2361
2036 | 9 | 18 | 11 | 3588.284
2036 | 9 | 18 | 12 | 3642.7696
2036 | 9 | 18 | 13 | 3713.6948
2036 | 9 | 18 | 14 | 3784.0522
2036 | 9 | 18 | 15 | 3847.1761
2036 | 9 | 18 | 16 | 3794.8629
2036 | 9 | 18 | 17 | 3785.166
2036 | 9 | 18 | 18 | 3719.9743
2036 | 9 | 18 | 19 | 3826.1964
2036 | 9 | 18 | 20 | 3594.3782
2036 | 9 | 18 | 21 | 3325.5294
2036 | 9 | 18 | 22 | 3056.3468
2036 | 9 | 18 | 23 | 2910.8083
2036 | 9 | 19 | 0 | 2806.0676
2036 | 9 | 19 | 1 | 2664.3283
2036 | 9 | 19 | 2 | 2578.7247
2036 | 9 | 19 | 3 | 2528.3288
2036 | 9 | 19 | 4 | 2754.1934
2036 | 9 | 19 | 5 | 3013.4905
2036 | 9 | 19 | 6 | 3187.2543
2036 | 9 | 19 | 7 | 3213.9646
2036 | 9 | 19 | 8 | 3290.4722
2036 | 9 | 19 | 9 | 3416.5061
2036 | 9 | 19 | 10 | 3469.6664
2036 | 9 | 19 | 11 | 3567.6295
2036 | 9 | 19 | 12 | 3648.1388
2036 | 9 | 19 | 13 | 3743.556
2036 | 9 | 19 | 14 | 3841.1057
2036 | 9 | 19 | 15 | 3896.2283
2036 | 9 | 19 | 16 | 3960.1704
2036 | 9 | 19 | 17 | 3837.1983
2036 | 9 | 19 | 18 | 3738.7607
2036 | 9 | 19 | 19 | 3734.2349
2036 | 9 | 19 | 20 | 3502.8903
2036 | 9 | 19 | 21 | 3292.5989
2036 | 9 | 19 | 22 | 3100.6871
2036 | 9 | 19 | 23 | 2871.8916
2036 | 9 | 20 | 0 | 2724.8659
2036 | 9 | 20 | 1 | 2649.2046
2036 | 9 | 20 | 2 | 2502.5658
2036 | 9 | 20 | 3 | 2522.2362
2036 | 9 | 20 | 4 | 2486.8553
2036 | 9 | 20 | 5 | 2626.7142
2036 | 9 | 20 | 6 | 2674.7587
2036 | 9 | 20 | 7 | 2841.5059
2036 | 9 | 20 | 8 | 2965.4264
2036 | 9 | 20 | 9 | 3163.881
2036 | 9 | 20 | 10 | 3304.6555
2036 | 9 | 20 | 11 | 3488.5487
2036 | 9 | 20 | 12 | 3684.266
2036 | 9 | 20 | 13 | 3761.1927
2036 | 9 | 20 | 14 | 3934.2913
2036 | 9 | 20 | 15 | 4079.5287
2036 | 9 | 20 | 16 | 4055.6822
2036 | 9 | 20 | 17 | 3979.1962
2036 | 9 | 20 | 18 | 3956.5107
2036 | 9 | 20 | 19 | 3879.3463
2036 | 9 | 20 | 20 | 3630.2573
2036 | 9 | 20 | 21 | 3405.1979
2036 | 9 | 20 | 22 | 3189.209
2036 | 9 | 20 | 23 | 2973.5959
2036 | 9 | 21 | 0 | 2785.7077
2036 | 9 | 21 | 1 | 2619.3457
2036 | 9 | 21 | 2 | 2638.4679
2036 | 9 | 21 | 3 | 2620.339
2036 | 9 | 21 | 4 | 2553.2864
2036 | 9 | 21 | 5 | 2596.3369
2036 | 9 | 21 | 6 | 2724.213
2036 | 9 | 21 | 7 | 2886.6935
2036 | 9 | 21 | 8 | 2987.4623
2036 | 9 | 21 | 9 | 3146.6408
2036 | 9 | 21 | 10 | 3342.3403
2036 | 9 | 21 | 11 | 3523.4146
2036 | 9 | 21 | 12 | 3651.859
2036 | 9 | 21 | 13 | 3813.6661
2036 | 9 | 21 | 14 | 3791.4202
2036 | 9 | 21 | 15 | 3679.7389
2036 | 9 | 21 | 16 | 3719.4993
2036 | 9 | 21 | 17 | 3634.5326
2036 | 9 | 21 | 18 | 3483.6705
2036 | 9 | 21 | 19 | 3600.2184
2036 | 9 | 21 | 20 | 3398.1434
2036 | 9 | 21 | 21 | 3067.3634
2036 | 9 | 21 | 22 | 2857.9077
2036 | 9 | 21 | 23 | 2689.1483
2036 | 9 | 22 | 0 | 2527.3392
2036 | 9 | 22 | 1 | 2472.13
2036 | 9 | 22 | 2 | 2397.6581
2036 | 9 | 22 | 3 | 2432.9957
2036 | 9 | 22 | 4 | 2655.8417
2036 | 9 | 22 | 5 | 2960.8835
2036 | 9 | 22 | 6 | 3109.2771
2036 | 9 | 22 | 7 | 3165.8171
2036 | 9 | 22 | 8 | 3246.0195
2036 | 9 | 22 | 9 | 3337.7801
2036 | 9 | 22 | 10 | 3338.9879
2036 | 9 | 22 | 11 | 3403.6626
2036 | 9 | 22 | 12 | 3429.4247
2036 | 9 | 22 | 13 | 3499.157
2036 | 9 | 22 | 14 | 3482.8517
2036 | 9 | 22 | 15 | 3624.1517
2036 | 9 | 22 | 16 | 3619.372
2036 | 9 | 22 | 17 | 3565.2251
2036 | 9 | 22 | 18 | 3561.3501
2036 | 9 | 22 | 19 | 3624.7345
2036 | 9 | 22 | 20 | 3404.04
2036 | 9 | 22 | 21 | 3177.6371
2036 | 9 | 22 | 22 | 2941.9655
2036 | 9 | 22 | 23 | 2825.8844
2036 | 9 | 23 | 0 | 2684.16
2036 | 9 | 23 | 1 | 2574.9736
2036 | 9 | 23 | 2 | 2494.0938
2036 | 9 | 23 | 3 | 2488.0867
2036 | 9 | 23 | 4 | 2675.4065
2036 | 9 | 23 | 5 | 3024.1947
2036 | 9 | 23 | 6 | 3165.0053
2036 | 9 | 23 | 7 | 3203.0477
2036 | 9 | 23 | 8 | 3262.4305
2036 | 9 | 23 | 9 | 3351.3363
2036 | 9 | 23 | 10 | 3413.186
2036 | 9 | 23 | 11 | 3421.5341
2036 | 9 | 23 | 12 | 3475.5377
2036 | 9 | 23 | 13 | 3519.0056
2036 | 9 | 23 | 14 | 3600.5391
2036 | 9 | 23 | 15 | 3607.1756
2036 | 9 | 23 | 16 | 3621.3374
2036 | 9 | 23 | 17 | 3563.2721
2036 | 9 | 23 | 18 | 3534.4469
2036 | 9 | 23 | 19 | 3585.4274
2036 | 9 | 23 | 20 | 3357.4404
2036 | 9 | 23 | 21 | 3146.5134
2036 | 9 | 23 | 22 | 2956.1014
2036 | 9 | 23 | 23 | 2759.8244
2036 | 9 | 24 | 0 | 2591.7917
2036 | 9 | 24 | 1 | 2562.8582
2036 | 9 | 24 | 2 | 2463.5511
2036 | 9 | 24 | 3 | 2515.3375
2036 | 9 | 24 | 4 | 2684.6689
2036 | 9 | 24 | 5 | 2955.1703
2036 | 9 | 24 | 6 | 3130.0325
2036 | 9 | 24 | 7 | 3205.3764
2036 | 9 | 24 | 8 | 3278.5788
2036 | 9 | 24 | 9 | 3378.588
2036 | 9 | 24 | 10 | 3473.3794
2036 | 9 | 24 | 11 | 3541.59
2036 | 9 | 24 | 12 | 3642.5827
2036 | 9 | 24 | 13 | 3742.4015
2036 | 9 | 24 | 14 | 3806.5898
2036 | 9 | 24 | 15 | 3879.2069
2036 | 9 | 24 | 16 | 3900.3507
2036 | 9 | 24 | 17 | 3847.6867
2036 | 9 | 24 | 18 | 3789.246
2036 | 9 | 24 | 19 | 3863.0207
2036 | 9 | 24 | 20 | 3624.3109
2036 | 9 | 24 | 21 | 3222.1521
2036 | 9 | 24 | 22 | 3076.5076
2036 | 9 | 24 | 23 | 2915.6104
2036 | 9 | 25 | 0 | 2782.1857
2036 | 9 | 25 | 1 | 2677.5339
2036 | 9 | 25 | 2 | 2624.3797
2036 | 9 | 25 | 3 | 2577.2208
2036 | 9 | 25 | 4 | 2748.0667
2036 | 9 | 25 | 5 | 3038.3776
2036 | 9 | 25 | 6 | 3197.8113
2036 | 9 | 25 | 7 | 3201.1277
2036 | 9 | 25 | 8 | 3305.8469
2036 | 9 | 25 | 9 | 3444.3599
2036 | 9 | 25 | 10 | 3558.2363
2036 | 9 | 25 | 11 | 3689.1065
2036 | 9 | 25 | 12 | 3850.101
2036 | 9 | 25 | 13 | 3904.8441
2036 | 9 | 25 | 14 | 4036.9998
2036 | 9 | 25 | 15 | 4137.2852
2036 | 9 | 25 | 16 | 4146.8227
2036 | 9 | 25 | 17 | 4088.8475
2036 | 9 | 25 | 18 | 3977.1859
2036 | 9 | 25 | 19 | 4030.0134
2036 | 9 | 25 | 20 | 3831.132
2036 | 9 | 25 | 21 | 3509.9153
2036 | 9 | 25 | 22 | 3188.2201
2036 | 9 | 25 | 23 | 2969.7498
2036 | 9 | 26 | 0 | 2854.4993
2036 | 9 | 26 | 1 | 2762.203
2036 | 9 | 26 | 2 | 2682.9944
2036 | 9 | 26 | 3 | 2638.8249
2036 | 9 | 26 | 4 | 2786.1152
2036 | 9 | 26 | 5 | 2940.9141
2036 | 9 | 26 | 6 | 3120.4539
2036 | 9 | 26 | 7 | 3168.5662
2036 | 9 | 26 | 8 | 3314.6376
2036 | 9 | 26 | 9 | 3496.5091
2036 | 9 | 26 | 10 | 3690.9668
2036 | 9 | 26 | 11 | 3875.5185
2036 | 9 | 26 | 12 | 4021.6561
2036 | 9 | 26 | 13 | 4159.3563
2036 | 9 | 26 | 14 | 4211.1927
2036 | 9 | 26 | 15 | 4281.6909
2036 | 9 | 26 | 16 | 4236.5738
2036 | 9 | 26 | 17 | 4076.6614
2036 | 9 | 26 | 18 | 3946.3507
2036 | 9 | 26 | 19 | 3885.4505
2036 | 9 | 26 | 20 | 3637.4478
2036 | 9 | 26 | 21 | 3359.2143
2036 | 9 | 26 | 22 | 3184.3396
2036 | 9 | 26 | 23 | 2955.9325
2036 | 9 | 27 | 0 | 2755.9918
2036 | 9 | 27 | 1 | 2607.7491
2036 | 9 | 27 | 2 | 2461.3309
2036 | 9 | 27 | 3 | 2437.8028
2036 | 9 | 27 | 4 | 2476.8545
2036 | 9 | 27 | 5 | 2539.0354
2036 | 9 | 27 | 6 | 2713.5413
2036 | 9 | 27 | 7 | 2778.0455
2036 | 9 | 27 | 8 | 2963.3686
2036 | 9 | 27 | 9 | 3096.2808
2036 | 9 | 27 | 10 | 3278.0317
2036 | 9 | 27 | 11 | 3435.1718
2036 | 9 | 27 | 12 | 3614.7214
2036 | 9 | 27 | 13 | 3797.7236
2036 | 9 | 27 | 14 | 3927.4939
2036 | 9 | 27 | 15 | 4047.7513
2036 | 9 | 27 | 16 | 4060.8965
2036 | 9 | 27 | 17 | 3988.1443
2036 | 9 | 27 | 18 | 3816.3663
2036 | 9 | 27 | 19 | 3790.4057
2036 | 9 | 27 | 20 | 3539.0174
2036 | 9 | 27 | 21 | 3262.6323
2036 | 9 | 27 | 22 | 2992.2414
2036 | 9 | 27 | 23 | 2844.7469
2036 | 9 | 28 | 0 | 2667.8302
2036 | 9 | 28 | 1 | 2529.4047
2036 | 9 | 28 | 2 | 2436.9667
2036 | 9 | 28 | 3 | 2394.5761
2036 | 9 | 28 | 4 | 2399.0042
2036 | 9 | 28 | 5 | 2447.4156
2036 | 9 | 28 | 6 | 2533.0054
2036 | 9 | 28 | 7 | 2638.1541
2036 | 9 | 28 | 8 | 2836.8533
2036 | 9 | 28 | 9 | 2969.9778
2036 | 9 | 28 | 10 | 3107.8816
2036 | 9 | 28 | 11 | 3385.8609
2036 | 9 | 28 | 12 | 3571.3158
2036 | 9 | 28 | 13 | 3731.3582
2036 | 9 | 28 | 14 | 3895.9889
2036 | 9 | 28 | 15 | 4022.3253
2036 | 9 | 28 | 16 | 4003.9442
2036 | 9 | 28 | 17 | 3999.6133
2036 | 9 | 28 | 18 | 3899.1083
2036 | 9 | 28 | 19 | 3903.4904
2036 | 9 | 28 | 20 | 3717.4188
2036 | 9 | 28 | 21 | 3398.3889
2036 | 9 | 28 | 22 | 3099.3722
2036 | 9 | 28 | 23 | 2886.6683
2036 | 9 | 29 | 0 | 2848.1337
2036 | 9 | 29 | 1 | 2673.2747
2036 | 9 | 29 | 2 | 2658.3707
2036 | 9 | 29 | 3 | 2725.8423
2036 | 9 | 29 | 4 | 2849.8191
2036 | 9 | 29 | 5 | 3104.9305
2036 | 9 | 29 | 6 | 3344.5923
2036 | 9 | 29 | 7 | 3401.1529
2036 | 9 | 29 | 8 | 3595.1956
2036 | 9 | 29 | 9 | 3825.0944
2036 | 9 | 29 | 10 | 4026.7081
2036 | 9 | 29 | 11 | 4258.5274
2036 | 9 | 29 | 12 | 4405.7662
2036 | 9 | 29 | 13 | 4511.6092
2036 | 9 | 29 | 14 | 4574.4585
2036 | 9 | 29 | 15 | 4685.1092
2036 | 9 | 29 | 16 | 4640.4465
2036 | 9 | 29 | 17 | 4536.696
2036 | 9 | 29 | 18 | 4371.7403
2036 | 9 | 29 | 19 | 4267.974
2036 | 9 | 29 | 20 | 3988.705
2036 | 9 | 29 | 21 | 3546.1481
2036 | 9 | 29 | 22 | 3265.3708
2036 | 9 | 29 | 23 | 2996.5799
2036 | 9 | 30 | 0 | 2831.2385
2036 | 9 | 30 | 1 | 2809.6415
2036 | 9 | 30 | 2 | 2716.1779
2036 | 9 | 30 | 3 | 2682.1681
2036 | 9 | 30 | 4 | 2757.3947
2036 | 9 | 30 | 5 | 3051.5352
2036 | 9 | 30 | 6 | 3230.0537
2036 | 9 | 30 | 7 | 3290.3748
2036 | 9 | 30 | 8 | 3375.1232
2036 | 9 | 30 | 9 | 3665.7784
2036 | 9 | 30 | 10 | 3765.6471
2036 | 9 | 30 | 11 | 3985.4422
2036 | 9 | 30 | 12 | 4110.225
2036 | 9 | 30 | 13 | 4299.6716
2036 | 9 | 30 | 14 | 4446.989
2036 | 9 | 30 | 15 | 4476.0044
2036 | 9 | 30 | 16 | 4430.9176
2036 | 9 | 30 | 17 | 4395.2253
2036 | 9 | 30 | 18 | 4309.5442
2036 | 9 | 30 | 19 | 4241.7204
2036 | 9 | 30 | 20 | 4084.4214
2036 | 9 | 30 | 21 | 3620.8033
2036 | 9 | 30 | 22 | 3283.673
2036 | 9 | 30 | 23 | 3083.9428
2036 | 10 | 1 | 0 | 2889.3869
2036 | 10 | 1 | 1 | 2728.1841
2036 | 10 | 1 | 2 | 2637.0512
2036 | 10 | 1 | 3 | 2644.6972
2036 | 10 | 1 | 4 | 2788.8134
2036 | 10 | 1 | 5 | 3093.7105
2036 | 10 | 1 | 6 | 3285.6027
2036 | 10 | 1 | 7 | 3265.5606
2036 | 10 | 1 | 8 | 3426.2019
2036 | 10 | 1 | 9 | 3533.9135
2036 | 10 | 1 | 10 | 3759.1713
2036 | 10 | 1 | 11 | 3972.4251
2036 | 10 | 1 | 12 | 4185.5774
2036 | 10 | 1 | 13 | 4282.7166
2036 | 10 | 1 | 14 | 4352.4436
2036 | 10 | 1 | 15 | 4398.2798
2036 | 10 | 1 | 16 | 4390.0676
2036 | 10 | 1 | 17 | 4368.6559
2036 | 10 | 1 | 18 | 4326.5967
2036 | 10 | 1 | 19 | 4312.0751
2036 | 10 | 1 | 20 | 4172.7894
2036 | 10 | 1 | 21 | 3776.2064
2036 | 10 | 1 | 22 | 3400.5529
2036 | 10 | 1 | 23 | 3129.3468
2036 | 10 | 2 | 0 | 2970.7302
2036 | 10 | 2 | 1 | 2809.9438
2036 | 10 | 2 | 2 | 2721.3563
2036 | 10 | 2 | 3 | 2717.0791
2036 | 10 | 2 | 4 | 2834.4236
2036 | 10 | 2 | 5 | 3134.013
2036 | 10 | 2 | 6 | 3305.5957
2036 | 10 | 2 | 7 | 3329.0669
2036 | 10 | 2 | 8 | 3572.0739
2036 | 10 | 2 | 9 | 3837.6287
2036 | 10 | 2 | 10 | 4145.0381
2036 | 10 | 2 | 11 | 4245.8281
2036 | 10 | 2 | 12 | 4346.4744
2036 | 10 | 2 | 13 | 4420.2837
2036 | 10 | 2 | 14 | 4490.2113
2036 | 10 | 2 | 15 | 4539.828
2036 | 10 | 2 | 16 | 4512.8735
2036 | 10 | 2 | 17 | 4468.3609
2036 | 10 | 2 | 18 | 4437.6423
2036 | 10 | 2 | 19 | 4423.2492
2036 | 10 | 2 | 20 | 4299.0516
2036 | 10 | 2 | 21 | 4055.4639
2036 | 10 | 2 | 22 | 3771.465
2036 | 10 | 2 | 23 | 3468.3828
2036 | 10 | 3 | 0 | 3290.7539
2036 | 10 | 3 | 1 | 3096.2384
2036 | 10 | 3 | 2 | 3000.6459
2036 | 10 | 3 | 3 | 3013.0527
2036 | 10 | 3 | 4 | 3050.4109
2036 | 10 | 3 | 5 | 3432.1164
2036 | 10 | 3 | 6 | 3677.7295
2036 | 10 | 3 | 7 | 3801.572
2036 | 10 | 3 | 8 | 3871.4404
2036 | 10 | 3 | 9 | 3919.9293
2036 | 10 | 3 | 10 | 3945.0844
2036 | 10 | 3 | 11 | 4092.9382
2036 | 10 | 3 | 12 | 3898.2373
2036 | 10 | 3 | 13 | 3984.6969
2036 | 10 | 3 | 14 | 3731.7107
2036 | 10 | 3 | 15 | 3668.3769
2036 | 10 | 3 | 16 | 3529.1037
2036 | 10 | 3 | 17 | 3372.3553
2036 | 10 | 3 | 18 | 3348.5691
2036 | 10 | 3 | 19 | 3325.2463
2036 | 10 | 3 | 20 | 3213.7844
2036 | 10 | 3 | 21 | 3088.4846
2036 | 10 | 3 | 22 | 2925.9251
2036 | 10 | 3 | 23 | 2719.8485
2036 | 10 | 4 | 0 | 2587.0314
2036 | 10 | 4 | 1 | 2465.4242
2036 | 10 | 4 | 2 | 2411.3968
2036 | 10 | 4 | 3 | 2384.4301
2036 | 10 | 4 | 4 | 2451.6795
2036 | 10 | 4 | 5 | 2561.2162
2036 | 10 | 4 | 6 | 2681.4476
2036 | 10 | 4 | 7 | 2722.3249
2036 | 10 | 4 | 8 | 2833.6602
2036 | 10 | 4 | 9 | 2861.1865
2036 | 10 | 4 | 10 | 2883.901
2036 | 10 | 4 | 11 | 2884.5807
2036 | 10 | 4 | 12 | 2834.7686
2036 | 10 | 4 | 13 | 2806.9734
2036 | 10 | 4 | 14 | 2767.1838
2036 | 10 | 4 | 15 | 2769.267
2036 | 10 | 4 | 16 | 2766.2588
2036 | 10 | 4 | 17 | 2779.4169
2036 | 10 | 4 | 18 | 2922.3006
2036 | 10 | 4 | 19 | 3017.2455
2036 | 10 | 4 | 20 | 2949.2737
2036 | 10 | 4 | 21 | 2836.2023
2036 | 10 | 4 | 22 | 2714.2532
2036 | 10 | 4 | 23 | 2562.9282
2036 | 10 | 5 | 0 | 2503.3375
2036 | 10 | 5 | 1 | 2436.5367
2036 | 10 | 5 | 2 | 2438.3408
2036 | 10 | 5 | 3 | 2417.6145
2036 | 10 | 5 | 4 | 2488.6793
2036 | 10 | 5 | 5 | 2606.7371
2036 | 10 | 5 | 6 | 2743.5755
2036 | 10 | 5 | 7 | 2860.6082
2036 | 10 | 5 | 8 | 2883.561
2036 | 10 | 5 | 9 | 2860.8121
2036 | 10 | 5 | 10 | 2811.4533
2036 | 10 | 5 | 11 | 2806.4564
2036 | 10 | 5 | 12 | 2727.8059
2036 | 10 | 5 | 13 | 2689.4341
2036 | 10 | 5 | 14 | 2686.0419
2036 | 10 | 5 | 15 | 2698.4768
2036 | 10 | 5 | 16 | 2722.3103
2036 | 10 | 5 | 17 | 2818.7072
2036 | 10 | 5 | 18 | 2976.1541
2036 | 10 | 5 | 19 | 3054.0543
2036 | 10 | 5 | 20 | 2962.3881
2036 | 10 | 5 | 21 | 2829.1607
2036 | 10 | 5 | 22 | 2681.6603
2036 | 10 | 5 | 23 | 2526.9866
2036 | 10 | 6 | 0 | 2507.0255
2036 | 10 | 6 | 1 | 2442.473
2036 | 10 | 6 | 2 | 2424.9038
2036 | 10 | 6 | 3 | 2531.3368
2036 | 10 | 6 | 4 | 2660.5941
2036 | 10 | 6 | 5 | 3005.5518
2036 | 10 | 6 | 6 | 3160.3086
2036 | 10 | 6 | 7 | 3269.835
2036 | 10 | 6 | 8 | 3342.5036
2036 | 10 | 6 | 9 | 3382.3746
2036 | 10 | 6 | 10 | 3396.3306
2036 | 10 | 6 | 11 | 3389.222
2036 | 10 | 6 | 12 | 3470.9175
2036 | 10 | 6 | 13 | 3424.1908
2036 | 10 | 6 | 14 | 3310.5422
2036 | 10 | 6 | 15 | 3275.1042
2036 | 10 | 6 | 16 | 3264.8371
2036 | 10 | 6 | 17 | 3251.4279
2036 | 10 | 6 | 18 | 3417.3837
2036 | 10 | 6 | 19 | 3501.0975
2036 | 10 | 6 | 20 | 3273.3948
2036 | 10 | 6 | 21 | 3121.4759
2036 | 10 | 6 | 22 | 2983.2355
2036 | 10 | 6 | 23 | 2827.1838
2036 | 10 | 7 | 0 | 2729.9148
2036 | 10 | 7 | 1 | 2643.7747
2036 | 10 | 7 | 2 | 2544.8616
2036 | 10 | 7 | 3 | 2573.6665
2036 | 10 | 7 | 4 | 2712.9375
2036 | 10 | 7 | 5 | 3064.2311
2036 | 10 | 7 | 6 | 3213.5956
2036 | 10 | 7 | 7 | 3270.2269
2036 | 10 | 7 | 8 | 3312.492
2036 | 10 | 7 | 9 | 3448.5269
2036 | 10 | 7 | 10 | 3506.3366
2036 | 10 | 7 | 11 | 3564.3166
2036 | 10 | 7 | 12 | 3477.984
2036 | 10 | 7 | 13 | 3476.056
2036 | 10 | 7 | 14 | 3468.9261
2036 | 10 | 7 | 15 | 3440.3939
2036 | 10 | 7 | 16 | 3355.3671
2036 | 10 | 7 | 17 | 3407.1236
2036 | 10 | 7 | 18 | 3522.4544
2036 | 10 | 7 | 19 | 3652.5752
2036 | 10 | 7 | 20 | 3481.5362
2036 | 10 | 7 | 21 | 3198.9129
2036 | 10 | 7 | 22 | 3047.1128
2036 | 10 | 7 | 23 | 2912.381
2036 | 10 | 8 | 0 | 2709.8897
2036 | 10 | 8 | 1 | 2671.0538
2036 | 10 | 8 | 2 | 2541.814
2036 | 10 | 8 | 3 | 2587.2802
2036 | 10 | 8 | 4 | 2718.5741
2036 | 10 | 8 | 5 | 3011.0335
2036 | 10 | 8 | 6 | 3184.9928
2036 | 10 | 8 | 7 | 3162.1255
2036 | 10 | 8 | 8 | 3225.9816
2036 | 10 | 8 | 9 | 3268.6239
2036 | 10 | 8 | 10 | 3318.596
2036 | 10 | 8 | 11 | 3421.5666
2036 | 10 | 8 | 12 | 3483.5891
2036 | 10 | 8 | 13 | 3566.0803
2036 | 10 | 8 | 14 | 3571.1287
2036 | 10 | 8 | 15 | 3578.6537
2036 | 10 | 8 | 16 | 3557.3519
2036 | 10 | 8 | 17 | 3447.6897
2036 | 10 | 8 | 18 | 3554.1668
2036 | 10 | 8 | 19 | 3593.7001
2036 | 10 | 8 | 20 | 3358.8831
2036 | 10 | 8 | 21 | 3159.1428
2036 | 10 | 8 | 22 | 2996.989
2036 | 10 | 8 | 23 | 2823.2885
2036 | 10 | 9 | 0 | 2660.9222
2036 | 10 | 9 | 1 | 2611.3959
2036 | 10 | 9 | 2 | 2468.8121
2036 | 10 | 9 | 3 | 2548.0992
2036 | 10 | 9 | 4 | 2640.868
2036 | 10 | 9 | 5 | 3039.5775
2036 | 10 | 9 | 6 | 3213.528
2036 | 10 | 9 | 7 | 3207.1379
2036 | 10 | 9 | 8 | 3307.8857
2036 | 10 | 9 | 9 | 3372.6149
2036 | 10 | 9 | 10 | 3368.8816
2036 | 10 | 9 | 11 | 3395.11
2036 | 10 | 9 | 12 | 3368.0303
2036 | 10 | 9 | 13 | 3342.8053
2036 | 10 | 9 | 14 | 3350.901
2036 | 10 | 9 | 15 | 3259.9061
2036 | 10 | 9 | 16 | 3222.6127
2036 | 10 | 9 | 17 | 3281.4591
2036 | 10 | 9 | 18 | 3572.1831
2036 | 10 | 9 | 19 | 3541.5765
2036 | 10 | 9 | 20 | 3303.8037
2036 | 10 | 9 | 21 | 3165.4355
2036 | 10 | 9 | 22 | 3000.1715
2036 | 10 | 9 | 23 | 2858.7533
2036 | 10 | 10 | 0 | 2684.3862
2036 | 10 | 10 | 1 | 2588.8333
2036 | 10 | 10 | 2 | 2585.2619
2036 | 10 | 10 | 3 | 2628.2491
2036 | 10 | 10 | 4 | 2655.4684
2036 | 10 | 10 | 5 | 2967.8008
2036 | 10 | 10 | 6 | 3127.192
2036 | 10 | 10 | 7 | 3207.5092
2036 | 10 | 10 | 8 | 3320.0736
2036 | 10 | 10 | 9 | 3439.7397
2036 | 10 | 10 | 10 | 3430.3548
2036 | 10 | 10 | 11 | 3382.457
2036 | 10 | 10 | 12 | 3449.5168
2036 | 10 | 10 | 13 | 3323.0126
2036 | 10 | 10 | 14 | 3236.3856
2036 | 10 | 10 | 15 | 3256.873
2036 | 10 | 10 | 16 | 3207.526
2036 | 10 | 10 | 17 | 3216.5403
2036 | 10 | 10 | 18 | 3267.1539
2036 | 10 | 10 | 19 | 3231.6951
2036 | 10 | 10 | 20 | 3161.7954
2036 | 10 | 10 | 21 | 3048.02
2036 | 10 | 10 | 22 | 2898.7597
2036 | 10 | 10 | 23 | 2712.4412
2036 | 10 | 11 | 0 | 2542.9281
2036 | 10 | 11 | 1 | 2498.4615
2036 | 10 | 11 | 2 | 2404.6386
2036 | 10 | 11 | 3 | 2376.4014
2036 | 10 | 11 | 4 | 2466.4015
2036 | 10 | 11 | 5 | 2562.4096
2036 | 10 | 11 | 6 | 2772.3119
2036 | 10 | 11 | 7 | 2853.2498
2036 | 10 | 11 | 8 | 2983.8379
2036 | 10 | 11 | 9 | 3048.1355
2036 | 10 | 11 | 10 | 3055.0888
2036 | 10 | 11 | 11 | 3026.0904
2036 | 10 | 11 | 12 | 2953.7589
2036 | 10 | 11 | 13 | 2958.1707
2036 | 10 | 11 | 14 | 2913.5254
2036 | 10 | 11 | 15 | 2916.1268
2036 | 10 | 11 | 16 | 2942.6378
2036 | 10 | 11 | 17 | 2985.8542
2036 | 10 | 11 | 18 | 3065.2244
2036 | 10 | 11 | 19 | 3091.0069
2036 | 10 | 11 | 20 | 3010.3551
2036 | 10 | 11 | 21 | 2859.0836
2036 | 10 | 11 | 22 | 2650.4491
2036 | 10 | 11 | 23 | 2535.0212
2036 | 10 | 12 | 0 | 2425.7838
2036 | 10 | 12 | 1 | 2335.3111
2036 | 10 | 12 | 2 | 2303.4211
2036 | 10 | 12 | 3 | 2317.8826
2036 | 10 | 12 | 4 | 2290.4358
2036 | 10 | 12 | 5 | 2379.0458
2036 | 10 | 12 | 6 | 2491.3724
2036 | 10 | 12 | 7 | 2559.4188
2036 | 10 | 12 | 8 | 2626.4953
2036 | 10 | 12 | 9 | 2702.3564
2036 | 10 | 12 | 10 | 2754.8962
2036 | 10 | 12 | 11 | 2743.3241
2036 | 10 | 12 | 12 | 2710.5194
2036 | 10 | 12 | 13 | 2782.0408
2036 | 10 | 12 | 14 | 2809.0207
2036 | 10 | 12 | 15 | 2891.9375
2036 | 10 | 12 | 16 | 2876.6138
2036 | 10 | 12 | 17 | 2954.6653
2036 | 10 | 12 | 18 | 3116.681
2036 | 10 | 12 | 19 | 3136.2139
2036 | 10 | 12 | 20 | 3037.4767
2036 | 10 | 12 | 21 | 2899.509
2036 | 10 | 12 | 22 | 2731.0421
2036 | 10 | 12 | 23 | 2579.4267
2036 | 10 | 13 | 0 | 2494.7372
2036 | 10 | 13 | 1 | 2413.6951
2036 | 10 | 13 | 2 | 2426.4815
2036 | 10 | 13 | 3 | 2489.9454
2036 | 10 | 13 | 4 | 2598.5341
2036 | 10 | 13 | 5 | 3001.0526
2036 | 10 | 13 | 6 | 3200.2456
2036 | 10 | 13 | 7 | 3296.2746
2036 | 10 | 13 | 8 | 3356.6797
2036 | 10 | 13 | 9 | 3506.0343
2036 | 10 | 13 | 10 | 3584.2525
2036 | 10 | 13 | 11 | 3795.5466
2036 | 10 | 13 | 12 | 3840.5396
2036 | 10 | 13 | 13 | 4018.9388
2036 | 10 | 13 | 14 | 4047.4133
2036 | 10 | 13 | 15 | 3986.6142
2036 | 10 | 13 | 16 | 3891.1145
2036 | 10 | 13 | 17 | 3877.2234
2036 | 10 | 13 | 18 | 4085.8399
2036 | 10 | 13 | 19 | 4070.0005
2036 | 10 | 13 | 20 | 3807.9188
2036 | 10 | 13 | 21 | 3455.6556
2036 | 10 | 13 | 22 | 3165.3559
2036 | 10 | 13 | 23 | 2987.5572
2036 | 10 | 14 | 0 | 2854.1052
2036 | 10 | 14 | 1 | 2771.6626
2036 | 10 | 14 | 2 | 2660.319
2036 | 10 | 14 | 3 | 2621.7553
2036 | 10 | 14 | 4 | 2784.409
2036 | 10 | 14 | 5 | 3088.2063
2036 | 10 | 14 | 6 | 3346.8871
2036 | 10 | 14 | 7 | 3398.4981
2036 | 10 | 14 | 8 | 3463.2308
2036 | 10 | 14 | 9 | 3551.561
2036 | 10 | 14 | 10 | 3589.6502
2036 | 10 | 14 | 11 | 3663.3526
2036 | 10 | 14 | 12 | 3611.7357
2036 | 10 | 14 | 13 | 3638.6004
2036 | 10 | 14 | 14 | 3561.0266
2036 | 10 | 14 | 15 | 3439.8132
2036 | 10 | 14 | 16 | 3326.3823
2036 | 10 | 14 | 17 | 3357.3395
2036 | 10 | 14 | 18 | 3522.8073
2036 | 10 | 14 | 19 | 3600.5478
2036 | 10 | 14 | 20 | 3299.3779
2036 | 10 | 14 | 21 | 3143.322
2036 | 10 | 14 | 22 | 2936.767
2036 | 10 | 14 | 23 | 2758.8054
2036 | 10 | 15 | 0 | 2609.804
2036 | 10 | 15 | 1 | 2518.7248
2036 | 10 | 15 | 2 | 2511.3754
2036 | 10 | 15 | 3 | 2522.0724
2036 | 10 | 15 | 4 | 2646.8636
2036 | 10 | 15 | 5 | 2998.6122
2036 | 10 | 15 | 6 | 3201.4758
2036 | 10 | 15 | 7 | 3212.3921
2036 | 10 | 15 | 8 | 3294.4301
2036 | 10 | 15 | 9 | 3417.3118
2036 | 10 | 15 | 10 | 3411.3981
2036 | 10 | 15 | 11 | 3396.5904
2036 | 10 | 15 | 12 | 3289.8978
2036 | 10 | 15 | 13 | 3401.0804
2036 | 10 | 15 | 14 | 3255.3869
2036 | 10 | 15 | 15 | 3234.2209
2036 | 10 | 15 | 16 | 3327.8743
2036 | 10 | 15 | 17 | 3350.9007
2036 | 10 | 15 | 18 | 3531.5207
2036 | 10 | 15 | 19 | 3473.0902
2036 | 10 | 15 | 20 | 3308.9533
2036 | 10 | 15 | 21 | 3139.6234
2036 | 10 | 15 | 22 | 2977.1006
2036 | 10 | 15 | 23 | 2807.9101
2036 | 10 | 16 | 0 | 2672.0192
2036 | 10 | 16 | 1 | 2586.4745
2036 | 10 | 16 | 2 | 2583.5347
2036 | 10 | 16 | 3 | 2595.0631
2036 | 10 | 16 | 4 | 2760.9032
2036 | 10 | 16 | 5 | 3051.7145
2036 | 10 | 16 | 6 | 3214.4006
2036 | 10 | 16 | 7 | 3233.0399
2036 | 10 | 16 | 8 | 3290.5849
2036 | 10 | 16 | 9 | 3364.8368
2036 | 10 | 16 | 10 | 3359.5693
2036 | 10 | 16 | 11 | 3369.4594
2036 | 10 | 16 | 12 | 3317.1086
2036 | 10 | 16 | 13 | 3347.0905
2036 | 10 | 16 | 14 | 3303.6672
2036 | 10 | 16 | 15 | 3238.5528
2036 | 10 | 16 | 16 | 3253.8449
2036 | 10 | 16 | 17 | 3291.9339
2036 | 10 | 16 | 18 | 3516.3389
2036 | 10 | 16 | 19 | 3492.2393
2036 | 10 | 16 | 20 | 3326.4998
2036 | 10 | 16 | 21 | 3159.8589
2036 | 10 | 16 | 22 | 2993.8641
2036 | 10 | 16 | 23 | 2802.6344
2036 | 10 | 17 | 0 | 2705.4935
2036 | 10 | 17 | 1 | 2670.9104
2036 | 10 | 17 | 2 | 2585.2847
2036 | 10 | 17 | 3 | 2622.6923
2036 | 10 | 17 | 4 | 2764.3286
2036 | 10 | 17 | 5 | 3035.5759
2036 | 10 | 17 | 6 | 3210.0933
2036 | 10 | 17 | 7 | 3256.3395
2036 | 10 | 17 | 8 | 3312.7643
2036 | 10 | 17 | 9 | 3328.71
2036 | 10 | 17 | 10 | 3300.7541
2036 | 10 | 17 | 11 | 3261.8864
2036 | 10 | 17 | 12 | 3264.8851
2036 | 10 | 17 | 13 | 3270.8462
2036 | 10 | 17 | 14 | 3315.1837
2036 | 10 | 17 | 15 | 3238.3793
2036 | 10 | 17 | 16 | 3179.582
2036 | 10 | 17 | 17 | 3134.2694
2036 | 10 | 17 | 18 | 3301.0152
2036 | 10 | 17 | 19 | 3235.5887
2036 | 10 | 17 | 20 | 3166.096
2036 | 10 | 17 | 21 | 3082.2928
2036 | 10 | 17 | 22 | 2895.5263
2036 | 10 | 17 | 23 | 2669.9461
2036 | 10 | 18 | 0 | 2515.1855
2036 | 10 | 18 | 1 | 2430.6472
2036 | 10 | 18 | 2 | 2317.1824
2036 | 10 | 18 | 3 | 2266.7315
2036 | 10 | 18 | 4 | 2280.146
2036 | 10 | 18 | 5 | 2426.4688
2036 | 10 | 18 | 6 | 2559.0969
2036 | 10 | 18 | 7 | 2713.1404
2036 | 10 | 18 | 8 | 2825.7998
2036 | 10 | 18 | 9 | 2933.8702
2036 | 10 | 18 | 10 | 2893.1657
2036 | 10 | 18 | 11 | 2822.3279
2036 | 10 | 18 | 12 | 2772.7123
2036 | 10 | 18 | 13 | 2767.9679
2036 | 10 | 18 | 14 | 2816.6602
2036 | 10 | 18 | 15 | 2841.927
2036 | 10 | 18 | 16 | 2863.6799
2036 | 10 | 18 | 17 | 2885.5479
2036 | 10 | 18 | 18 | 3019.741
2036 | 10 | 18 | 19 | 3015.8267
2036 | 10 | 18 | 20 | 2940.1388
2036 | 10 | 18 | 21 | 2827.619
2036 | 10 | 18 | 22 | 2636.8357
2036 | 10 | 18 | 23 | 2547.5962
2036 | 10 | 19 | 0 | 2419.6191
2036 | 10 | 19 | 1 | 2391.9306
2036 | 10 | 19 | 2 | 2299.6118
2036 | 10 | 19 | 3 | 2331.3776
2036 | 10 | 19 | 4 | 2374.4597
2036 | 10 | 19 | 5 | 2378.5854
2036 | 10 | 19 | 6 | 2513.3697
2036 | 10 | 19 | 7 | 2586.4601
2036 | 10 | 19 | 8 | 2709.9166
2036 | 10 | 19 | 9 | 2816.4323
2036 | 10 | 19 | 10 | 2750.7608
2036 | 10 | 19 | 11 | 2739.6997
2036 | 10 | 19 | 12 | 2694.8053
2036 | 10 | 19 | 13 | 2642.6567
2036 | 10 | 19 | 14 | 2639.4771
2036 | 10 | 19 | 15 | 2632.2314
2036 | 10 | 19 | 16 | 2662.8111
2036 | 10 | 19 | 17 | 2782.378
2036 | 10 | 19 | 18 | 2968.0767
2036 | 10 | 19 | 19 | 3056.4938
2036 | 10 | 19 | 20 | 2980.6625
2036 | 10 | 19 | 21 | 2826.3426
2036 | 10 | 19 | 22 | 2646.2155
2036 | 10 | 19 | 23 | 2491.6853
2036 | 10 | 20 | 0 | 2506.1924
2036 | 10 | 20 | 1 | 2495.5517
2036 | 10 | 20 | 2 | 2484.0789
2036 | 10 | 20 | 3 | 2535.8819
2036 | 10 | 20 | 4 | 2721.0653
2036 | 10 | 20 | 5 | 3123.7546
2036 | 10 | 20 | 6 | 3397.1996
2036 | 10 | 20 | 7 | 3486.7602
2036 | 10 | 20 | 8 | 3488.4542
2036 | 10 | 20 | 9 | 3505.3745
2036 | 10 | 20 | 10 | 3516.9279
2036 | 10 | 20 | 11 | 3395.9481
2036 | 10 | 20 | 12 | 3378.3839
2036 | 10 | 20 | 13 | 3294.7759
2036 | 10 | 20 | 14 | 3202.7799
2036 | 10 | 20 | 15 | 3192.4746
2036 | 10 | 20 | 16 | 3181.6276
2036 | 10 | 20 | 17 | 3194.1847
2036 | 10 | 20 | 18 | 3396.7675
2036 | 10 | 20 | 19 | 3443.1409
2036 | 10 | 20 | 20 | 3211.3683
2036 | 10 | 20 | 21 | 3129.1244
2036 | 10 | 20 | 22 | 2949.3785
2036 | 10 | 20 | 23 | 2757.358
2036 | 10 | 21 | 0 | 2685.1261
2036 | 10 | 21 | 1 | 2609.0561
2036 | 10 | 21 | 2 | 2557.6453
2036 | 10 | 21 | 3 | 2570.5106
2036 | 10 | 21 | 4 | 2714.3395
2036 | 10 | 21 | 5 | 3091.7442
2036 | 10 | 21 | 6 | 3256.8045
2036 | 10 | 21 | 7 | 3303.2832
2036 | 10 | 21 | 8 | 3334.8726
2036 | 10 | 21 | 9 | 3368.1087
2036 | 10 | 21 | 10 | 3367.0951
2036 | 10 | 21 | 11 | 3279.735
2036 | 10 | 21 | 12 | 3272.5301
2036 | 10 | 21 | 13 | 3265.7109
2036 | 10 | 21 | 14 | 3253.1711
2036 | 10 | 21 | 15 | 3211.3611
2036 | 10 | 21 | 16 | 3220.4465
2036 | 10 | 21 | 17 | 3304.3206
2036 | 10 | 21 | 18 | 3552.3654
2036 | 10 | 21 | 19 | 3466.9654
2036 | 10 | 21 | 20 | 3313.3747
2036 | 10 | 21 | 21 | 3154.068
2036 | 10 | 21 | 22 | 2959.5173
2036 | 10 | 21 | 23 | 2776.7692
2036 | 10 | 22 | 0 | 2734.6697
2036 | 10 | 22 | 1 | 2688.7103
2036 | 10 | 22 | 2 | 2662.4476
2036 | 10 | 22 | 3 | 2673.7574
2036 | 10 | 22 | 4 | 2870.4624
2036 | 10 | 22 | 5 | 3216.7594
2036 | 10 | 22 | 6 | 3538.1196
2036 | 10 | 22 | 7 | 3558.0852
2036 | 10 | 22 | 8 | 3511.768
2036 | 10 | 22 | 9 | 3517.9324
2036 | 10 | 22 | 10 | 3482.0666
2036 | 10 | 22 | 11 | 3390.1381
2036 | 10 | 22 | 12 | 3399.9722
2036 | 10 | 22 | 13 | 3338.5142
2036 | 10 | 22 | 14 | 3312.7112
2036 | 10 | 22 | 15 | 3298.9551
2036 | 10 | 22 | 16 | 3251.1359
2036 | 10 | 22 | 17 | 3371.5896
2036 | 10 | 22 | 18 | 3444.2643
2036 | 10 | 22 | 19 | 3402.0939
2036 | 10 | 22 | 20 | 3276.887
2036 | 10 | 22 | 21 | 3149.9772
2036 | 10 | 22 | 22 | 3039.8518
2036 | 10 | 22 | 23 | 2891.3585
2036 | 10 | 23 | 0 | 2764.6038
2036 | 10 | 23 | 1 | 2765.2891
2036 | 10 | 23 | 2 | 2692.2001
2036 | 10 | 23 | 3 | 2724.2885
2036 | 10 | 23 | 4 | 2828.4855
2036 | 10 | 23 | 5 | 3183.2069
2036 | 10 | 23 | 6 | 3501.4664
2036 | 10 | 23 | 7 | 3545.6715
2036 | 10 | 23 | 8 | 3532.2995
2036 | 10 | 23 | 9 | 3336.5905
2036 | 10 | 23 | 10 | 3295.2599
2036 | 10 | 23 | 11 | 3283.8588
2036 | 10 | 23 | 12 | 3251.7864
2036 | 10 | 23 | 13 | 3228.067
2036 | 10 | 23 | 14 | 3173.97
2036 | 10 | 23 | 15 | 3144.4503
2036 | 10 | 23 | 16 | 3092.5814
2036 | 10 | 23 | 17 | 3215.6125
2036 | 10 | 23 | 18 | 3360.7106
2036 | 10 | 23 | 19 | 3450.5761
2036 | 10 | 23 | 20 | 3270.4553
2036 | 10 | 23 | 21 | 3140.7797
2036 | 10 | 23 | 22 | 2951.2948
2036 | 10 | 23 | 23 | 2832.3711
2036 | 10 | 24 | 0 | 2671.0467
2036 | 10 | 24 | 1 | 2699.3674
2036 | 10 | 24 | 2 | 2684.2652
2036 | 10 | 24 | 3 | 2648.7988
2036 | 10 | 24 | 4 | 2873.5605
2036 | 10 | 24 | 5 | 3188.2192
2036 | 10 | 24 | 6 | 3474.041
2036 | 10 | 24 | 7 | 3489.4055
2036 | 10 | 24 | 8 | 3521.0111
2036 | 10 | 24 | 9 | 3444.5156
2036 | 10 | 24 | 10 | 3357.1588
2036 | 10 | 24 | 11 | 3210.2029
2036 | 10 | 24 | 12 | 3202.7395
2036 | 10 | 24 | 13 | 3145.4617
2036 | 10 | 24 | 14 | 3128.7198
2036 | 10 | 24 | 15 | 3061.397
2036 | 10 | 24 | 16 | 3028.2285
2036 | 10 | 24 | 17 | 3090.441
2036 | 10 | 24 | 18 | 3156.8601
2036 | 10 | 24 | 19 | 3178.445
2036 | 10 | 24 | 20 | 3099.8702
2036 | 10 | 24 | 21 | 3026.9119
2036 | 10 | 24 | 22 | 2849.8828
2036 | 10 | 24 | 23 | 2738.3628
2036 | 10 | 25 | 0 | 2591.8935
2036 | 10 | 25 | 1 | 2556.4706
2036 | 10 | 25 | 2 | 2519.2238
2036 | 10 | 25 | 3 | 2536.0354
2036 | 10 | 25 | 4 | 2604.5772
2036 | 10 | 25 | 5 | 2731.5836
2036 | 10 | 25 | 6 | 2884.0422
2036 | 10 | 25 | 7 | 2974.4151
2036 | 10 | 25 | 8 | 3022.2764
2036 | 10 | 25 | 9 | 3061.4536
2036 | 10 | 25 | 10 | 3013.1813
2036 | 10 | 25 | 11 | 2954.0508
2036 | 10 | 25 | 12 | 2883.4332
2036 | 10 | 25 | 13 | 2864.5957
2036 | 10 | 25 | 14 | 2840.54
2036 | 10 | 25 | 15 | 2883.8071
2036 | 10 | 25 | 16 | 2929.8037
2036 | 10 | 25 | 17 | 2966.7583
2036 | 10 | 25 | 18 | 3107.8509
2036 | 10 | 25 | 19 | 3073.1585
2036 | 10 | 25 | 20 | 2978.6735
2036 | 10 | 25 | 21 | 2829.498
2036 | 10 | 25 | 22 | 2635.5832
2036 | 10 | 25 | 23 | 2503.2633
2036 | 10 | 26 | 0 | 2348.5175
2036 | 10 | 26 | 1 | 2301.8279
2036 | 10 | 26 | 2 | 2217.3317
2036 | 10 | 26 | 3 | 2220.934
2036 | 10 | 26 | 4 | 2299.7997
2036 | 10 | 26 | 5 | 2377.569
2036 | 10 | 26 | 6 | 2493.4334
2036 | 10 | 26 | 7 | 2611.1989
2036 | 10 | 26 | 8 | 2674.2514
2036 | 10 | 26 | 9 | 2759.5985
2036 | 10 | 26 | 10 | 2695.0996
2036 | 10 | 26 | 11 | 2690.8557
2036 | 10 | 26 | 12 | 2723.7891
2036 | 10 | 26 | 13 | 2765.9627
2036 | 10 | 26 | 14 | 2771.9576
2036 | 10 | 26 | 15 | 2810.5795
2036 | 10 | 26 | 16 | 2908.2902
2036 | 10 | 26 | 17 | 2937.3209
2036 | 10 | 26 | 18 | 3080.3381
2036 | 10 | 26 | 19 | 3093.8942
2036 | 10 | 26 | 20 | 2954.6009
2036 | 10 | 26 | 21 | 2808.9979
2036 | 10 | 26 | 22 | 2614.1482
2036 | 10 | 26 | 23 | 2498.1905
2036 | 10 | 27 | 0 | 2403.9041
2036 | 10 | 27 | 1 | 2369.2163
2036 | 10 | 27 | 2 | 2382.7455
2036 | 10 | 27 | 3 | 2420.3335
2036 | 10 | 27 | 4 | 2649.4839
2036 | 10 | 27 | 5 | 3040.6817
2036 | 10 | 27 | 6 | 3242.2226
2036 | 10 | 27 | 7 | 3255.0455
2036 | 10 | 27 | 8 | 3302.2083
2036 | 10 | 27 | 9 | 3415.6933
2036 | 10 | 27 | 10 | 3402.6879
2036 | 10 | 27 | 11 | 3562.4359
2036 | 10 | 27 | 12 | 3734.7822
2036 | 10 | 27 | 13 | 3776.4439
2036 | 10 | 27 | 14 | 3814.7333
2036 | 10 | 27 | 15 | 3848.9582
2036 | 10 | 27 | 16 | 3761.7498
2036 | 10 | 27 | 17 | 3748.2608
2036 | 10 | 27 | 18 | 3923.6813
2036 | 10 | 27 | 19 | 3900.4533
2036 | 10 | 27 | 20 | 3574.1761
2036 | 10 | 27 | 21 | 3265.9939
2036 | 10 | 27 | 22 | 3106.6189
2036 | 10 | 27 | 23 | 2944.2627
2036 | 10 | 28 | 0 | 2783.9562
2036 | 10 | 28 | 1 | 2663.1397
2036 | 10 | 28 | 2 | 2564.6216
2036 | 10 | 28 | 3 | 2574.8213
2036 | 10 | 28 | 4 | 2678.6041
2036 | 10 | 28 | 5 | 3040.2921
2036 | 10 | 28 | 6 | 3291.0437
2036 | 10 | 28 | 7 | 3306.5551
2036 | 10 | 28 | 8 | 3392.2449
2036 | 10 | 28 | 9 | 3530.8602
2036 | 10 | 28 | 10 | 3572.7552
2036 | 10 | 28 | 11 | 3627.3154
2036 | 10 | 28 | 12 | 3604.3605
2036 | 10 | 28 | 13 | 3512.9417
2036 | 10 | 28 | 14 | 3408.1233
2036 | 10 | 28 | 15 | 3311.1819
2036 | 10 | 28 | 16 | 3254.9995
2036 | 10 | 28 | 17 | 3299.0563
2036 | 10 | 28 | 18 | 3483.381
2036 | 10 | 28 | 19 | 3387.8352
2036 | 10 | 28 | 20 | 3220.1697
2036 | 10 | 28 | 21 | 3070.767
2036 | 10 | 28 | 22 | 2851.8655
2036 | 10 | 28 | 23 | 2698.173
2036 | 10 | 29 | 0 | 2589.8006
2036 | 10 | 29 | 1 | 2503.3753
2036 | 10 | 29 | 2 | 2460.049
2036 | 10 | 29 | 3 | 2480.2579
2036 | 10 | 29 | 4 | 2619.1577
2036 | 10 | 29 | 5 | 3007.9279
2036 | 10 | 29 | 6 | 3212.5714
2036 | 10 | 29 | 7 | 3267.9475
2036 | 10 | 29 | 8 | 3262.2781
2036 | 10 | 29 | 9 | 3273.4763
2036 | 10 | 29 | 10 | 3276.9796
2036 | 10 | 29 | 11 | 3271.1807
2036 | 10 | 29 | 12 | 3252.659
2036 | 10 | 29 | 13 | 3226.1683
2036 | 10 | 29 | 14 | 3185.7097
2036 | 10 | 29 | 15 | 3143.3964
2036 | 10 | 29 | 16 | 3135.2065
2036 | 10 | 29 | 17 | 3181.0951
2036 | 10 | 29 | 18 | 3355.7347
2036 | 10 | 29 | 19 | 3365.8597
2036 | 10 | 29 | 20 | 3251.4433
2036 | 10 | 29 | 21 | 3136.1864
2036 | 10 | 29 | 22 | 2995.2946
2036 | 10 | 29 | 23 | 2892.3151
2036 | 10 | 30 | 0 | 2799.888
2036 | 10 | 30 | 1 | 2781.2494
2036 | 10 | 30 | 2 | 2755.9751
2036 | 10 | 30 | 3 | 2820.4589
2036 | 10 | 30 | 4 | 2987.9261
2036 | 10 | 30 | 5 | 3416.2573
2036 | 10 | 30 | 6 | 3910.2778
2036 | 10 | 30 | 7 | 3957.2227
2036 | 10 | 30 | 8 | 3891.4791
2036 | 10 | 30 | 9 | 3713.5387
2036 | 10 | 30 | 10 | 3581.0566
2036 | 10 | 30 | 11 | 3483.301
2036 | 10 | 30 | 12 | 3377.1455
2036 | 10 | 30 | 13 | 3292.732
2036 | 10 | 30 | 14 | 3198.0504
2036 | 10 | 30 | 15 | 3160.2119
2036 | 10 | 30 | 16 | 3147.6133
2036 | 10 | 30 | 17 | 3230.5331
2036 | 10 | 30 | 18 | 3516.6827
2036 | 10 | 30 | 19 | 3551.779
2036 | 10 | 30 | 20 | 3422.8727
2036 | 10 | 30 | 21 | 3252.0996
2036 | 10 | 30 | 22 | 3132.2707
2036 | 10 | 30 | 23 | 3040.4748
2036 | 10 | 31 | 0 | 2931.7362
2036 | 10 | 31 | 1 | 2840.9662
2036 | 10 | 31 | 2 | 2832.3868
2036 | 10 | 31 | 3 | 2838.6844
2036 | 10 | 31 | 4 | 2993.5148
2036 | 10 | 31 | 5 | 3287.1965
2036 | 10 | 31 | 6 | 3627.4473
2036 | 10 | 31 | 7 | 3702.258
2036 | 10 | 31 | 8 | 3699.5537
2036 | 10 | 31 | 9 | 3756.4366
2036 | 10 | 31 | 10 | 3721.6328
2036 | 10 | 31 | 11 | 3777.8233
2036 | 10 | 31 | 12 | 3706.9355
2036 | 10 | 31 | 13 | 3738.0202
2036 | 10 | 31 | 14 | 3668.5784
2036 | 10 | 31 | 15 | 3629.6815
2036 | 10 | 31 | 16 | 3608.6673
2036 | 10 | 31 | 17 | 3758.2211
2036 | 10 | 31 | 18 | 3823.5225
2036 | 10 | 31 | 19 | 3907.4476
2036 | 10 | 31 | 20 | 3699.9784
2036 | 10 | 31 | 21 | 3615.5047
2036 | 10 | 31 | 22 | 3362.0739
2036 | 10 | 31 | 23 | 3290.5816
2036 | 11 | 1 | 0 | 2571.3334
2036 | 11 | 1 | 1 | 2527.2764
2036 | 11 | 1 | 2 | 2484.4762
2036 | 11 | 1 | 3 | 2475.9699
2036 | 11 | 1 | 4 | 2614.2085
2036 | 11 | 1 | 5 | 2739.5639
2036 | 11 | 1 | 6 | 2847.8127
2036 | 11 | 1 | 7 | 2926.4633
2036 | 11 | 1 | 8 | 2951.2939
2036 | 11 | 1 | 9 | 2898.6898
2036 | 11 | 1 | 10 | 2845.3943
2036 | 11 | 1 | 11 | 2807.3344
2036 | 11 | 1 | 12 | 2759.9743
2036 | 11 | 1 | 13 | 2723.9439
2036 | 11 | 1 | 14 | 2725.1139
2036 | 11 | 1 | 15 | 2729.5968
2036 | 11 | 1 | 16 | 2748.8218
2036 | 11 | 1 | 17 | 2809.4719
2036 | 11 | 1 | 18 | 2908.1023
2036 | 11 | 1 | 19 | 2875.4359
2036 | 11 | 1 | 20 | 2820.2952
2036 | 11 | 1 | 21 | 2719.0013
2036 | 11 | 1 | 22 | 2555.7447
2036 | 11 | 1 | 23 | 2449.8742
2036 | 11 | 2 | 0 | 2352.0281
2036 | 11 | 2 | 1 | 2299.598
2036 | 11 | 2 | 2 | 2285.7948
2036 | 11 | 2 | 3 | 2296.9413
2036 | 11 | 2 | 4 | 2321.8311
2036 | 11 | 2 | 5 | 2390.1965
2036 | 11 | 2 | 6 | 2454.6431
2036 | 11 | 2 | 7 | 2571.9919
2036 | 11 | 2 | 8 | 2686.0178
2036 | 11 | 2 | 9 | 2711.37
2036 | 11 | 2 | 10 | 2652.8989
2036 | 11 | 2 | 11 | 2605.7666
2036 | 11 | 2 | 12 | 2601.876
2036 | 11 | 2 | 13 | 2626.6377
2036 | 11 | 2 | 14 | 2629.9513
2036 | 11 | 2 | 15 | 2636.2737
2036 | 11 | 2 | 16 | 2681.1032
2036 | 11 | 2 | 17 | 2804.0558
2036 | 11 | 2 | 18 | 2960.3498
2036 | 11 | 2 | 19 | 2928.0329
2036 | 11 | 2 | 20 | 2876.1687
2036 | 11 | 2 | 21 | 2787.3257
2036 | 11 | 2 | 22 | 2612.8455
2036 | 11 | 2 | 23 | 2511.1743
2036 | 11 | 3 | 0 | 2458.8299
2036 | 11 | 3 | 1 | 2399.0287
2036 | 11 | 3 | 2 | 2378.2769
2036 | 11 | 3 | 3 | 2408.6395
2036 | 11 | 3 | 4 | 2483.9037
2036 | 11 | 3 | 5 | 2698.3785
2036 | 11 | 3 | 6 | 2990.8819
2036 | 11 | 3 | 7 | 3199.068
2036 | 11 | 3 | 8 | 3288.7094
2036 | 11 | 3 | 9 | 3267.3295
2036 | 11 | 3 | 10 | 3287.3577
2036 | 11 | 3 | 11 | 3243.2431
2036 | 11 | 3 | 12 | 3269.6595
2036 | 11 | 3 | 13 | 3270.1788
2036 | 11 | 3 | 14 | 3246.7525
2036 | 11 | 3 | 15 | 3234.5478
2036 | 11 | 3 | 16 | 3210.8651
2036 | 11 | 3 | 17 | 3215.0011
2036 | 11 | 3 | 18 | 3363.6912
2036 | 11 | 3 | 19 | 3326.3477
2036 | 11 | 3 | 20 | 3235.6369
2036 | 11 | 3 | 21 | 3115.3676
2036 | 11 | 3 | 22 | 2990.2959
2036 | 11 | 3 | 23 | 2848.3614
2036 | 11 | 4 | 0 | 2748.9668
2036 | 11 | 4 | 1 | 2711.6558
2036 | 11 | 4 | 2 | 2554.9031
2036 | 11 | 4 | 3 | 2572.0785
2036 | 11 | 4 | 4 | 2605.2977
2036 | 11 | 4 | 5 | 2817.1026
2036 | 11 | 4 | 6 | 2956.7588
2036 | 11 | 4 | 7 | 3162.9847
2036 | 11 | 4 | 8 | 3187.2803
2036 | 11 | 4 | 9 | 3243.9428
2036 | 11 | 4 | 10 | 3214.9697
2036 | 11 | 4 | 11 | 3222.3021
2036 | 11 | 4 | 12 | 3228.8936
2036 | 11 | 4 | 13 | 3133.9859
2036 | 11 | 4 | 14 | 3184.1836
2036 | 11 | 4 | 15 | 3240.4125
2036 | 11 | 4 | 16 | 3188.9962
2036 | 11 | 4 | 17 | 3231.9669
2036 | 11 | 4 | 18 | 3385.4022
2036 | 11 | 4 | 19 | 3348.122
2036 | 11 | 4 | 20 | 3264.4624
2036 | 11 | 4 | 21 | 3106.6976
2036 | 11 | 4 | 22 | 2956.461
2036 | 11 | 4 | 23 | 2831.2515
2036 | 11 | 5 | 0 | 2733.6789
2036 | 11 | 5 | 1 | 2665.2127
2036 | 11 | 5 | 2 | 2615.7179
2036 | 11 | 5 | 3 | 2613.4131
2036 | 11 | 5 | 4 | 2722.1953
2036 | 11 | 5 | 5 | 2853.7382
2036 | 11 | 5 | 6 | 3139.7903
2036 | 11 | 5 | 7 | 3350.1758
2036 | 11 | 5 | 8 | 3343.3315
2036 | 11 | 5 | 9 | 3337.5129
2036 | 11 | 5 | 10 | 3318.1085
2036 | 11 | 5 | 11 | 3283.5457
2036 | 11 | 5 | 12 | 3284.2551
2036 | 11 | 5 | 13 | 3307.0916
2036 | 11 | 5 | 14 | 3317.9563
2036 | 11 | 5 | 15 | 3249.8392
2036 | 11 | 5 | 16 | 3266.0243
2036 | 11 | 5 | 17 | 3265.3172
2036 | 11 | 5 | 18 | 3380.7294
2036 | 11 | 5 | 19 | 3339.9545
2036 | 11 | 5 | 20 | 3304.3839
2036 | 11 | 5 | 21 | 3202.2285
2036 | 11 | 5 | 22 | 3021.5644
2036 | 11 | 5 | 23 | 2836.0053
2036 | 11 | 6 | 0 | 2743.6943
2036 | 11 | 6 | 1 | 2664.7838
2036 | 11 | 6 | 2 | 2607.3096
2036 | 11 | 6 | 3 | 2598.9979
2036 | 11 | 6 | 4 | 2678.9448
2036 | 11 | 6 | 5 | 2813.8503
2036 | 11 | 6 | 6 | 3144.4953
2036 | 11 | 6 | 7 | 3337.0374
2036 | 11 | 6 | 8 | 3331.0464
2036 | 11 | 6 | 9 | 3314.9868
2036 | 11 | 6 | 10 | 3304.1277
2036 | 11 | 6 | 11 | 3299.045
2036 | 11 | 6 | 12 | 3289.7049
2036 | 11 | 6 | 13 | 3360.177
2036 | 11 | 6 | 14 | 3339.5696
2036 | 11 | 6 | 15 | 3315.7077
2036 | 11 | 6 | 16 | 3254.8959
2036 | 11 | 6 | 17 | 3302.7664
2036 | 11 | 6 | 18 | 3405.6803
2036 | 11 | 6 | 19 | 3398.9023
2036 | 11 | 6 | 20 | 3356.7841
2036 | 11 | 6 | 21 | 3217.0278
2036 | 11 | 6 | 22 | 3051.9633
2036 | 11 | 6 | 23 | 2893.1212
2036 | 11 | 7 | 0 | 2779.0909
2036 | 11 | 7 | 1 | 2634.5176
2036 | 11 | 7 | 2 | 2587.0958
2036 | 11 | 7 | 3 | 2561.427
2036 | 11 | 7 | 4 | 2550.9573
2036 | 11 | 7 | 5 | 2746.2018
2036 | 11 | 7 | 6 | 2977.3578
2036 | 11 | 7 | 7 | 3203.1756
2036 | 11 | 7 | 8 | 3248.6064
2036 | 11 | 7 | 9 | 3275.6342
2036 | 11 | 7 | 10 | 3303.6685
2036 | 11 | 7 | 11 | 3272.7211
2036 | 11 | 7 | 12 | 3220.4284
2036 | 11 | 7 | 13 | 3200.1678
2036 | 11 | 7 | 14 | 3161.148
2036 | 11 | 7 | 15 | 3110.4138
2036 | 11 | 7 | 16 | 3120.6522
2036 | 11 | 7 | 17 | 3181.4441
2036 | 11 | 7 | 18 | 3270.249
2036 | 11 | 7 | 19 | 3217.1251
2036 | 11 | 7 | 20 | 3161.8615
2036 | 11 | 7 | 21 | 3070.6831
2036 | 11 | 7 | 22 | 2974.4853
2036 | 11 | 7 | 23 | 2860.0586
2036 | 11 | 8 | 0 | 2721.9029
2036 | 11 | 8 | 1 | 2632.3555
2036 | 11 | 8 | 2 | 2593.2199
2036 | 11 | 8 | 3 | 2501.3972
2036 | 11 | 8 | 4 | 2533.7019
2036 | 11 | 8 | 5 | 2622.1199
2036 | 11 | 8 | 6 | 2699.99
2036 | 11 | 8 | 7 | 2814.7537
2036 | 11 | 8 | 8 | 2873.7896
2036 | 11 | 8 | 9 | 2927.6184
2036 | 11 | 8 | 10 | 2916.4663
2036 | 11 | 8 | 11 | 2861.6307
2036 | 11 | 8 | 12 | 2828.5052
2036 | 11 | 8 | 13 | 2816.9622
2036 | 11 | 8 | 14 | 2780.7979
2036 | 11 | 8 | 15 | 2792.7612
2036 | 11 | 8 | 16 | 2836.6308
2036 | 11 | 8 | 17 | 2936.5461
2036 | 11 | 8 | 18 | 3045.0082
2036 | 11 | 8 | 19 | 3039.9438
2036 | 11 | 8 | 20 | 3011.8352
2036 | 11 | 8 | 21 | 2943.0625
2036 | 11 | 8 | 22 | 2892.5464
2036 | 11 | 8 | 23 | 2783.306
2036 | 11 | 9 | 0 | 2672.3284
2036 | 11 | 9 | 1 | 2642.7064
2036 | 11 | 9 | 2 | 2566.0812
2036 | 11 | 9 | 3 | 2553.4715
2036 | 11 | 9 | 4 | 2573.8849
2036 | 11 | 9 | 5 | 2642.2335
2036 | 11 | 9 | 6 | 2706.939
2036 | 11 | 9 | 7 | 2793.217
2036 | 11 | 9 | 8 | 2888.8986
2036 | 11 | 9 | 9 | 2983.2651
2036 | 11 | 9 | 10 | 2959.8404
2036 | 11 | 9 | 11 | 2948.7046
2036 | 11 | 9 | 12 | 2979.8694
2036 | 11 | 9 | 13 | 2997.8953
2036 | 11 | 9 | 14 | 3031.6666
2036 | 11 | 9 | 15 | 3057.0763
2036 | 11 | 9 | 16 | 3129.1301
2036 | 11 | 9 | 17 | 3270.2119
2036 | 11 | 9 | 18 | 3395.3542
2036 | 11 | 9 | 19 | 3353.716
2036 | 11 | 9 | 20 | 3306.5903
2036 | 11 | 9 | 21 | 3234.1854
2036 | 11 | 9 | 22 | 3112.8526
2036 | 11 | 9 | 23 | 2959.2804
2036 | 11 | 10 | 0 | 2886.7808
2036 | 11 | 10 | 1 | 2878.6829
2036 | 11 | 10 | 2 | 2883.8086
2036 | 11 | 10 | 3 | 2894.8613
2036 | 11 | 10 | 4 | 2990.4397
2036 | 11 | 10 | 5 | 3103.3114
2036 | 11 | 10 | 6 | 3426.0931
2036 | 11 | 10 | 7 | 3582.0934
2036 | 11 | 10 | 8 | 3609.3825
2036 | 11 | 10 | 9 | 3563.8007
2036 | 11 | 10 | 10 | 3500.6015
2036 | 11 | 10 | 11 | 3433.8747
2036 | 11 | 10 | 12 | 3402.0035
2036 | 11 | 10 | 13 | 3388.7365
2036 | 11 | 10 | 14 | 3337.2402
2036 | 11 | 10 | 15 | 3233.3176
2036 | 11 | 10 | 16 | 3289.9504
2036 | 11 | 10 | 17 | 3452.1063
2036 | 11 | 10 | 18 | 3616.9061
2036 | 11 | 10 | 19 | 3622.8442
2036 | 11 | 10 | 20 | 3603.8657
2036 | 11 | 10 | 21 | 3536.9463
2036 | 11 | 10 | 22 | 3428.1865
2036 | 11 | 10 | 23 | 3318.0671
2036 | 11 | 11 | 0 | 3172.3655
2036 | 11 | 11 | 1 | 3122.7036
2036 | 11 | 11 | 2 | 3047.5186
2036 | 11 | 11 | 3 | 3087.1352
2036 | 11 | 11 | 4 | 3086.0039
2036 | 11 | 11 | 5 | 3228.2534
2036 | 11 | 11 | 6 | 3517.7928
2036 | 11 | 11 | 7 | 3660.6042
2036 | 11 | 11 | 8 | 3654.0424
2036 | 11 | 11 | 9 | 3712.6571
2036 | 11 | 11 | 10 | 3665.5781
2036 | 11 | 11 | 11 | 3624.0249
2036 | 11 | 11 | 12 | 3600.3628
2036 | 11 | 11 | 13 | 3566.0241
2036 | 11 | 11 | 14 | 3537.4298
2036 | 11 | 11 | 15 | 3513.3354
2036 | 11 | 11 | 16 | 3532.5752
2036 | 11 | 11 | 17 | 3657.9567
2036 | 11 | 11 | 18 | 3717.6275
2036 | 11 | 11 | 19 | 3669.9534
2036 | 11 | 11 | 20 | 3609.872
2036 | 11 | 11 | 21 | 3497.7473
2036 | 11 | 11 | 22 | 3349.0628
2036 | 11 | 11 | 23 | 3118.3018
2036 | 11 | 12 | 0 | 3027.1905
2036 | 11 | 12 | 1 | 2948.2698
2036 | 11 | 12 | 2 | 2894.5612
2036 | 11 | 12 | 3 | 2868.8467
2036 | 11 | 12 | 4 | 2895.8904
2036 | 11 | 12 | 5 | 3035.2906
2036 | 11 | 12 | 6 | 3350.6886
2036 | 11 | 12 | 7 | 3488.4718
2036 | 11 | 12 | 8 | 3501.8843
2036 | 11 | 12 | 9 | 3470.3871
2036 | 11 | 12 | 10 | 3477.6875
2036 | 11 | 12 | 11 | 3461.9699
2036 | 11 | 12 | 12 | 3447.4846
2036 | 11 | 12 | 13 | 3431.7328
2036 | 11 | 12 | 14 | 3425.2789
2036 | 11 | 12 | 15 | 3397.0006
2036 | 11 | 12 | 16 | 3409.3745
2036 | 11 | 12 | 17 | 3489.7594
2036 | 11 | 12 | 18 | 3524.8772
2036 | 11 | 12 | 19 | 3533.8052
2036 | 11 | 12 | 20 | 3479.1928
2036 | 11 | 12 | 21 | 3381.8855
2036 | 11 | 12 | 22 | 3204.4297
2036 | 11 | 12 | 23 | 3032.5512
2036 | 11 | 13 | 0 | 2914.7793
2036 | 11 | 13 | 1 | 2826.158
2036 | 11 | 13 | 2 | 2798.8902
2036 | 11 | 13 | 3 | 2763.4313
2036 | 11 | 13 | 4 | 2780.1265
2036 | 11 | 13 | 5 | 2888.0525
2036 | 11 | 13 | 6 | 3160.2532
2036 | 11 | 13 | 7 | 3406.3095
2036 | 11 | 13 | 8 | 3411.2358
2036 | 11 | 13 | 9 | 3416.9242
2036 | 11 | 13 | 10 | 3435.3309
2036 | 11 | 13 | 11 | 3406.683
2036 | 11 | 13 | 12 | 3380.545
2036 | 11 | 13 | 13 | 3384.8127
2036 | 11 | 13 | 14 | 3329.6248
2036 | 11 | 13 | 15 | 3261.401
2036 | 11 | 13 | 16 | 3206.238
2036 | 11 | 13 | 17 | 3311.7744
2036 | 11 | 13 | 18 | 3417.9337
2036 | 11 | 13 | 19 | 3442.9293
2036 | 11 | 13 | 20 | 3402.0569
2036 | 11 | 13 | 21 | 3319.6303
2036 | 11 | 13 | 22 | 3152.5828
2036 | 11 | 13 | 23 | 2971.8208
2036 | 11 | 14 | 0 | 2840.354
2036 | 11 | 14 | 1 | 2781.7203
2036 | 11 | 14 | 2 | 2720.2686
2036 | 11 | 14 | 3 | 2659.4424
2036 | 11 | 14 | 4 | 2718.8
2036 | 11 | 14 | 5 | 2815.7669
2036 | 11 | 14 | 6 | 3067.8371
2036 | 11 | 14 | 7 | 3262.1069
2036 | 11 | 14 | 8 | 3270.097
2036 | 11 | 14 | 9 | 3233.922
2036 | 11 | 14 | 10 | 3231.7651
2036 | 11 | 14 | 11 | 3204.7223
2036 | 11 | 14 | 12 | 3186.6578
2036 | 11 | 14 | 13 | 3185.0708
2036 | 11 | 14 | 14 | 3181.0538
2036 | 11 | 14 | 15 | 3136.9474
2036 | 11 | 14 | 16 | 3109.0395
2036 | 11 | 14 | 17 | 3207.1362
2036 | 11 | 14 | 18 | 3256.3965
2036 | 11 | 14 | 19 | 3214.0444
2036 | 11 | 14 | 20 | 3166.3977
2036 | 11 | 14 | 21 | 3081.9595
2036 | 11 | 14 | 22 | 2951.5733
2036 | 11 | 14 | 23 | 2817.449
2036 | 11 | 15 | 0 | 2645.2125
2036 | 11 | 15 | 1 | 2529.1649
2036 | 11 | 15 | 2 | 2475.6364
2036 | 11 | 15 | 3 | 2414.4923
2036 | 11 | 15 | 4 | 2429.458
2036 | 11 | 15 | 5 | 2470.6935
2036 | 11 | 15 | 6 | 2562.9456
2036 | 11 | 15 | 7 | 2716.0507
2036 | 11 | 15 | 8 | 2845.0235
2036 | 11 | 15 | 9 | 2971.4217
2036 | 11 | 15 | 10 | 3057.5686
2036 | 11 | 15 | 11 | 3112.9572
2036 | 11 | 15 | 12 | 3128.0892
2036 | 11 | 15 | 13 | 3099.6904
2036 | 11 | 15 | 14 | 3058.349
2036 | 11 | 15 | 15 | 3078.7244
2036 | 11 | 15 | 16 | 3133.3727
2036 | 11 | 15 | 17 | 3312.9776
2036 | 11 | 15 | 18 | 3375.9911
2036 | 11 | 15 | 19 | 3354.7753
2036 | 11 | 15 | 20 | 3294.4163
2036 | 11 | 15 | 21 | 3215.1838
2036 | 11 | 15 | 22 | 3087.1703
2036 | 11 | 15 | 23 | 2996.491
2036 | 11 | 16 | 0 | 2878.883
2036 | 11 | 16 | 1 | 2831.3585
2036 | 11 | 16 | 2 | 2815.3182
2036 | 11 | 16 | 3 | 2796.4511
2036 | 11 | 16 | 4 | 2820.954
2036 | 11 | 16 | 5 | 2849.7697
2036 | 11 | 16 | 6 | 2926.9734
2036 | 11 | 16 | 7 | 3039.4153
2036 | 11 | 16 | 8 | 3136.8653
2036 | 11 | 16 | 9 | 3253.7218
2036 | 11 | 16 | 10 | 3277.777
2036 | 11 | 16 | 11 | 3270.207
2036 | 11 | 16 | 12 | 3249.8478
2036 | 11 | 16 | 13 | 3193.587
2036 | 11 | 16 | 14 | 3149.1891
2036 | 11 | 16 | 15 | 3136.7097
2036 | 11 | 16 | 16 | 3204.6663
2036 | 11 | 16 | 17 | 3398.8847
2036 | 11 | 16 | 18 | 3479.3957
2036 | 11 | 16 | 19 | 3486.5298
2036 | 11 | 16 | 20 | 3456.7609
2036 | 11 | 16 | 21 | 3402.5183
2036 | 11 | 16 | 22 | 3273.3951
2036 | 11 | 16 | 23 | 3112.6774
2036 | 11 | 17 | 0 | 3049.9839
2036 | 11 | 17 | 1 | 3001.2505
2036 | 11 | 17 | 2 | 2985.3545
2036 | 11 | 17 | 3 | 3004.6194
2036 | 11 | 17 | 4 | 3064.0904
2036 | 11 | 17 | 5 | 3237.2744
2036 | 11 | 17 | 6 | 3494.8808
2036 | 11 | 17 | 7 | 3672.3744
2036 | 11 | 17 | 8 | 3795.0754
2036 | 11 | 17 | 9 | 3756.8522
2036 | 11 | 17 | 10 | 3810.0828
2036 | 11 | 17 | 11 | 3772.1582
2036 | 11 | 17 | 12 | 3784.4737
2036 | 11 | 17 | 13 | 3749.3417
2036 | 11 | 17 | 14 | 3745.6959
2036 | 11 | 17 | 15 | 3709.558
2036 | 11 | 17 | 16 | 3773.233
2036 | 11 | 17 | 17 | 3958.0192
2036 | 11 | 17 | 18 | 4060.5403
2036 | 11 | 17 | 19 | 4086.5879
2036 | 11 | 17 | 20 | 4027.9176
2036 | 11 | 17 | 21 | 3857.9787
2036 | 11 | 17 | 22 | 3665.1132
2036 | 11 | 17 | 23 | 3532.0688
2036 | 11 | 18 | 0 | 3434.2598
2036 | 11 | 18 | 1 | 3375.8925
2036 | 11 | 18 | 2 | 3369.5991
2036 | 11 | 18 | 3 | 3373.4317
2036 | 11 | 18 | 4 | 3401.6074
2036 | 11 | 18 | 5 | 3551.9137
2036 | 11 | 18 | 6 | 3907.6027
2036 | 11 | 18 | 7 | 4192.6463
2036 | 11 | 18 | 8 | 4236.5995
2036 | 11 | 18 | 9 | 4113.1429
2036 | 11 | 18 | 10 | 4013.2965
2036 | 11 | 18 | 11 | 3869.5213
2036 | 11 | 18 | 12 | 3790.4233
2036 | 11 | 18 | 13 | 3686.2227
2036 | 11 | 18 | 14 | 3671.9813
2036 | 11 | 18 | 15 | 3638.725
2036 | 11 | 18 | 16 | 3665.9032
2036 | 11 | 18 | 17 | 3879.3869
2036 | 11 | 18 | 18 | 4152.8569
2036 | 11 | 18 | 19 | 4184.4303
2036 | 11 | 18 | 20 | 4192.8369
2036 | 11 | 18 | 21 | 4061.4572
2036 | 11 | 18 | 22 | 3856.0708
2036 | 11 | 18 | 23 | 3726.8706
2036 | 11 | 19 | 0 | 3645.8512
2036 | 11 | 19 | 1 | 3573.471
2036 | 11 | 19 | 2 | 3565.7545
2036 | 11 | 19 | 3 | 3566.8763
2036 | 11 | 19 | 4 | 3678.9582
2036 | 11 | 19 | 5 | 3800.2188
2036 | 11 | 19 | 6 | 4259.9518
2036 | 11 | 19 | 7 | 4410.3372
2036 | 11 | 19 | 8 | 4401.8453
2036 | 11 | 19 | 9 | 4313.6299
2036 | 11 | 19 | 10 | 4168.9192
2036 | 11 | 19 | 11 | 3981.8504
2036 | 11 | 19 | 12 | 3830.2125
2036 | 11 | 19 | 13 | 3715.7619
2036 | 11 | 19 | 14 | 3605.1289
2036 | 11 | 19 | 15 | 3531.7418
2036 | 11 | 19 | 16 | 3533.375
2036 | 11 | 19 | 17 | 3676.1246
2036 | 11 | 19 | 18 | 3884.2301
2036 | 11 | 19 | 19 | 3879.4373
2036 | 11 | 19 | 20 | 3871.1641
2036 | 11 | 19 | 21 | 3753.769
2036 | 11 | 19 | 22 | 3599.0892
2036 | 11 | 19 | 23 | 3464.5384
2036 | 11 | 20 | 0 | 3376.4515
2036 | 11 | 20 | 1 | 3322.7482
2036 | 11 | 20 | 2 | 3278.0295
2036 | 11 | 20 | 3 | 3272.0467
2036 | 11 | 20 | 4 | 3321.7626
2036 | 11 | 20 | 5 | 3438.1556
2036 | 11 | 20 | 6 | 3700.5428
2036 | 11 | 20 | 7 | 3951.1771
2036 | 11 | 20 | 8 | 3909.4558
2036 | 11 | 20 | 9 | 3795.3866
2036 | 11 | 20 | 10 | 3699.3453
2036 | 11 | 20 | 11 | 3625.5313
2036 | 11 | 20 | 12 | 3620.3045
2036 | 11 | 20 | 13 | 3596.0729
2036 | 11 | 20 | 14 | 3660.9713
2036 | 11 | 20 | 15 | 3652.4256
2036 | 11 | 20 | 16 | 3676.4414
2036 | 11 | 20 | 17 | 3905.9193
2036 | 11 | 20 | 18 | 3977.762
2036 | 11 | 20 | 19 | 4058.8849
2036 | 11 | 20 | 20 | 4019.2364
2036 | 11 | 20 | 21 | 3895.2262
2036 | 11 | 20 | 22 | 3729.333
2036 | 11 | 20 | 23 | 3577.7609
2036 | 11 | 21 | 0 | 3473.0523
2036 | 11 | 21 | 1 | 3426.5011
2036 | 11 | 21 | 2 | 3405.4867
2036 | 11 | 21 | 3 | 3420.722
2036 | 11 | 21 | 4 | 3465.2624
2036 | 11 | 21 | 5 | 3576.5404
2036 | 11 | 21 | 6 | 3947.6024
2036 | 11 | 21 | 7 | 4248.4485
2036 | 11 | 21 | 8 | 4304.51
2036 | 11 | 21 | 9 | 4185.2483
2036 | 11 | 21 | 10 | 4047.2416
2036 | 11 | 21 | 11 | 3846.4428
2036 | 11 | 21 | 12 | 3765.0326
2036 | 11 | 21 | 13 | 3746.4359
2036 | 11 | 21 | 14 | 3689.3015
2036 | 11 | 21 | 15 | 3657.5483
2036 | 11 | 21 | 16 | 3651.2612
2036 | 11 | 21 | 17 | 3903.6625
2036 | 11 | 21 | 18 | 4127.0339
2036 | 11 | 21 | 19 | 4175.2331
2036 | 11 | 21 | 20 | 4141.6334
2036 | 11 | 21 | 21 | 4055.4766
2036 | 11 | 21 | 22 | 3941.7566
2036 | 11 | 21 | 23 | 3782.8093
2036 | 11 | 22 | 0 | 3648.9442
2036 | 11 | 22 | 1 | 3661.0786
2036 | 11 | 22 | 2 | 3642.8442
2036 | 11 | 22 | 3 | 3663.2684
2036 | 11 | 22 | 4 | 3680.2507
2036 | 11 | 22 | 5 | 3801.7884
2036 | 11 | 22 | 6 | 3878.4819
2036 | 11 | 22 | 7 | 4005.2245
2036 | 11 | 22 | 8 | 4040.4648
2036 | 11 | 22 | 9 | 4039.3435
2036 | 11 | 22 | 10 | 3908.3137
2036 | 11 | 22 | 11 | 3727.5106
2036 | 11 | 22 | 12 | 3631.8282
2036 | 11 | 22 | 13 | 3553.2991
2036 | 11 | 22 | 14 | 3495.2776
2036 | 11 | 22 | 15 | 3491.9176
2036 | 11 | 22 | 16 | 3522.9455
2036 | 11 | 22 | 17 | 3679.55
2036 | 11 | 22 | 18 | 3772.193
2036 | 11 | 22 | 19 | 3735.5938
2036 | 11 | 22 | 20 | 3687.0632
2036 | 11 | 22 | 21 | 3598.7809
2036 | 11 | 22 | 22 | 3498.6944
2036 | 11 | 22 | 23 | 3397.4935
2036 | 11 | 23 | 0 | 3324.2049
2036 | 11 | 23 | 1 | 3269.6393
2036 | 11 | 23 | 2 | 3272.8797
2036 | 11 | 23 | 3 | 3295.5105
2036 | 11 | 23 | 4 | 3329.2214
2036 | 11 | 23 | 5 | 3376.7972
2036 | 11 | 23 | 6 | 3478.429
2036 | 11 | 23 | 7 | 3545.7465
2036 | 11 | 23 | 8 | 3575.9046
2036 | 11 | 23 | 9 | 3484.7901
2036 | 11 | 23 | 10 | 3386.7857
2036 | 11 | 23 | 11 | 3248.7214
2036 | 11 | 23 | 12 | 3098.5009
2036 | 11 | 23 | 13 | 3023.7865
2036 | 11 | 23 | 14 | 2945.404
2036 | 11 | 23 | 15 | 2943.4272
2036 | 11 | 23 | 16 | 2999.3297
2036 | 11 | 23 | 17 | 3249.0315
2036 | 11 | 23 | 18 | 3465.2543
2036 | 11 | 23 | 19 | 3495.849
2036 | 11 | 23 | 20 | 3507.2688
2036 | 11 | 23 | 21 | 3460.6724
2036 | 11 | 23 | 22 | 3355.9722
2036 | 11 | 23 | 23 | 3207.5804
2036 | 11 | 24 | 0 | 3139.0645
2036 | 11 | 24 | 1 | 3024.6737
2036 | 11 | 24 | 2 | 2991.8513
2036 | 11 | 24 | 3 | 2984.0179
2036 | 11 | 24 | 4 | 3055.1866
2036 | 11 | 24 | 5 | 3175.1988
2036 | 11 | 24 | 6 | 3448.2603
2036 | 11 | 24 | 7 | 3602.3369
2036 | 11 | 24 | 8 | 3625.7294
2036 | 11 | 24 | 9 | 3640.6131
2036 | 11 | 24 | 10 | 3639.3816
2036 | 11 | 24 | 11 | 3632.2747
2036 | 11 | 24 | 12 | 3627.905
2036 | 11 | 24 | 13 | 3595.4591
2036 | 11 | 24 | 14 | 3569.1847
2036 | 11 | 24 | 15 | 3574.9254
2036 | 11 | 24 | 16 | 3596.3048
2036 | 11 | 24 | 17 | 3692.9997
2036 | 11 | 24 | 18 | 3784.9252
2036 | 11 | 24 | 19 | 3767.7464
2036 | 11 | 24 | 20 | 3753.0478
2036 | 11 | 24 | 21 | 3642.8624
2036 | 11 | 24 | 22 | 3558.913
2036 | 11 | 24 | 23 | 3456.8179
2036 | 11 | 25 | 0 | 3325.0393
2036 | 11 | 25 | 1 | 3285.0202
2036 | 11 | 25 | 2 | 3261.9055
2036 | 11 | 25 | 3 | 3241.8381
2036 | 11 | 25 | 4 | 3277.532
2036 | 11 | 25 | 5 | 3392.0554
2036 | 11 | 25 | 6 | 3648.8648
2036 | 11 | 25 | 7 | 3940.7102
2036 | 11 | 25 | 8 | 3928.8386
2036 | 11 | 25 | 9 | 3842.8662
2036 | 11 | 25 | 10 | 3809.1775
2036 | 11 | 25 | 11 | 3724.5034
2036 | 11 | 25 | 12 | 3630.7123
2036 | 11 | 25 | 13 | 3580.7004
2036 | 11 | 25 | 14 | 3531.9199
2036 | 11 | 25 | 15 | 3490.6609
2036 | 11 | 25 | 16 | 3484.5901
2036 | 11 | 25 | 17 | 3622.0437
2036 | 11 | 25 | 18 | 3865.1042
2036 | 11 | 25 | 19 | 3878.1414
2036 | 11 | 25 | 20 | 3861.8583
2036 | 11 | 25 | 21 | 3798.436
2036 | 11 | 25 | 22 | 3659.552
2036 | 11 | 25 | 23 | 3559.3904
2036 | 11 | 26 | 0 | 3473.3913
2036 | 11 | 26 | 1 | 3436.2492
2036 | 11 | 26 | 2 | 3412.8079
2036 | 11 | 26 | 3 | 3419.9937
2036 | 11 | 26 | 4 | 3445.0006
2036 | 11 | 26 | 5 | 3572.0761
2036 | 11 | 26 | 6 | 3831.3486
2036 | 11 | 26 | 7 | 4119.7149
2036 | 11 | 26 | 8 | 4171.113
2036 | 11 | 26 | 9 | 3992.7652
2036 | 11 | 26 | 10 | 3816.2285
2036 | 11 | 26 | 11 | 3632.7772
2036 | 11 | 26 | 12 | 3513.7931
2036 | 11 | 26 | 13 | 3440.3788
2036 | 11 | 26 | 14 | 3362.7767
2036 | 11 | 26 | 15 | 3299.4627
2036 | 11 | 26 | 16 | 3266.881
2036 | 11 | 26 | 17 | 3441.6979
2036 | 11 | 26 | 18 | 3553.7348
2036 | 11 | 26 | 19 | 3556.3652
2036 | 11 | 26 | 20 | 3570.0213
2036 | 11 | 26 | 21 | 3535.8177
2036 | 11 | 26 | 22 | 3461.0562
2036 | 11 | 26 | 23 | 3326.291
2036 | 11 | 27 | 0 | 3153.4808
2036 | 11 | 27 | 1 | 3082.9217
2036 | 11 | 27 | 2 | 3052.2924
2036 | 11 | 27 | 3 | 3056.156
2036 | 11 | 27 | 4 | 3075.1871
2036 | 11 | 27 | 5 | 3143.5424
2036 | 11 | 27 | 6 | 3225.3074
2036 | 11 | 27 | 7 | 3285.1939
2036 | 11 | 27 | 8 | 3318.9892
2036 | 11 | 27 | 9 | 3303.7011
2036 | 11 | 27 | 10 | 3190.5672
2036 | 11 | 27 | 11 | 3029.135
2036 | 11 | 27 | 12 | 2865.6066
2036 | 11 | 27 | 13 | 2687.693
2036 | 11 | 27 | 14 | 2540.7028
2036 | 11 | 27 | 15 | 2496.3829
2036 | 11 | 27 | 16 | 2467.3212
2036 | 11 | 27 | 17 | 2603.7929
2036 | 11 | 27 | 18 | 2769.6552
2036 | 11 | 27 | 19 | 2815.2237
2036 | 11 | 27 | 20 | 2848.086
2036 | 11 | 27 | 21 | 2847.0632
2036 | 11 | 27 | 22 | 2801.9634
2036 | 11 | 27 | 23 | 2751.8861
2036 | 11 | 28 | 0 | 2680.2609
2036 | 11 | 28 | 1 | 2642.0654
2036 | 11 | 28 | 2 | 2613.6375
2036 | 11 | 28 | 3 | 2651.7345
2036 | 11 | 28 | 4 | 2706.1238
2036 | 11 | 28 | 5 | 2782.4075
2036 | 11 | 28 | 6 | 2870.5864
2036 | 11 | 28 | 7 | 3067.6646
2036 | 11 | 28 | 8 | 3037.6653
2036 | 11 | 28 | 9 | 3033.5433
2036 | 11 | 28 | 10 | 2987.0942
2036 | 11 | 28 | 11 | 2920.0551
2036 | 11 | 28 | 12 | 2860.6459
2036 | 11 | 28 | 13 | 2800.4324
2036 | 11 | 28 | 14 | 2743.7284
2036 | 11 | 28 | 15 | 2736.3934
2036 | 11 | 28 | 16 | 2829.2973
2036 | 11 | 28 | 17 | 3036.1923
2036 | 11 | 28 | 18 | 3124.6532
2036 | 11 | 28 | 19 | 3124.9217
2036 | 11 | 28 | 20 | 3123.2885
2036 | 11 | 28 | 21 | 3088.9595
2036 | 11 | 28 | 22 | 3041.7399
2036 | 11 | 28 | 23 | 2942.6298
2036 | 11 | 29 | 0 | 2885.7236
2036 | 11 | 29 | 1 | 2841.236
2036 | 11 | 29 | 2 | 2832.2676
2036 | 11 | 29 | 3 | 2834.8188
2036 | 11 | 29 | 4 | 2845.228
2036 | 11 | 29 | 5 | 2898.0575
2036 | 11 | 29 | 6 | 2974.5664
2036 | 11 | 29 | 7 | 3067.8905
2036 | 11 | 29 | 8 | 3152.3597
2036 | 11 | 29 | 9 | 3195.5882
2036 | 11 | 29 | 10 | 3202.2257
2036 | 11 | 29 | 11 | 3158.4188
2036 | 11 | 29 | 12 | 3065.7477
2036 | 11 | 29 | 13 | 2980.3624
2036 | 11 | 29 | 14 | 2917.8899
2036 | 11 | 29 | 15 | 2876.9641
2036 | 11 | 29 | 16 | 2907.7097
2036 | 11 | 29 | 17 | 3099.2066
2036 | 11 | 29 | 18 | 3222.0032
2036 | 11 | 29 | 19 | 3188.2543
2036 | 11 | 29 | 20 | 3168.9557
2036 | 11 | 29 | 21 | 3096.8808
2036 | 11 | 29 | 22 | 2993.9052
2036 | 11 | 29 | 23 | 2888.483
2036 | 11 | 30 | 0 | 2777.5793
2036 | 11 | 30 | 1 | 2716.1269
2036 | 11 | 30 | 2 | 2654.6089
2036 | 11 | 30 | 3 | 2619.466
2036 | 11 | 30 | 4 | 2630.7795
2036 | 11 | 30 | 5 | 2652.7997
2036 | 11 | 30 | 6 | 2730.4725
2036 | 11 | 30 | 7 | 2799.7088
2036 | 11 | 30 | 8 | 2870.0749
2036 | 11 | 30 | 9 | 2943.1676
2036 | 11 | 30 | 10 | 2968.3376
2036 | 11 | 30 | 11 | 2989.411
2036 | 11 | 30 | 12 | 3028.3122
2036 | 11 | 30 | 13 | 3055.6533
2036 | 11 | 30 | 14 | 3085.0475
2036 | 11 | 30 | 15 | 3116.4386
2036 | 11 | 30 | 16 | 3146.001
2036 | 11 | 30 | 17 | 3349.7076
2036 | 11 | 30 | 18 | 3438.9497
2036 | 11 | 30 | 19 | 3461.4581
2036 | 11 | 30 | 20 | 3442.6008
2036 | 11 | 30 | 21 | 3392.0782
2036 | 11 | 30 | 22 | 3222.6333
2036 | 11 | 30 | 23 | 3072.7821
2036 | 12 | 1 | 0 | 2606.1217
2036 | 12 | 1 | 1 | 2524.4455
2036 | 12 | 1 | 2 | 2487.5178
2036 | 12 | 1 | 3 | 2511.5049
2036 | 12 | 1 | 4 | 2531.1124
2036 | 12 | 1 | 5 | 2748.3515
2036 | 12 | 1 | 6 | 3094.7077
2036 | 12 | 1 | 7 | 3368.0746
2036 | 12 | 1 | 8 | 3488.1513
2036 | 12 | 1 | 9 | 3527.4736
2036 | 12 | 1 | 10 | 3627.0739
2036 | 12 | 1 | 11 | 3639.4905
2036 | 12 | 1 | 12 | 3698.3281
2036 | 12 | 1 | 13 | 3762.6988
2036 | 12 | 1 | 14 | 3800.1974
2036 | 12 | 1 | 15 | 3843.9459
2036 | 12 | 1 | 16 | 3891.8405
2036 | 12 | 1 | 17 | 4085.6733
2036 | 12 | 1 | 18 | 4263.6326
2036 | 12 | 1 | 19 | 4266.6781
2036 | 12 | 1 | 20 | 4185.8992
2036 | 12 | 1 | 21 | 4047.973
2036 | 12 | 1 | 22 | 3896.7665
2036 | 12 | 1 | 23 | 3625.1634
2036 | 12 | 2 | 0 | 3514.0171
2036 | 12 | 2 | 1 | 3405.9472
2036 | 12 | 2 | 2 | 3326.0765
2036 | 12 | 2 | 3 | 3336.8557
2036 | 12 | 2 | 4 | 3359.5431
2036 | 12 | 2 | 5 | 3466.2864
2036 | 12 | 2 | 6 | 3853.33
2036 | 12 | 2 | 7 | 4115.6307
2036 | 12 | 2 | 8 | 4084.3564
2036 | 12 | 2 | 9 | 4156.4081
2036 | 12 | 2 | 10 | 4132.1815
2036 | 12 | 2 | 11 | 4047.5003
2036 | 12 | 2 | 12 | 4043.7276
2036 | 12 | 2 | 13 | 3877.6711
2036 | 12 | 2 | 14 | 3914.2219
2036 | 12 | 2 | 15 | 3891.9924
2036 | 12 | 2 | 16 | 3821.7359
2036 | 12 | 2 | 17 | 3984.8521
2036 | 12 | 2 | 18 | 4040.6713
2036 | 12 | 2 | 19 | 4003.2306
2036 | 12 | 2 | 20 | 3978.4245
2036 | 12 | 2 | 21 | 3827.3979
2036 | 12 | 2 | 22 | 3628.9847
2036 | 12 | 2 | 23 | 3402.3844
2036 | 12 | 3 | 0 | 3280.0492
2036 | 12 | 3 | 1 | 3152.2512
2036 | 12 | 3 | 2 | 3143.089
2036 | 12 | 3 | 3 | 3120.6296
2036 | 12 | 3 | 4 | 3158.2095
2036 | 12 | 3 | 5 | 3312.3304
2036 | 12 | 3 | 6 | 3614.8123
2036 | 12 | 3 | 7 | 3925.305
2036 | 12 | 3 | 8 | 3985.0244
2036 | 12 | 3 | 9 | 3967.5894
2036 | 12 | 3 | 10 | 4079.507
2036 | 12 | 3 | 11 | 4096.1175
2036 | 12 | 3 | 12 | 4059.7495
2036 | 12 | 3 | 13 | 3991.8022
2036 | 12 | 3 | 14 | 3903.1753
2036 | 12 | 3 | 15 | 3877.8781
2036 | 12 | 3 | 16 | 3823.9681
2036 | 12 | 3 | 17 | 4041.1208
2036 | 12 | 3 | 18 | 4198.7459
2036 | 12 | 3 | 19 | 4237.4863
2036 | 12 | 3 | 20 | 4202.2245
2036 | 12 | 3 | 21 | 4076.6466
2036 | 12 | 3 | 22 | 4008.8881
2036 | 12 | 3 | 23 | 3741.4006
2036 | 12 | 4 | 0 | 3600.1305
2036 | 12 | 4 | 1 | 3509.6827
2036 | 12 | 4 | 2 | 3514.3279
2036 | 12 | 4 | 3 | 3441.9076
2036 | 12 | 4 | 4 | 3482.5736
2036 | 12 | 4 | 5 | 3657.9696
2036 | 12 | 4 | 6 | 4050.9793
2036 | 12 | 4 | 7 | 4319.8318
2036 | 12 | 4 | 8 | 4290.9526
2036 | 12 | 4 | 9 | 4294.3922
2036 | 12 | 4 | 10 | 4410.4724
2036 | 12 | 4 | 11 | 4333.5282
2036 | 12 | 4 | 12 | 4303.388
2036 | 12 | 4 | 13 | 4275.4206
2036 | 12 | 4 | 14 | 4201.9315
2036 | 12 | 4 | 15 | 4147.8014
2036 | 12 | 4 | 16 | 4194.6181
2036 | 12 | 4 | 17 | 4298.4923
2036 | 12 | 4 | 18 | 4385.7469
2036 | 12 | 4 | 19 | 4294.3013
2036 | 12 | 4 | 20 | 4234.4495
2036 | 12 | 4 | 21 | 4059.2548
2036 | 12 | 4 | 22 | 3788.6493
2036 | 12 | 4 | 23 | 3587.3532
2036 | 12 | 5 | 0 | 3387.4589
2036 | 12 | 5 | 1 | 3275.8023
2036 | 12 | 5 | 2 | 3107.508
2036 | 12 | 5 | 3 | 3194.6051
2036 | 12 | 5 | 4 | 3197.1814
2036 | 12 | 5 | 5 | 3299.7724
2036 | 12 | 5 | 6 | 3612.6829
2036 | 12 | 5 | 7 | 3799.7066
2036 | 12 | 5 | 8 | 3839.6104
2036 | 12 | 5 | 9 | 3809.6559
2036 | 12 | 5 | 10 | 3829.7064
2036 | 12 | 5 | 11 | 3750.3288
2036 | 12 | 5 | 12 | 3735.1564
2036 | 12 | 5 | 13 | 3637.1824
2036 | 12 | 5 | 14 | 3603.0341
2036 | 12 | 5 | 15 | 3583.7359
2036 | 12 | 5 | 16 | 3542.0733
2036 | 12 | 5 | 17 | 3683.7299
2036 | 12 | 5 | 18 | 3671.3967
2036 | 12 | 5 | 19 | 3613.3986
2036 | 12 | 5 | 20 | 3528.6787
2036 | 12 | 5 | 21 | 3425.462
2036 | 12 | 5 | 22 | 3306.2392
2036 | 12 | 5 | 23 | 3129.8212
2036 | 12 | 6 | 0 | 2961.924
2036 | 12 | 6 | 1 | 2877.2002
2036 | 12 | 6 | 2 | 2804.6077
2036 | 12 | 6 | 3 | 2723.2319
2036 | 12 | 6 | 4 | 2722.1559
2036 | 12 | 6 | 5 | 2817.0499
2036 | 12 | 6 | 6 | 2936.0789
2036 | 12 | 6 | 7 | 3057.1583
2036 | 12 | 6 | 8 | 3195.2699
2036 | 12 | 6 | 9 | 3328.7678
2036 | 12 | 6 | 10 | 3453.1425
2036 | 12 | 6 | 11 | 3465.0415
2036 | 12 | 6 | 12 | 3536.0606
2036 | 12 | 6 | 13 | 3490.8893
2036 | 12 | 6 | 14 | 3473.8889
2036 | 12 | 6 | 15 | 3515.1404
2036 | 12 | 6 | 16 | 3575.3476
2036 | 12 | 6 | 17 | 3693.5076
2036 | 12 | 6 | 18 | 3748.3463
2036 | 12 | 6 | 19 | 3700.6917
2036 | 12 | 6 | 20 | 3655.1075
2036 | 12 | 6 | 21 | 3588.2237
2036 | 12 | 6 | 22 | 3491.0936
2036 | 12 | 6 | 23 | 3313.3239
2036 | 12 | 7 | 0 | 3205.3624
2036 | 12 | 7 | 1 | 3093.0081
2036 | 12 | 7 | 2 | 3115.8741
2036 | 12 | 7 | 3 | 3076.243
2036 | 12 | 7 | 4 | 3098.3393
2036 | 12 | 7 | 5 | 3170.3795
2036 | 12 | 7 | 6 | 3239.729
2036 | 12 | 7 | 7 | 3388.9437
2036 | 12 | 7 | 8 | 3446.6868
2036 | 12 | 7 | 9 | 3493.2215
2036 | 12 | 7 | 10 | 3433.545
2036 | 12 | 7 | 11 | 3336.7867
2036 | 12 | 7 | 12 | 3266.7794
2036 | 12 | 7 | 13 | 3198.9899
2036 | 12 | 7 | 14 | 3173.2692
2036 | 12 | 7 | 15 | 3190.0636
2036 | 12 | 7 | 16 | 3230.4207
2036 | 12 | 7 | 17 | 3554.0902
2036 | 12 | 7 | 18 | 3739.8119
2036 | 12 | 7 | 19 | 3757.5316
2036 | 12 | 7 | 20 | 3800.1529
2036 | 12 | 7 | 21 | 3700.4181
2036 | 12 | 7 | 22 | 3551.8491
2036 | 12 | 7 | 23 | 3387.5414
2036 | 12 | 8 | 0 | 3268.7192
2036 | 12 | 8 | 1 | 3206.4045
2036 | 12 | 8 | 2 | 3145.1825
2036 | 12 | 8 | 3 | 3152.8846
2036 | 12 | 8 | 4 | 3228.6258
2036 | 12 | 8 | 5 | 3471.3903
2036 | 12 | 8 | 6 | 3904.3469
2036 | 12 | 8 | 7 | 4164.6896
2036 | 12 | 8 | 8 | 4191.4582
2036 | 12 | 8 | 9 | 4173.4608
2036 | 12 | 8 | 10 | 4052.9665
2036 | 12 | 8 | 11 | 4014.299
2036 | 12 | 8 | 12 | 3895.0781
2036 | 12 | 8 | 13 | 3875.2062
2036 | 12 | 8 | 14 | 3808.1982
2036 | 12 | 8 | 15 | 3773.6971
2036 | 12 | 8 | 16 | 3794.1382
2036 | 12 | 8 | 17 | 3941.3134
2036 | 12 | 8 | 18 | 4111.421
2036 | 12 | 8 | 19 | 4110.2203
2036 | 12 | 8 | 20 | 4033.3761
2036 | 12 | 8 | 21 | 3925.461
2036 | 12 | 8 | 22 | 3706.1027
2036 | 12 | 8 | 23 | 3521.0336
2036 | 12 | 9 | 0 | 3287.5
2036 | 12 | 9 | 1 | 3227.3832
2036 | 12 | 9 | 2 | 3177.0354
2036 | 12 | 9 | 3 | 3152.123
2036 | 12 | 9 | 4 | 3220.6558
2036 | 12 | 9 | 5 | 3333.8253
2036 | 12 | 9 | 6 | 3680.1932
2036 | 12 | 9 | 7 | 3981.6807
2036 | 12 | 9 | 8 | 4021.1273
2036 | 12 | 9 | 9 | 4080.5526
2036 | 12 | 9 | 10 | 4150.0416
2036 | 12 | 9 | 11 | 4217.283
2036 | 12 | 9 | 12 | 4182.7533
2036 | 12 | 9 | 13 | 4134.1851
2036 | 12 | 9 | 14 | 4193.5465
2036 | 12 | 9 | 15 | 4165.1389
2036 | 12 | 9 | 16 | 4208.7878
2036 | 12 | 9 | 17 | 4427.1245
2036 | 12 | 9 | 18 | 4573.3306
2036 | 12 | 9 | 19 | 4460.7365
2036 | 12 | 9 | 20 | 4362.2428
2036 | 12 | 9 | 21 | 4186.8814
2036 | 12 | 9 | 22 | 3917.5714
2036 | 12 | 9 | 23 | 3735.7134
2036 | 12 | 10 | 0 | 3504.7938
2036 | 12 | 10 | 1 | 3400.582
2036 | 12 | 10 | 2 | 3386.2813
2036 | 12 | 10 | 3 | 3344.9805
2036 | 12 | 10 | 4 | 3423.5545
2036 | 12 | 10 | 5 | 3551.2387
2036 | 12 | 10 | 6 | 3907.6494
2036 | 12 | 10 | 7 | 4164.0099
2036 | 12 | 10 | 8 | 4181.0352
2036 | 12 | 10 | 9 | 4259.537
2036 | 12 | 10 | 10 | 4210.59
2036 | 12 | 10 | 11 | 4136.255
2036 | 12 | 10 | 12 | 4130.2698
2036 | 12 | 10 | 13 | 4086.2009
2036 | 12 | 10 | 14 | 4117.551
2036 | 12 | 10 | 15 | 4066.937
2036 | 12 | 10 | 16 | 4148.7696
2036 | 12 | 10 | 17 | 4558.0326
2036 | 12 | 10 | 18 | 4634.0478
2036 | 12 | 10 | 19 | 4575.5926
2036 | 12 | 10 | 20 | 4561.6046
2036 | 12 | 10 | 21 | 4357.7071
2036 | 12 | 10 | 22 | 4065.4878
2036 | 12 | 10 | 23 | 3842.5714
2036 | 12 | 11 | 0 | 3692.1966
2036 | 12 | 11 | 1 | 3615.029
2036 | 12 | 11 | 2 | 3553.6675
2036 | 12 | 11 | 3 | 3532.0489
2036 | 12 | 11 | 4 | 3571.6106
2036 | 12 | 11 | 5 | 3771.4308
2036 | 12 | 11 | 6 | 4131.6136
2036 | 12 | 11 | 7 | 4548.3319
2036 | 12 | 11 | 8 | 4404.3619
2036 | 12 | 11 | 9 | 4335.4629
2036 | 12 | 11 | 10 | 4229.689
2036 | 12 | 11 | 11 | 4010.7617
2036 | 12 | 11 | 12 | 3862.3947
2036 | 12 | 11 | 13 | 3774.2864
2036 | 12 | 11 | 14 | 3695.8459
2036 | 12 | 11 | 15 | 3663.6028
2036 | 12 | 11 | 16 | 3673.479
2036 | 12 | 11 | 17 | 4032.0181
2036 | 12 | 11 | 18 | 4349.7623
2036 | 12 | 11 | 19 | 4390.8115
2036 | 12 | 11 | 20 | 4562.0399
2036 | 12 | 11 | 21 | 4472.4001
2036 | 12 | 11 | 22 | 4175.8755
2036 | 12 | 11 | 23 | 4014.6914
2036 | 12 | 12 | 0 | 3907.8371
2036 | 12 | 12 | 1 | 3862.9014
2036 | 12 | 12 | 2 | 3918.0608
2036 | 12 | 12 | 3 | 3917.4991
2036 | 12 | 12 | 4 | 3965.5385
2036 | 12 | 12 | 5 | 4215.0465
2036 | 12 | 12 | 6 | 4723.8629
2036 | 12 | 12 | 7 | 4933.8027
2036 | 12 | 12 | 8 | 4883.9548
2036 | 12 | 12 | 9 | 4708.7066
2036 | 12 | 12 | 10 | 4496.4604
2036 | 12 | 12 | 11 | 4069.2047
2036 | 12 | 12 | 12 | 3923.8873
2036 | 12 | 12 | 13 | 3762.5498
2036 | 12 | 12 | 14 | 3602.9924
2036 | 12 | 12 | 15 | 3605.7107
2036 | 12 | 12 | 16 | 3637.941
2036 | 12 | 12 | 17 | 3912.4247
2036 | 12 | 12 | 18 | 4063.5971
2036 | 12 | 12 | 19 | 4101.4971
2036 | 12 | 12 | 20 | 4129.03
2036 | 12 | 12 | 21 | 4069.7483
2036 | 12 | 12 | 22 | 3918.9834
2036 | 12 | 12 | 23 | 3719.7041
2036 | 12 | 13 | 0 | 3488.2437
2036 | 12 | 13 | 1 | 3425.1782
2036 | 12 | 13 | 2 | 3312.1659
2036 | 12 | 13 | 3 | 3287.2896
2036 | 12 | 13 | 4 | 3275.7858
2036 | 12 | 13 | 5 | 3305.2938
2036 | 12 | 13 | 6 | 3474.5748
2036 | 12 | 13 | 7 | 3581.9812
2036 | 12 | 13 | 8 | 3730.4964
2036 | 12 | 13 | 9 | 3805.9074
2036 | 12 | 13 | 10 | 3764.8179
2036 | 12 | 13 | 11 | 3673.103
2036 | 12 | 13 | 12 | 3580.0849
2036 | 12 | 13 | 13 | 3466.5891
2036 | 12 | 13 | 14 | 3490.4838
2036 | 12 | 13 | 15 | 3445.7296
2036 | 12 | 13 | 16 | 3453.7403
2036 | 12 | 13 | 17 | 3628.3094
2036 | 12 | 13 | 18 | 3654.0535
2036 | 12 | 13 | 19 | 3645.2353
2036 | 12 | 13 | 20 | 3606.2572
2036 | 12 | 13 | 21 | 3473.7133
2036 | 12 | 13 | 22 | 3388.3824
2036 | 12 | 13 | 23 | 3198.1192
2036 | 12 | 14 | 0 | 3073.9335
2036 | 12 | 14 | 1 | 2996.5034
2036 | 12 | 14 | 2 | 2924.2085
2036 | 12 | 14 | 3 | 2940.2809
2036 | 12 | 14 | 4 | 2915.5973
2036 | 12 | 14 | 5 | 2946.2623
2036 | 12 | 14 | 6 | 3106.134
2036 | 12 | 14 | 7 | 3137.8056
2036 | 12 | 14 | 8 | 3238.3832
2036 | 12 | 14 | 9 | 3302.4083
2036 | 12 | 14 | 10 | 3324.465
2036 | 12 | 14 | 11 | 3304.9609
2036 | 12 | 14 | 12 | 3336.2462
2036 | 12 | 14 | 13 | 3280.9421
2036 | 12 | 14 | 14 | 3306.0664
2036 | 12 | 14 | 15 | 3265.757
2036 | 12 | 14 | 16 | 3282.4395
2036 | 12 | 14 | 17 | 3486.214
2036 | 12 | 14 | 18 | 3621.4318
2036 | 12 | 14 | 19 | 3593.2923
2036 | 12 | 14 | 20 | 3616.0608
2036 | 12 | 14 | 21 | 3506.6863
2036 | 12 | 14 | 22 | 3305.4701
2036 | 12 | 14 | 23 | 3189.5421
2036 | 12 | 15 | 0 | 3042.6061
2036 | 12 | 15 | 1 | 3031.6292
2036 | 12 | 15 | 2 | 2956.5022
2036 | 12 | 15 | 3 | 2990.9554
2036 | 12 | 15 | 4 | 3033.4982
2036 | 12 | 15 | 5 | 3232.5649
2036 | 12 | 15 | 6 | 3624.5699
2036 | 12 | 15 | 7 | 3929.1715
2036 | 12 | 15 | 8 | 4011.5477
2036 | 12 | 15 | 9 | 3993.541
2036 | 12 | 15 | 10 | 3903.5253
2036 | 12 | 15 | 11 | 3776.2042
2036 | 12 | 15 | 12 | 3721.7573
2036 | 12 | 15 | 13 | 3535.8726
2036 | 12 | 15 | 14 | 3503.8591
2036 | 12 | 15 | 15 | 3513.3474
2036 | 12 | 15 | 16 | 3620.2032
2036 | 12 | 15 | 17 | 3840.507
2036 | 12 | 15 | 18 | 3976.3492
2036 | 12 | 15 | 19 | 3933.9541
2036 | 12 | 15 | 20 | 3893.1446
2036 | 12 | 15 | 21 | 3765.5794
2036 | 12 | 15 | 22 | 3528.3611
2036 | 12 | 15 | 23 | 3301.9642
2036 | 12 | 16 | 0 | 3132.5186
2036 | 12 | 16 | 1 | 3005.3672
2036 | 12 | 16 | 2 | 2918.436
2036 | 12 | 16 | 3 | 2932.387
2036 | 12 | 16 | 4 | 2930.1771
2036 | 12 | 16 | 5 | 3039.4577
2036 | 12 | 16 | 6 | 3343.4046
2036 | 12 | 16 | 7 | 3636.7062
2036 | 12 | 16 | 8 | 3682.4519
2036 | 12 | 16 | 9 | 3720.501
2036 | 12 | 16 | 10 | 3768.5577
2036 | 12 | 16 | 11 | 3731.7584
2036 | 12 | 16 | 12 | 3776.6592
2036 | 12 | 16 | 13 | 3767.2824
2036 | 12 | 16 | 14 | 3743.8535
2036 | 12 | 16 | 15 | 3732.1825
2036 | 12 | 16 | 16 | 3816.5159
2036 | 12 | 16 | 17 | 4001.5525
2036 | 12 | 16 | 18 | 4146.6641
2036 | 12 | 16 | 19 | 4168.2997
2036 | 12 | 16 | 20 | 4155.0577
2036 | 12 | 16 | 21 | 4001.6015
2036 | 12 | 16 | 22 | 3764.0662
2036 | 12 | 16 | 23 | 3560.3194
2036 | 12 | 17 | 0 | 3407.0337
2036 | 12 | 17 | 1 | 3283.2761
2036 | 12 | 17 | 2 | 3252.2244
2036 | 12 | 17 | 3 | 3247.031
2036 | 12 | 17 | 4 | 3300.7692
2036 | 12 | 17 | 5 | 3507.2754
2036 | 12 | 17 | 6 | 3888.6729
2036 | 12 | 17 | 7 | 4234.8479
2036 | 12 | 17 | 8 | 4397.5482
2036 | 12 | 17 | 9 | 4377.7692
2036 | 12 | 17 | 10 | 4485.7039
2036 | 12 | 17 | 11 | 4287.3684
2036 | 12 | 17 | 12 | 4167.7685
2036 | 12 | 17 | 13 | 4064.4417
2036 | 12 | 17 | 14 | 4036.4336
2036 | 12 | 17 | 15 | 3943.2145
2036 | 12 | 17 | 16 | 4032.9053
2036 | 12 | 17 | 17 | 4364.9892
2036 | 12 | 17 | 18 | 4591.3585
2036 | 12 | 17 | 19 | 4550.996
2036 | 12 | 17 | 20 | 4698.1633
2036 | 12 | 17 | 21 | 4629.936
2036 | 12 | 17 | 22 | 4267.7239
2036 | 12 | 17 | 23 | 4050.995
2036 | 12 | 18 | 0 | 3853.0549
2036 | 12 | 18 | 1 | 3753.4423
2036 | 12 | 18 | 2 | 3689.8554
2036 | 12 | 18 | 3 | 3626.7975
2036 | 12 | 18 | 4 | 3742.6616
2036 | 12 | 18 | 5 | 3910.5918
2036 | 12 | 18 | 6 | 4321.247
2036 | 12 | 18 | 7 | 4775.6425
2036 | 12 | 18 | 8 | 4731.1109
2036 | 12 | 18 | 9 | 4686.8683
2036 | 12 | 18 | 10 | 4702.7195
2036 | 12 | 18 | 11 | 4500.5413
2036 | 12 | 18 | 12 | 4366.6227
2036 | 12 | 18 | 13 | 4402.581
2036 | 12 | 18 | 14 | 4277.0644
2036 | 12 | 18 | 15 | 4168.7819
2036 | 12 | 18 | 16 | 4284.2328
2036 | 12 | 18 | 17 | 4533.9822
2036 | 12 | 18 | 18 | 4682.8259
2036 | 12 | 18 | 19 | 4610.9796
2036 | 12 | 18 | 20 | 4671.2132
2036 | 12 | 18 | 21 | 4426.0466
2036 | 12 | 18 | 22 | 4158.2108
2036 | 12 | 18 | 23 | 3925.2279
2036 | 12 | 19 | 0 | 3780.7013
2036 | 12 | 19 | 1 | 3675.8197
2036 | 12 | 19 | 2 | 3605.9369
2036 | 12 | 19 | 3 | 3618.1535
2036 | 12 | 19 | 4 | 3645.0447
2036 | 12 | 19 | 5 | 3840.7879
2036 | 12 | 19 | 6 | 4278.7869
2036 | 12 | 19 | 7 | 4732.9593
2036 | 12 | 19 | 8 | 4735.7438
2036 | 12 | 19 | 9 | 4567.8167
2036 | 12 | 19 | 10 | 4322.4734
2036 | 12 | 19 | 11 | 4211.7396
2036 | 12 | 19 | 12 | 4107.2361
2036 | 12 | 19 | 13 | 4024.2703
2036 | 12 | 19 | 14 | 3948.0166
2036 | 12 | 19 | 15 | 3896.3295
2036 | 12 | 19 | 16 | 3877.2754
2036 | 12 | 19 | 17 | 4144.6373
2036 | 12 | 19 | 18 | 4439.9271
2036 | 12 | 19 | 19 | 4533.2462
2036 | 12 | 19 | 20 | 4548.7637
2036 | 12 | 19 | 21 | 4537.9993
2036 | 12 | 19 | 22 | 4274.7957
2036 | 12 | 19 | 23 | 4081.9849
2036 | 12 | 20 | 0 | 3858.9048
2036 | 12 | 20 | 1 | 3736.8645
2036 | 12 | 20 | 2 | 3654.3785
2036 | 12 | 20 | 3 | 3606.0209
2036 | 12 | 20 | 4 | 3580.6228
2036 | 12 | 20 | 5 | 3652.731
2036 | 12 | 20 | 6 | 3766.6674
2036 | 12 | 20 | 7 | 3948.8452
2036 | 12 | 20 | 8 | 4071.7827
2036 | 12 | 20 | 9 | 4108.3235
2036 | 12 | 20 | 10 | 4056.4279
2036 | 12 | 20 | 11 | 3971.9495
2036 | 12 | 20 | 12 | 3872.085
2036 | 12 | 20 | 13 | 3723.9645
2036 | 12 | 20 | 14 | 3614.1708
2036 | 12 | 20 | 15 | 3573.5807
2036 | 12 | 20 | 16 | 3598.6767
2036 | 12 | 20 | 17 | 3784.0215
2036 | 12 | 20 | 18 | 3997.9389
2036 | 12 | 20 | 19 | 4005.3344
2036 | 12 | 20 | 20 | 3976.0967
2036 | 12 | 20 | 21 | 3958.5745
2036 | 12 | 20 | 22 | 3858.1368
2036 | 12 | 20 | 23 | 3750.0802
2036 | 12 | 21 | 0 | 3657.0179
2036 | 12 | 21 | 1 | 3603.1586
2036 | 12 | 21 | 2 | 3615.2364
2036 | 12 | 21 | 3 | 3589.0301
2036 | 12 | 21 | 4 | 3671.7566
2036 | 12 | 21 | 5 | 3781.8042
2036 | 12 | 21 | 6 | 3923.5444
2036 | 12 | 21 | 7 | 4094.6064
2036 | 12 | 21 | 8 | 4163.4156
2036 | 12 | 21 | 9 | 4046.0549
2036 | 12 | 21 | 10 | 3779.416
2036 | 12 | 21 | 11 | 3553.9746
2036 | 12 | 21 | 12 | 3400.198
2036 | 12 | 21 | 13 | 3299.9328
2036 | 12 | 21 | 14 | 3206.3393
2036 | 12 | 21 | 15 | 3156.3015
2036 | 12 | 21 | 16 | 3229.0308
2036 | 12 | 21 | 17 | 3501.2384
2036 | 12 | 21 | 18 | 3728.7105
2036 | 12 | 21 | 19 | 3771.2627
2036 | 12 | 21 | 20 | 3825.8237
2036 | 12 | 21 | 21 | 3814.2213
2036 | 12 | 21 | 22 | 3693.4855
2036 | 12 | 21 | 23 | 3550.7976
2036 | 12 | 22 | 0 | 3444.5428
2036 | 12 | 22 | 1 | 3317.7937
2036 | 12 | 22 | 2 | 3317.5448
2036 | 12 | 22 | 3 | 3266.0736
2036 | 12 | 22 | 4 | 3338.9038
2036 | 12 | 22 | 5 | 3451.9182
2036 | 12 | 22 | 6 | 3746.4073
2036 | 12 | 22 | 7 | 3880.0117
2036 | 12 | 22 | 8 | 3939.4853
2036 | 12 | 22 | 9 | 3933.4652
2036 | 12 | 22 | 10 | 3817.7994
2036 | 12 | 22 | 11 | 3695.1409
2036 | 12 | 22 | 12 | 3639.5981
2036 | 12 | 22 | 13 | 3578.851
2036 | 12 | 22 | 14 | 3522.9852
2036 | 12 | 22 | 15 | 3462.9942
2036 | 12 | 22 | 16 | 3489.2882
2036 | 12 | 22 | 17 | 3703.8248
2036 | 12 | 22 | 18 | 3740.4326
2036 | 12 | 22 | 19 | 3718.8742
2036 | 12 | 22 | 20 | 3724.2723
2036 | 12 | 22 | 21 | 3596.2309
2036 | 12 | 22 | 22 | 3453.3752
2036 | 12 | 22 | 23 | 3250.2912
2036 | 12 | 23 | 0 | 3068.0559
2036 | 12 | 23 | 1 | 2974.8445
2036 | 12 | 23 | 2 | 2870.2871
2036 | 12 | 23 | 3 | 2823.1851
2036 | 12 | 23 | 4 | 2815.8874
2036 | 12 | 23 | 5 | 2925.019
2036 | 12 | 23 | 6 | 3153.5175
2036 | 12 | 23 | 7 | 3370.5297
2036 | 12 | 23 | 8 | 3450.3679
2036 | 12 | 23 | 9 | 3537.4673
2036 | 12 | 23 | 10 | 3566.7372
2036 | 12 | 23 | 11 | 3455.8069
2036 | 12 | 23 | 12 | 3458.4173
2036 | 12 | 23 | 13 | 3407.8391
2036 | 12 | 23 | 14 | 3445.7722
2036 | 12 | 23 | 15 | 3402.121
2036 | 12 | 23 | 16 | 3383.6605
2036 | 12 | 23 | 17 | 3549.1804
2036 | 12 | 23 | 18 | 3528.0526
2036 | 12 | 23 | 19 | 3431.0897
2036 | 12 | 23 | 20 | 3385.8339
2036 | 12 | 23 | 21 | 3294.9231
2036 | 12 | 23 | 22 | 3112.0382
2036 | 12 | 23 | 23 | 2928.9687
2036 | 12 | 24 | 0 | 2743.6544
2036 | 12 | 24 | 1 | 2594.9064
2036 | 12 | 24 | 2 | 2479.8933
2036 | 12 | 24 | 3 | 2435.775
2036 | 12 | 24 | 4 | 2432.1304
2036 | 12 | 24 | 5 | 2479.8296
2036 | 12 | 24 | 6 | 2632.6161
2036 | 12 | 24 | 7 | 2769.5745
2036 | 12 | 24 | 8 | 2854.172
2036 | 12 | 24 | 9 | 2956.2615
2036 | 12 | 24 | 10 | 2979.2924
2036 | 12 | 24 | 11 | 2973.5302
2036 | 12 | 24 | 12 | 2970.8024
2036 | 12 | 24 | 13 | 2943.1428
2036 | 12 | 24 | 14 | 2928.8144
2036 | 12 | 24 | 15 | 2895.9289
2036 | 12 | 24 | 16 | 2947.5636
2036 | 12 | 24 | 17 | 3063.2855
2036 | 12 | 24 | 18 | 3085.044
2036 | 12 | 24 | 19 | 3053.7175
2036 | 12 | 24 | 20 | 3030.5661
2036 | 12 | 24 | 21 | 3013.5003
2036 | 12 | 24 | 22 | 2941.4563
2036 | 12 | 24 | 23 | 2830.6366
2036 | 12 | 25 | 0 | 2734.4679
2036 | 12 | 25 | 1 | 2651.5325
2036 | 12 | 25 | 2 | 2609.7592
2036 | 12 | 25 | 3 | 2595.7758
2036 | 12 | 25 | 4 | 2633.92
2036 | 12 | 25 | 5 | 2699.3289
2036 | 12 | 25 | 6 | 2788.3163
2036 | 12 | 25 | 7 | 2895.9172
2036 | 12 | 25 | 8 | 2967.613
2036 | 12 | 25 | 9 | 3048.1643
2036 | 12 | 25 | 10 | 3069.4581
2036 | 12 | 25 | 11 | 3044.9978
2036 | 12 | 25 | 12 | 3002.6587
2036 | 12 | 25 | 13 | 2896.8972
2036 | 12 | 25 | 14 | 2789.0516
2036 | 12 | 25 | 15 | 2706.3615
2036 | 12 | 25 | 16 | 2703.2856
2036 | 12 | 25 | 17 | 2866.1268
2036 | 12 | 25 | 18 | 3043.8418
2036 | 12 | 25 | 19 | 3091.7421
2036 | 12 | 25 | 20 | 3156.7519
2036 | 12 | 25 | 21 | 3179.3845
2036 | 12 | 25 | 22 | 3154.6682
2036 | 12 | 25 | 23 | 3081.2842
2036 | 12 | 26 | 0 | 2994.5366
2036 | 12 | 26 | 1 | 2961.3606
2036 | 12 | 26 | 2 | 2954.2512
2036 | 12 | 26 | 3 | 2954.6872
2036 | 12 | 26 | 4 | 3025.7379
2036 | 12 | 26 | 5 | 3148.3055
2036 | 12 | 26 | 6 | 3309.5085
2036 | 12 | 26 | 7 | 3490.0053
2036 | 12 | 26 | 8 | 3544.3189
2036 | 12 | 26 | 9 | 3497.9642
2036 | 12 | 26 | 10 | 3352.3577
2036 | 12 | 26 | 11 | 3214.8099
2036 | 12 | 26 | 12 | 3072.5011
2036 | 12 | 26 | 13 | 2976.1667
2036 | 12 | 26 | 14 | 2894.0611
2036 | 12 | 26 | 15 | 2853.4137
2036 | 12 | 26 | 16 | 2887.5904
2036 | 12 | 26 | 17 | 3074.9759
2036 | 12 | 26 | 18 | 3232.3815
2036 | 12 | 26 | 19 | 3215.9333
2036 | 12 | 26 | 20 | 3198.8127
2036 | 12 | 26 | 21 | 3137.5297
2036 | 12 | 26 | 22 | 3046.9419
2036 | 12 | 26 | 23 | 2933.6878
2036 | 12 | 27 | 0 | 2785.0682
2036 | 12 | 27 | 1 | 2687.8125
2036 | 12 | 27 | 2 | 2634.0086
2036 | 12 | 27 | 3 | 2610.6837
2036 | 12 | 27 | 4 | 2597.783
2036 | 12 | 27 | 5 | 2646.1409
2036 | 12 | 27 | 6 | 2735.3033
2036 | 12 | 27 | 7 | 2844.5562
2036 | 12 | 27 | 8 | 2913.7387
2036 | 12 | 27 | 9 | 2958.3129
2036 | 12 | 27 | 10 | 3024.7791
2036 | 12 | 27 | 11 | 3024.1331
2036 | 12 | 27 | 12 | 3010.2899
2036 | 12 | 27 | 13 | 2962.341
2036 | 12 | 27 | 14 | 2871.4939
2036 | 12 | 27 | 15 | 2845.6939
2036 | 12 | 27 | 16 | 2861.4279
2036 | 12 | 27 | 17 | 3047.2007
2036 | 12 | 27 | 18 | 3105.4231
2036 | 12 | 27 | 19 | 3089.4097
2036 | 12 | 27 | 20 | 3036.7135
2036 | 12 | 27 | 21 | 2991.229
2036 | 12 | 27 | 22 | 2868.9952
2036 | 12 | 27 | 23 | 2748.1219
2036 | 12 | 28 | 0 | 2643.4816
2036 | 12 | 28 | 1 | 2516.6531
2036 | 12 | 28 | 2 | 2485.3495
2036 | 12 | 28 | 3 | 2460.0117
2036 | 12 | 28 | 4 | 2535.4834
2036 | 12 | 28 | 5 | 2598.2159
2036 | 12 | 28 | 6 | 2713.3853
2036 | 12 | 28 | 7 | 2846.6284
2036 | 12 | 28 | 8 | 2945.1405
2036 | 12 | 28 | 9 | 3050.4666
2036 | 12 | 28 | 10 | 3120.1833
2036 | 12 | 28 | 11 | 3172.954
2036 | 12 | 28 | 12 | 3226.9098
2036 | 12 | 28 | 13 | 3245.3326
2036 | 12 | 28 | 14 | 3218.9741
2036 | 12 | 28 | 15 | 3232.4918
2036 | 12 | 28 | 16 | 3284.9783
2036 | 12 | 28 | 17 | 3442.3497
2036 | 12 | 28 | 18 | 3524.0611
2036 | 12 | 28 | 19 | 3514.1911
2036 | 12 | 28 | 20 | 3464.2358
2036 | 12 | 28 | 21 | 3389.7096
2036 | 12 | 28 | 22 | 3290.9743
2036 | 12 | 28 | 23 | 3153.9974
2036 | 12 | 29 | 0 | 3045.2145
2036 | 12 | 29 | 1 | 3002.1765
2036 | 12 | 29 | 2 | 2981.1834
2036 | 12 | 29 | 3 | 3001.0784
2036 | 12 | 29 | 4 | 3074.8647
2036 | 12 | 29 | 5 | 3223.1738
2036 | 12 | 29 | 6 | 3452.987
2036 | 12 | 29 | 7 | 3696.3983
2036 | 12 | 29 | 8 | 3788.0673
2036 | 12 | 29 | 9 | 3843.6801
2036 | 12 | 29 | 10 | 3862.9833
2036 | 12 | 29 | 11 | 3772.1735
2036 | 12 | 29 | 12 | 3716.5766
2036 | 12 | 29 | 13 | 3644.5871
2036 | 12 | 29 | 14 | 3602.3712
2036 | 12 | 29 | 15 | 3588.6744
2036 | 12 | 29 | 16 | 3627.1164
2036 | 12 | 29 | 17 | 3802.887
2036 | 12 | 29 | 18 | 3974.1894
2036 | 12 | 29 | 19 | 3944.1416
2036 | 12 | 29 | 20 | 3909.3939
2036 | 12 | 29 | 21 | 3814.1301
2036 | 12 | 29 | 22 | 3657.8094
2036 | 12 | 29 | 23 | 3514.1118
2036 | 12 | 30 | 0 | 3433.6252
2036 | 12 | 30 | 1 | 3337.1904
2036 | 12 | 30 | 2 | 3317.6756
2036 | 12 | 30 | 3 | 3331.6303
2036 | 12 | 30 | 4 | 3374.5704
2036 | 12 | 30 | 5 | 3568.9471
2036 | 12 | 30 | 6 | 3837.6128
2036 | 12 | 30 | 7 | 4110.502
2036 | 12 | 30 | 8 | 4210.1139
2036 | 12 | 30 | 9 | 4119.958
2036 | 12 | 30 | 10 | 4006.4586
2036 | 12 | 30 | 11 | 3870.6341
2036 | 12 | 30 | 12 | 3759.9607
2036 | 12 | 30 | 13 | 3657.5942
2036 | 12 | 30 | 14 | 3573.5323
2036 | 12 | 30 | 15 | 3512.6702
2036 | 12 | 30 | 16 | 3526.2064
2036 | 12 | 30 | 17 | 3781.3133
2036 | 12 | 30 | 18 | 4072.4568
2036 | 12 | 30 | 19 | 4057.3714
2036 | 12 | 30 | 20 | 4051.4168
2036 | 12 | 30 | 21 | 3998.7298
2036 | 12 | 30 | 22 | 3887.0099
2036 | 12 | 30 | 23 | 3744.0952
2036 | 12 | 31 | 0 | 3647.5566
2036 | 12 | 31 | 1 | 3606.9814
2036 | 12 | 31 | 2 | 3590.92
2036 | 12 | 31 | 3 | 3610.4126
2036 | 12 | 31 | 4 | 3669.5057
2036 | 12 | 31 | 5 | 3828.9784
2036 | 12 | 31 | 6 | 4063.7291
2036 | 12 | 31 | 7 | 4375.5408
2036 | 12 | 31 | 8 | 4500.1582
2036 | 12 | 31 | 9 | 4413.138
2036 | 12 | 31 | 10 | 4215.4683
2036 | 12 | 31 | 11 | 4033.1821
2036 | 12 | 31 | 12 | 3853.8146
2036 | 12 | 31 | 13 | 3707.2829
2036 | 12 | 31 | 14 | 3604.2217
2036 | 12 | 31 | 15 | 3519.8575
2036 | 12 | 31 | 16 | 3548.6045
2036 | 12 | 31 | 17 | 3813.4305
2036 | 12 | 31 | 18 | 4050.0725
2036 | 12 | 31 | 19 | 4039.9103
2036 | 12 | 31 | 20 | 3977.2867
2036 | 12 | 31 | 21 | 3916.4529
2036 | 12 | 31 | 22 | 3812.7685
2036 | 12 | 31 | 23 | 3745.4293